## rekapitulace
REKAPITULACE OBJEKTŮ STAVBY - 1 ČÁST
|  | doplatek ke smluvní ceně celkem bez DPH | 8626220.4176
SO01 | Objekt: Příprava území |  | 0 | upraveno
SO02.1 | Objekt: Pavilon A | Část: ASŘ | 2701778.9755 | upraveno
SO02.2 | Objekt: Pavilon A | Část: ZTI | 176920.0257 | do 02/2022 nerealizováno
SO02.2.1 | Objekt: Pavilon A | Část: ZTI - pavilon A - zemní práce | 315.1271 | upraveno
SO02.23 | Objekt: Pavilon A | Část: UT | 139671.4266 | do 02/2022 nerealizováno
SO02.4 | Objekt: Pavilon A | Část: VZT | 48260.3325 | do 02/2022 nerealizováno
SO02.5 | Objekt: Pavilon A | Část: Slaboproud | 35178.9766 | do 02/2022 nerealizováno
SO02.6 | Objekt: Pavilon A | Část: Silnoproud | 147771.3337 | do 02/2022 nerealizováno
SO02.7 | Objekt: Pavilon A | Část: MaR | 4310.86 | do 02/2022 nerealizováno
SO02.8 | Objekt: Pavilon A | Část: Gastro | 83645.9554 | do 02/2022 nerealizováno
SO03.1 | Objekt: Hospodářský pavilon | Část: ASŘ | 2033296.145 | upraveno
SO03.2 | Objekt: Hospodářský pavilon | Část: ZTI | 175345.932 | do 02/2022 nerealizováno
SO03.2.1 | Objekt: Hospodářský pavilon | Část: ZTI - zemní práce | 35628.62 | upraveno
SO03.3 | Objekt: Hospodářský pavilon | Část: UT | 246381.5744 | do 02/2022 nerealizováno
SO03.4 | Objekt: Hospodářský pavilon | Část: VZT | 122438.4843 | do 02/2022 nerealizováno
SO03.5 | Objekt: Hospodářský pavilon | Část: Slaboproud | 31026.1555 | do 02/2022 nerealizováno
SO03.6 | Objekt: Hospodářský pavilon | Část: Silnoproud | 151988.1786 | do 02/2022 nerealizováno
SO03.7 | Objekt: Hospodářský pavilon | Část: MaR | 8753.2332 | do 02/2022 nerealizováno
SO03.8 | Objekt: Hospodářský pavilon | Část: Gastro | 510480.496 | do 02/2022 nerealizováno
SO04 | Objekt: Komunikace a zpevněné plochy |  | 790797.6175 | do 02/2022 nerealizováno
SO05 | Objekt: Venkovní kanalizace - přípojka |  | 19053.5621 | do 02/2022 nerealizováno
SO05.1 | Objekt: Venkovní kanalizace - přípojka | Část: Venkovní kanalizace - přípojka - zemní práce | 25060.809 | do 02/2022 nerealizováno
SO06 | Objekt: Venkovní kanalizace - areálový rozvod |  | 177504.1989 | do 02/2022 nerealizováno
SO06.1 | Objekt: Venkovní kanalizace - areálový rozvod | Část: Venkovní kanalizace - areálový rozvod - zemní práce | 246459.778 | do 02/2022 nerealizováno
SO07.1 | Objekt: Venkovní vodovodní přípojka | Část: Vodoměrná šachta | 1362.9326 | upraveno
SO07.2 | Objekt: Venkovní vodovodní přípojka | Část: Venkovní vodovod - přípojka - zemní práce | 26280.652 | do 02/2022 nerealizováno
SO07.3 | Objekt: Venkovní vodovodní přípojka | Část: Venkovní vodovod - přípojka | 31658.692 | do 02/2022 nerealizováno
SO08 | Objekt: Venkovní vodovod - areálový rozvod | Objekt: Venkovní vodovod - areálový rozvod | 34382.7967 | do 02/2022 nerealizováno
SO08.1 | Objekt: Venkovní vodovod - areálový rozvod | Část: Venkovní vodovod - areálový rozvod - zemní práce | 65351.1753 | do 02/2022 nerealizováno
SO011 | Objekt: Silnoproud areálové rozvody |  | 82570.0836 | do 02/2022 nerealizováno
SO013 | Objekt: Veřejné osvětlení |  | 29969.2879 | do 02/2022 nerealizováno
SO014.1 | Objekt: Sadovnické úpravy | Část: Sadovnické úpravy - ošetření ponechaných dřevin | 0 | do 02/2022 nerealizováno
SO014.2 | Objekt: Sadovnické úpravy | Část: Výsadba a rozvojová péče | 1919.4555 | do 02/2022 nerealizováno
SO015 | Objekt: Oplocení a terenní úpravy |  | 315578.2879 | do 02/2022 nerealizováno
SO016 | Objekt: Retenční nádrž |  | 1363.2886 | upraveno
SO016.2 | Objekt: Retenční nádrž | Část: ZTI zemní práce | 469.4039 | do 02/2022 nerealizováno
SO016.3 | Objekt: Retenční nádrž | Část: ZTI | 26516.6521 | do 02/2022 nerealizováno
SO017.1 | Objekt: Lapák tuku | Část: ZTI - zemní práce | 8531.3589 | do 02/2022 nerealizováno
SO017.2 | Objekt: Lapák tuku | Část: ZTI - lapák tuků | 9326.6128 | do 02/2022 nerealizováno
SO018 | Objekt: Opěrná zeď 1 |  | 14081.7653 | upraveno
SO019 | Objekt: Altán |  | 64790.1748 | upraveno
SO020 | Objekt: Slaboproudé areálové rozvody |  | 0 | do 02/2022 nerealizováno

## SO01
KALKULACE
Stavba: Výstavba mateřské školy v ulici Bajkalská, k.ú. Vršovice, p.č. 1536/4,1537/7,1538/1,1538/4, 1538/8, Praha 10 - 1.část
Objekt: Příprava území
Část:
Objednatel: ÚMČ Praha 10, Vršovická 68, Praha 10, 101 38
Zhotovitel: GEOSAN + VISTORIA – MŠ Bajkalská - vedoucí společník | [16 empty] | Zpracoval:
Místo:
[11 empty] | cenová soustava ÚRS | [15 empty] | nárůst materiálu
[9 empty] | a | b | c | [8 empty] | d |  | e | f | g | h | i | j | k | l | m | n
č. | kód položky | popis | MJ | Norma | množství celkem | množství realizováno do 01/2022 | množství realizováno v 02/2022 | množství 50% realizováno 02/2022 | množství zbývá | jednotková cena SoD | 20/II (podání nabídky) | Cena celkem | Materiál celkem | Mzdy celkem | Stroje celkem | Tarify celkem | Odvody celkem | Režie celkem | Zisk celkem | 22/I | Materiál celkem | index navýšení (d/c) | index navýšení snížený o průměr nárustu materiálu za 2018-2020 (e-m) | smluvní cena * index upravený (b*f) | doplatek za jednotkovou cenu uvedenou v SoD (g-b) | doplatek ke smluvní ceně celkem (a*h) | 2018 | 2019 | 2020 | průměr nárůstu materiálu 2018-2020 | poznámka
| HSV | Práce a dodávky HSV | [9 empty] | 377007.44 | 31011.4839 | 60258.0578 | 29244.2019 | 0 | 20367.2236 | 53254.6034 | 23992.9393 |  | 53669.1342 | i: 0
| 1 | Zemní práce | [9 empty] | 331757.55 | 24949.7539 | 48883.9791 | 28046.4908 | 0 | 16522.7849 | 41574.4421 | 19180.4107 |  | 41349.5642
1 | 111251102 | Odstranění křovin a stromů průměru kmene do 100 mm i s kořeny sklonu terénu do 1:5 z celkové plochy přes 100 do 500 m2 strojně | m2 | 0 | 455 | 455 |  | 0 | 0 | 52.1 | 27.57 | 12544.35 | 0 | 5710.5685 | 391.755 | 0 | 1930.1722 | 2972.0234 | 1540.6327 | 30.36 | 0
2 | 112101101 | Odstranění stromů listnatých průměru kmene do 300 mm | kus | 0 | 9 | 9 |  | 0 | 0 | 177.11 | 164.73 | 1482.57 | 0 | 594.468 | 153.8517 | 0 | 200.9302 | 351.2224 | 182.0661 | 184.67 | 0
3 | 112101102 | Odstranění stromů listnatých s odřezáním kmene a s odvětvením, průměru kmene přes 300 do 500 mm se složením na hromady do 50 m nebo s naložením | ks | 0 | 2 | 2 |  | 0 | 0 | 318.57 | 295.84 | 591.68 | 0 | 237.248 | 61.4011 | 0 | 80.1898 | 140.1704 | 72.6613 | 331.65 | 0
4 | 112101103 | Odstranění stromů listnatých s odřezáním kmene a s odvětvením, průměru kmene přes 500 do 700 mm se složením na hromady do 50 m nebo s naložením | ks | 0 | 2 | 2 |  | 0 | 0 | 514.09 | 477.36 | 954.72 | 0 | 382.832 | 99.0711 | 0 | 129.3972 | 226.1811 | 117.2474 | 535.16 | 0
5 | 112101121 | Odstranění stromů jehličnatých s odřezáním kmene a s odvětvením, průměru kmene přes 100 do 300 mm se složením na hromady do 50 m nebo s naložením | ks | 0 | 8 | 8 |  | 0 | 0 | 101.44 | 94.13 | 753.04 | 0 | 301.952 | 78.1469 | 0 | 102.0598 | 178.3987 | 92.478 | 105.53 | 0
6 | 112201111 | Odstranění pařezů průměru do 200 mm v rovině a svahu 1:5 s odklizením do 20 m nebo naložením a zasypáním jámy | ks | 0 | 9 | 9 |  | 0 | 0 | 563.54 | 487.25 | 4385.25 | 0 | 1084.8951 | 1147.5427 | 0 | 366.6945 | 1247.5835 | 538.5402 | 557.01 | 0
7 | 112201112 | Odstranění pařezů průměru do 300 mm v rovině a svahu 1:5 s odklizením do 20 m nebo naložením a zasypáním jámy | ks | 0 | 9 | 9 |  | 0 | 0 | 1114.43 | 979.34 | 8814.06 | 0 | 2757.0483 | 1535.1368 | 0 | 931.8823 | 2507.5524 | 1082.4268 | 1114.87 | 0
8 | 112201113 | Odstranění pařezů průměru do 400 mm v rovině a svahu 1:5 s odklizením do 20 m nebo naložením a zasypáním jámy | ks | 0 | 3 | 3 |  | 0 | 0 | 2921.21 | 2602.13 | 7806.39 | 0 | 2919.2643 | 720.8488 | 0 | 986.7113 | 2220.8757 | 958.678 | 2950.62 | 0
9 | 112201114 | Odstranění pařezů průměru do 500 mm v rovině a svahu 1:5 s odklizením do 20 m nebo naložením a zasypáním jámy | ks | 0 | 1 | 1 |  | 0 | 0 | 4347.31 | 3884.87 | 3884.87 | 0 | 1482.2169 | 319.3502 | 0 | 500.9893 | 1105.2271 | 477.0897 | 4403 | 0
10 | 112201115 | Odstranění pařezů průměru do 600 mm v rovině a svahu 1:5 s odklizením do 20 m nebo naložením a zasypáním jámy | ks | 0 | 2 | 2 |  | 0 | 0 | 5198.37 | 4640.6 | 9281.2 | 0 | 3499.3338 | 818.8382 | 0 | 1182.7748 | 2640.4545 | 1139.7962 | 5261.05 | 0
11 | 112201120 | Odstranění pařezů průměru do 1100 mm v rovině a svahu 1:5 s odklizením do 20 m nebo naložením a zasypáním jámy | ks | 0 | 1 | 1 |  | 0 | 0 | 17136.2 | 15252.61 | 15252.61 | 0 | 5640.9975 | 1492.5344 | 0 | 1906.6572 | 4339.2908 | 1873.1272 | 17299.91 | 0
12 | 112201123 | Odstranění pařezů průměru do 1400 mm v rovině a svahu 1:5 s odklizením do 20 m nebo naložením a zasypáním jámy | ks | 0 | 1 | 1 |  | 0 | 0 | 20126.41 | 17690.27 | 17690.27 | 0 | 5550.1335 | 3058.9065 | 0 | 1875.9451 | 5032.7928 | 2172.4889 | 20137.24 | 0
13 | 121151123 | Sejmutí ornice plochy přes 500 m2 tl vrstvy do 200 mm strojně | m2 | 0 | 335.2 | 335.2 |  | 0 | 0 | 272.57 | 12.44 | 4169.89 | 0 | 701.7412 | 0 | 0 | 237.1885 | 988.112 | 512.2159 | 14.07 | 0
14 | 162201405 | Vodorovné přemístní větví smýcených stromů jehličnatých o prům. pařezu od 100 do 300mm na vzdálenost do 5000m s naložením, složením a dopravou | ks | 0 | 8 | 8 |  | 0 | 0 | 173.66 | 34.1 | 272.8 | 0 | 79.4752 | 68.3456 | 0 | 26.8626 | 64.6329 | 33.5043 | 37.92 | 0
15 | 162201422 | Vodorovné přemístní pařezů o prům. pařezu od 300 do 500mm na vzdálenost do 5000m s naložením, složením a dopravou | ks | 0 | 4 | 4 |  | 0 | 0 | 685.45 | 322.45 | 1289.8 | 0 | 264.8016 | 471.5376 | 0 | 89.5029 | 305.5616 | 158.3965 | 366.97 | 0
16 | 162201423 | Vodorovné přemístní pařezů o prům. pařezu od 500 do 700mm na vzdálenost do 5000m s naložením, složením a dopravou | ks | 0 | 2 | 2 |  | 0 | 0 | 851.06 | 597.57 | 1195.14 | 0 | 234.3852 | 451.6288 | 0 | 79.2222 | 283.1374 | 146.7723 | 684.74 | 0
17 | 162201401 | Vodorovné přemístění větví stromů listnatých do 1 km D kmene do 300 mm | kus | 0 | 9 | 9 |  | 0 | 0 | 36.8 | 27.34 | 246.06 | 0 | 70.6968 | 62.9496 | 0 | 23.8955 | 58.2905 | 30.2165 | 30.49 | 0
18 | 162201402 | Vodorovné přemístění větví stromů listnatých do 1 km D kmene do 500 mm | kus | 0 | 2 | 2 |  | 0 | 0 | 190.91 | 146.99 | 293.98 | 0 | 86.6278 | 72.3214 | 0 | 29.2802 | 69.6449 | 36.1024 | 163.19 | 0
19 | 162201403 | Vodorovné přemístění větví stromů listnatých do 1 km D kmene do 700 mm | kus | 0 | 2 | 2 |  | 0 | 0 | 515.24 | 398.58 | 797.16 | 0 | 233.7566 | 197.646 | 0 | 79.0097 | 188.8526 | 97.8971 | 442.35 | 0
20 | 162201421 | Vodorovné přemístění pařezů do 1 km D do 300 mm | kus | 0 | 18 | 18 |  | 0 | 0 | 111.33 | 83.7 | 1506.6 | 0 | 268.38 | 605.61 | 0 | 90.7124 | 356.9399 | 185.0299 | 96.8 | 0
21 | 162301501 | Vodorovné přemístění křovin do 5 km D kmene do 100 mm | m2 | 0 | 455 | 455 |  | 0 | 0 | 69.46 | 60.31 | 27441.05 | 0 | 3459.8655 | 12940.7005 | 0 | 1169.4345 | 6500.9002 | 3369.9261 | 67.9 | 0
43 | 162301931 | Příplatek k vodorovnému přemístění větví stromů listnatých D kmene do 300 mm ZKD 1 km | kus | 0 | 36 | 36 |  | 0 | 0 | 92.01 | 1.38 | 49.68 | 0 | 5.3676 | 0 | 0 | 1.8142 | 11.7788 | 6.1059 | 1.61 | 0
44 | 162301932 | Příplatek k vodorovnému přemístění větví stromů listnatých D kmene do 500 mm ZKD 1 km | kus | 0 | 8 | 8 |  | 0 | 0 | 92.01 | 5.35 | 42.8 | 0 | 3.5784 | 0 | 0 | 1.2095 | 10.1329 | 5.2527 | 6.24 | 0
45 | 162301933 | Příplatek k vodorovnému přemístění větví stromů listnatých D kmene do 700 mm ZKD 1 km | kus | 0 | 8 | 8 |  | 0 | 0 | 92.01 | 14.57 | 116.56 | 0 | 10.7352 | 0 | 0 | 3.6285 | 27.6117 | 14.3133 | 16.99 | 0
46 | 162301971 | Příplatek k vodorovnému přemístění pařezů D 300 mm ZKD 1 km | kus | 0 | 72 | 72 |  | 0 | 0 | 115.01 | 3.26 | 234.72 | 0 | 10.7352 | 0 | 0 | 3.6285 | 55.6642 | 28.8551 | 4.08 | 0
22 | 171201201 | Uložení sypaniny (ornice) na meziskládku | m3 | 0 | 335.2 | 335.2 |  | 0 | 0 | 19.78 | 18.17 | 6090.58 | 0 | 449.8049 | 3298.368 | 0 | 152.034 | 1443.0766 | 748.0597 | 19.78 | 0
23 | 184813212 | Ochranné oplocení kořenové zóny stromu v rovině nebo na svahu do 1:5, výšky do 2000 mm | m | 0 | 206 | 206 |  | 0 | 0 | 228.87 | 199.47 | 41090.82 | 24949.7539 | 7150.466 | 0 | 0 | 2416.8575 | 4592.3153 | 1982.3494 | 288.07 | 41349.5642
| 15611620 | drát vázací černý D 2mm | kg | 0.049 | 10.094 | 10.094 |  | 0 | 0 | 36.5 | 36.5 | 368.431 | 368.431 | [6 empty] | 57.6 | 581.4144 | 157.8% | 155.2% | 56.6637 | 20.1637 | 0 | 4.585% | 1.199% | 1.912% | 2.565%
| 31412792 | hřebík stavební hlava zápustná mřížkovaná 2,8x70mm | kg | 0.2039 | 42.0034 | 42.0034 |  | 0 | 0 | 47.9 | 47.9 | 2011.9629 | 2011.9629 | [6 empty] | 67.6 | 2839.4298 | 141.1% | 138.6% | 66.3713 | 18.4713 | 0 | 4.585% | 1.199% | 1.912% | 2.565%
| 60511120 | řezivo stavební prkna prismovaná středová tl 25(32)mm dl 2-5m | m3 | 0.011 | 2.266 | 2.266 |  | 0 | 0 | 4650 | 4650 | 10536.9 | 10536.9 | [6 empty] | 7820 | 17720.12 | 168.2% | 165.6% | 7700.7181 | 3050.7181 | 0 | 4.585% | 1.199% | 1.912% | 2.565%
| 60512135 | hranol stavební řezivo průřezu do 288cm2 do dl 6m | m3 | 0.009 | 1.854 | 1.854 |  | 0 | 0 | 6490 | 6490 | 12032.46 | 12032.46 | [6 empty] | 10900 | 20208.6 | 168% | 165.4% | 10733.5184 | 4243.5184 | 0 | 4.585% | 1.199% | 1.912% | 2.565%
24 | 184813252 | Odstranění ochranného oplocení kořenové zóny stromu v rovině nebo na svahu do 1:5, výšky do 2000 mm | m | 0 | 206 |  |  | 0 | 206 | 66.93 | 62.38 | 12850.28 | 0 | 5692.604 | 0 | 0 | 1924.1002 | 3656.018 | 1578.1811 | 69.54 | 0
25 | R-položka | Vodorovné přemístní pařezů o prům. pařezu větší než 900 mm na vzdálenost do 5000m s naložením, složením a dopravou | ks | 0 | 2 | 2 |  | 0 | 0 | 1122.48 | 1122.48 | 2244.96 | 0 | 0 | 0 | 0 | 0 | 0 | 0 | 1122.48 | 0
26 | R-položka.1 | Vyvázání spodních větví, bandážování a řez stromů pro vytvoření průjezdního profilu nebo směrem k překážce, dle aktuálního stavu stromu a možností - stromy č. 56, 78, 106 včetně případného naložení, odvozu, složení a skládkovného do vzdálenosti do 5 km | ks | 0 | 3 | 0.2 |  | 0 | 2.8 | 1934.44 | 1934.44 | 5803.32 | 0 | 0 | 0 | 0 | 0 | 0 | 0 | 1934.44 | 0
27 | R-položka.2 | Ochrana kořenové zóny stromů v místě pojezdu techniky - geotextílie, vrstva 150mm hrubého písku, dřevěné fošny nebo betonové panely | m2 | 0 | 177 | 177 |  | 0 | 0 | 477.28 | 477.28 | 84478.56 | 0 | 0 | 0 | 0 | 0 | 0 | 0 | 477.28 | 0
28 | R-položka.3 | Odstranění vyvázání spodních větví a bandážování včetně případného naložení, odvozu, složení a skládkovného do vzdálenosti do 5 km | ks | 0 | 3 |  |  | 0 | 3 | 1114.43 | 1114.43 | 3343.29 | 0 | 0 | 0 | 0 | 0 | 0 | 0 | 1114.43 | 0
29 | R-položka.4 | Odstranění ochrany kořenové zóny stromů v místě pojezdu techniky | m2 | 0 | 177 |  |  | 0 | 177 | 309.37 | 309.37 | 54758.49 | 0 | 0 | 0 | 0 | 0 | 0 | 0 | 309.37 | 0
| 9 | Ostatní konstrukce a práce, bourání | [9 empty] | 30551.38 | 0 | 9116.5973 | 0 | 0 | 3081.4099 | 8929.6909 | 3751.9086 |  | 0
30 | 961044111 | Bourání základů z betonu prostého | m3 | 0 | 0.72 |  |  | 0 | 0.72 | 3127.92 | 3047.73 | 2194.37 | 0 | 685.0984 | 0 | 0 | 231.5633 | 698.8432 | 269.4837 | 3730.13 | 0
31 | 962032231 | Bourání zdiva z cihel pálených nebo vápenopískových na MV nebo MVC přes 1 m3 | m3 | 0 | 1.295 |  |  | 0 | 1.295 | 719.76 | 701.27 | 908.14 | 0 | 288.5001 | 0 | 0 | 97.513 | 289.2191 | 111.5269 | 858.38 | 0
32 | 962042320 | Bourání zdiva nadzákladového z betonu prostého do 1 m3 | m3 | 0 | 0.861 |  |  | 0 | 0.861 | 4652.01 | 4532.73 | 3902.68 | 0 | 1222.2779 | 0 | 0 | 413.1299 | 1242.8914 | 479.2764 | 5547.71 | 0
33 | 966071711 | Bourání sloupků a vzpěr plotových ocelových do 2,5 m zabetonovaných | kus | 0 | 49 | 49 |  | 0 | 0 | 324.02 | 307 | 15043 | 0 | 3211.95 | 0 | 0 | 1085.6391 | 4279.6028 | 1847.3619 | 358.17 | 0
34 | 966071822 | Rozebrání oplocení z drátěného pletiva se čtvercovými oky výšky do 2,0 m | m | 0 | 113 | 113 |  | 0 | 0 | 63.84 | 62.15 | 7022.95 | 0 | 3111.003 | 0 | 0 | 1051.519 | 1998.0106 | 862.4746 | 70.02 | 0
35 | 966072811 | Rozebrání rámového oplocení na ocelové sloupky výšky do 2m | m | 0 | 5.1 | 5.1 |  | 0 | 0 | 87.25 | 84.94 | 433.19 | 0 | 191.8911 | 0 | 0 | 64.8592 | 123.2401 | 53.1987 | 95.69 | 0
36 | 966073810 | Rozebrání vrat a vrátek k oplocení plochy do 2 m2 | kus | 0 | 2 |  |  | 0 | 2 | 183.01 | 178.16 | 356.32 | 0 | 157.8444 | 0 | 0 | 53.3514 | 101.374 | 43.7598 | 200.72 | 0
37 | 966073812 | Rozebrání vrat a vrátek k oplocení plochy do 10 m2 | kus | 0 | 1 |  |  | 0 | 1 | 713.05 | 690.73 | 690.73 | 0 | 248.0324 | 0 | 0 | 83.835 | 196.5098 | 84.8267 | 771.7 | 0
| 997 | Přesun sutě | [9 empty] | 14698.51 | 6061.73 | 2257.4814 | 1197.7111 | 0 | 763.0287 | 2750.4704 | 1060.62 |  | 12319.57
38 | 997013111 | Vnitrostaveništní doprava suti a vybouraných hmot pro budovy v do 6 m s použitím mechanizace | t | 0 | 9.881 | 9.881 |  | 0 | 0 | 506.47 | 505.29 | 4992.77 | 0 | 1949.5707 | 181.0199 | 0 | 658.9549 | 1590.0409 | 613.1421 | 605.09 | 0
39 | 997013501 | Odvoz suti a vybouraných hmot na skládku nebo meziskládku do 1 km se složením | t | 0 | 9.881 | 9.881 |  | 0 | 0 | 242.6 | 228.79 | 2260.67 | 0 | 184.1571 | 1016.6912 | 0 | 62.2451 | 719.9632 | 277.6279 | 286.02 | 0
40 | 997013509 | Příplatek k odvozu suti a vybouraných hmot na skládku ZKD 1 km přes 1 km | t | 0 | 138.334 | 138.334 |  | 0 | 0 | 10.61 | 10 | 1383.34 | 0 | 123.7536 | 0 | 0 | 41.8287 | 440.4662 | 169.8499 | 12.53 | 0
|  | 9,881*14 "Přepočtené koeficientem množství |  |  | 138.334 | 138.334 |  | 0 | 0
41 | 997013601 | Poplatek za uložení na skládce (skládkovné) stavebního odpadu betonového kód odpadu 17 01 01 | t | 0 | 6.553 | 6.553 |  | 0 | 0 | 218.52 | 710 | 4652.63 | 4652.63 | 0 | 0 | 0 | 0 | 0 | 0 | 1390 | 9108.67
| 94620002 | poplatek za uložení stavebního odpadu betonového zatříděného kódem 17 01 01 | t | 1 | 6.553 | 6.553 |  | 0 | 0 | 710 | 710 | 4652.63 | 4652.63 | [6 empty] | 1390 | 9108.67 | 195.8% | 193.2% | 1371.7871 | 661.7871 | 0 | 4.585% | 1.199% | 1.912% | 2.565%
42 | 997013603 | Poplatek za uložení na skládce (skládkovné) stavebního odpadu cihelného kód odpadu 17 01 02 | t | 0 | 2.31 | 2.31 |  | 0 | 0 | 391.03 | 610 | 1409.1 | 1409.1 | 0 | 0 | 0 | 0 | 0 | 0 | 1390 | 3210.9
| 94620003 | poplatek za uložení stavebního odpadu cihelného zatříděného kódem 17 01 02 | t | 1 | 2.31 | 2.31 |  | 0 | 0 | 610 | 610 | 1409.1 | 1409.1 | [6 empty] | 1390 | 3210.9 | 227.9% | 225.3% | 1374.3523 | 764.3523 | 0 | 4.585% | 1.199% | 1.912% | 2.565%
[12 empty] | 377007.44 | 31011.4839 | 60258.0578 | 29244.2019 | 0 | 20367.2236 | 53254.6034 | 23992.9393 |  | 53669.1342

## SO02.1
KALKULACE
Stavba: Výstavba mateřské školy v ulici Bajkalská, k.ú. Vršovice, p.č. 1536/4,1537/7,1538/1,1538/4, 1538/8, Praha 10 - 1.část
Objekt: Pavilon A
Část: ASŘ
Objednatel: ÚMČ Praha 10, Vršovická 68, Praha 10, 101 38
Zhotovitel: GEOSAN + VISTORIA – MŠ Bajkalská - vedoucí společník
Místo:
[11 empty] | cenová soustava ÚRS | [15 empty] | nárůst materiálu
[9 empty] | a | b | c | [8 empty] | d |  | e | f | g | h | i | j | k | l | m | n
č. | kód položky | popis | MJ | Norma | množství celkem | množství realizováno do 01/2022 | množství realizováno v 02/2022 | množství 50% realizováno 02/2022 | množství zbývá | jednotková cena SoD | 20/II (podání nabídky) | Cena celkem | Materiál celkem | Mzdy celkem | Stroje celkem | Tarify celkem | Odvody celkem | Režie celkem | Zisk celkem | 22/I | Materiál celkem | index navýšení (d/c) | index navýšení snížený o průměr nárustu materiálu za 2018-2020 (e-m) | smluvní cena * index upravený (b*f) | doplatek za jednotkovou cenu uvedenou v SoD (g-b) | doplatek ke smluvní ceně celkem (a*h) | 2018 | 2019 | 2020 | průměr nárůstu materiálu 2018-2020 | poznámka
2701778.9755
| HSV | Práce a dodávky HSV | [9 empty] | 7663551.84 | 2598265.9645 | 770057.41 | 125306.3678 | 2960.0564 | 260279.4046 | 684803.553 | 266321.5074 |  | 3319638.3253
| 1 | Zemní práce | [9 empty] | 97174.13 | 49338.9 | 9244.6996 | 0 | 0 | 3124.7085 | 11332.5486 | 5874.5481 |  | 100954.98
1 | 132251251 | Hloubení rýh nezapažených š do 2000 mm v hornině třídy těžitelnosti I, skupiny 3 objem do 20 m3 strojně | m3 | 0 | 47.441 | 47.441 |  | 0 | 0 | 578.01 | 646.01 | 30647.36 | 0 | 8388.8118 | 0 | 0 | 2835.4184 | 7260.5538 | 3763.7141 | 715.16 | 0
3 | 162751117 | Vodorovné přemístění do 10000 m výkopku/sypaniny z horniny třídy těžitelnosti I, skupiny 1 až 3 | m3 | 0 | 47.441 | 47.441 |  | 0 | 0 | 375.39 | 249.58 | 11840.32 | 0 | 615.3904 | 0 | 0 | 208.002 | 2805.0446 | 1454.0745 | 297.85 | 0
4 | 162751119 | Příplatek k vodorovnému přemístění výkopku/sypaniny z horniny třídy těžitelnosti I, skupiny 1 až 3 ZKD 1000 m přes 10000 m | m3 | 0 | 237.205 | 237.205 |  | 0 | 0 | 27.37 | 18.91 | 4485.55 | 0 | 176.8363 | 0 | 0 | 59.7707 | 1062.711 | 550.8864 | 23.05 | 0
5 | 171201221 | Poplatek za uložení na skládce (skládkovné) zeminy a kamení kód odpadu 17 05 04 | t | 0 | 75.906 | 75.906 |  | 0 | 0 | 394.13 | 650 | 49338.9 | 49338.9 | 0 | 0 | 0 | 0 | 0 | 0 | 1330 | 100954.98
| 94620001 | poplatek za uložení stavebního odpadu zeminy a kamení zatříděného kódem 17 05 04 | t | 1 | 75.906 | 75.906 |  | 0 | 0 | 650 | 650 | 49338.9 | 49338.9 | [6 empty] | 1330 | 100954.98 | 204.6% | 202.1% | 1313.3262 | 663.3262 | 0 | 4.585% | 1.199% | 1.912% | 2.565%
366 | 171251201 | Uložení sypaniny na skládky nebo meziskládky | m3 | 0 | 47.441 | 47.441 |  | 0 | 0 | 22.43 | 18.17 | 862 | 0 | 63.6611 | 0 | 0 | 21.5174 | 204.2392 | 105.8732 | 20.72 | 0
| 2 | Zakládání | [9 empty] | 486091.25 | 369320.7049 | 42863.5311 | 1408.1616 | 804.2507 | 14487.8735 | 37187.7724 | 14340.127 |  | 463888.1635
6 | 271572211 | Podsyp pod základové konstrukce se zhutněním z netříděného štěrkopísku | m3 | 0 | 42.629 |  | 42.629 | 21.3145 | 21.3145 | 1380.1 | 1031.22 | 43959.88 | 29373.0862 | 5504.832 | 0 | 0 | 1860.6332 | 4645.4081 | 1791.3346 | 1216.46 | 33762.168
| 58337331 | štěrkopísek frakce 0/22 | t | 1.98 | 84.4054 |  | 84.4054 | 42.2027 | 42.2027 | 348 | 348 | 29373.0862 | 29373.0862 | [6 empty] | 400 | 33762.168 | 114.9% | 112.4% | 391.0731 | 43.0731 | 1817.8015 | 4.585% | 1.199% | 1.912% | 2.565%
7 | 272361821 | Výztuž základových kleneb betonářskou ocelí 10 505 (R) | t | 0 | 0.138 |  | 0.138 | 0.069 | 0.069 | 37377.63 | 41346.86 | 5705.87 | 4250.6844 | 513.0711 | 0 | 0 | 173.418 | 463.4337 | 178.7065 | 61956.78 | 6786.7437
| 13021054 | tyč ocelová ohýbaná žebírková jakost BSt 500S (10 505) výztuž do betonu D 10-16mm | t | 0.515 | 0.07107 |  | 0.07107 | 0.035535 | 0.035535 | 26600 | 26600 | 1890.462 | 1890.462 | [6 empty] | 43100 | 3063.117 | 162% | 159.5% | 42417.6565 | 15817.6565 | 562.0804 | 4.585% | 1.199% | 1.912% | 2.565%
| 13021058 | tyč ocelová ohýbaná žebírková jakost BSt 500S (10 505) výztuž do betonu D 18-28mm | t | 0.515 | 0.07107 |  | 0.07107 | 0.035535 | 0.035535 | 25900 | 25900 | 1840.713 | 1840.713 | [6 empty] | 43200 | 3070.224 | 166.8% | 164.2% | 42535.6129 | 16635.6129 | 591.1465 | 4.585% | 1.199% | 1.912% | 2.565%
| 15611622 | drát vázací černý D 3,15mm | kg | 10.21 | 1.409 |  | 1.409 | 0.70449 | 0.70449 | 34.1 | 34.1 | 48.0462 | 48.0462 | [6 empty] | 56.2 | 79.1847 | 164.8% | 162.2% | 55.3253 | 21.2253 | 14.953 | 4.585% | 1.199% | 1.912% | 2.565%
| 31210016 | elektroda E-B 121 5x450mm | 100 kus | 2.19 | 0.30222 |  | 0.30222 | 0.15111 | 0.15111 | 1560 | 1560 | 471.4632 | 471.4632 | [6 empty] | 1900 | 574.218 | 121.8% | 119.2% | 1859.9829 | 299.9829 | 45.3304 | 4.585% | 1.199% | 1.912% | 2.565%
8 | 273321611 | Základové desky ze ŽB bez zvýšených nároků na prostředí tř. C 30/37 | m3 | 0 | 1.064 |  | 1.064 | 0.532 | 0.532 | 5175.36 | 3345.75 | 3559.88 | 3314.4887 | 96.8775 | 0 | 0 | 32.7446 | 78.1494 | 30.1355 | 3721.75 | 3665.699
| 08211321 | voda pitná pro ostatní odběratele | m3 | 0.0915 | 0.097356 |  | 0.097356 | 0.048678 | 0.048678 | 45.7 | 45.7 | 4.4492 | 4.4492 | [6 empty] | 52.8 | 5.1404 | 115.5% | 113% | 51.6277 | 5.9277 | 0.28855 | 4.585% | 1.199% | 1.912% | 2.565%
| 58933324 | beton C 30/37 X0 kamenivo frakce 0/22 | m3 | 1.01 | 1.0746 |  | 1.0746 | 0.53732 | 0.53732 | 3080 | 3080 | 3309.8912 | 3309.8912 | [6 empty] | 3340 | 3660.3728 | 108.4% | 105.9% | 3260.9918 | 180.9918 | 97.2505 | 4.585% | 1.199% | 1.912% | 2.565%
| 69311201 | geotextilie netkaná separační, ochranná, filtrační, drenážní PES(70%)+PP(30%) 400g/m2 | m2 | 0.00551 | 0.0058626 |  | 0.0058626 | 0.0029313 | 0.0029313 | 25.3 | 25.3 | 0.14832 | 0.14832 | [6 empty] | 31.7 | 0.18585 | 125.3% | 122.7% | 31.051 | 5.751 | 0.016858 | 4.585% | 1.199% | 1.912% | 2.565%
9 | 274313711 | Základové pásy z betonu tř. C 20/25 | m3 | 0 | 36.992 |  | 36.992 | 18.496 | 18.496 | 3438.74 | 2797.76 | 103494.74 | 95868.9057 | 2989.9302 | 0 | 0 | 1010.5964 | 2428.573 | 936.4918 | 3284.11 | 112276.619
| 08211321 | voda pitná pro ostatní odběratele | m3 | 0.1285 | 4.7535 |  | 4.7535 | 2.3767 | 2.3767 | 45.7 | 45.7 | 217.2337 | 217.2337 | [6 empty] | 52.8 | 250.9833 | 115.5% | 113% | 51.6277 | 5.9277 | 14.0886 | 4.585% | 1.199% | 1.912% | 2.565%
| 58932910 | beton C 20/25 X0XC2 kamenivo frakce 0/22 | m3 | 1.01 | 37.3619 |  | 37.3619 | 18.681 | 18.681 | 2560 | 2560 | 95646.5152 | 95646.5152 | [6 empty] | 2940 | 112019.1744 | 114.8% | 112.3% | 2874.3309 | 314.3309 | 5872.002 | 4.585% | 1.199% | 1.912% | 2.565%
| 69311201 | geotextilie netkaná separační, ochranná, filtrační, drenážní PES(70%)+PP(30%) 400g/m2 | m2 | 0.00551 | 0.20383 |  | 0.20383 | 0.10191 | 0.10191 | 25.3 | 25.3 | 5.1568 | 5.1568 | [6 empty] | 31.7 | 6.4613 | 125.3% | 122.7% | 31.051 | 5.751 | 0.5861 | 4.585% | 1.199% | 1.912% | 2.565%
10 | 274351121 | Zřízení bednění základových pasů rovného | m2 | 0 | 107.176 |  | 107.176 | 53.588 | 53.588 | 690.05 | 307.91 | 33000.56 | 19283.8562 | 3839.9339 | 0 | 0 | 1297.8977 | 4368.2185 | 1684.4463 | 363.76 | 22399.1409
| 53390018 | bednění rámové základových pasů | m2 | 0.00767 | 0.82204 |  | 0.82204 | 0.41102 | 0.41102 | 19400 | 19400 | 15947.5744 | 15947.5744 | [6 empty] | 21200 | 17427.2463 | 109.3% | 106.7% | 20702.351 | 1302.351 | 535.2922 | 4.585% | 1.199% | 1.912% | 2.565%
| 53390181 | materiál spotřební bednění základových patek a pasů | m2 | 1 | 107.176 |  | 107.176 | 53.588 | 53.588 | 17.5 | 17.5 | 1875.58 | 1875.58 | [6 empty] | 23.5 | 2518.636 | 134.3% | 131.7% | 23.0511 | 5.5511 | 297.4718 | 4.585% | 1.199% | 1.912% | 2.565%
| 60512135 | hranol stavební řezivo průřezu do 288cm2 do dl 6m | m3 | 0.0021 | 0.22507 |  | 0.22507 | 0.11253 | 0.11253 | 6490 | 6490 | 1460.7017 | 1460.7017 | [6 empty] | 10900 | 2453.2586 | 168% | 165.4% | 10733.5184 | 4243.5184 | 477.5435 | 4.585% | 1.199% | 1.912% | 2.565%
11 | 274351122 | Odstranění bednění základových pasů rovného | m2 | 0 | 107.176 |  | 107.176 | 53.588 | 53.588 | 207.01 | 60.4 | 6473.43 | 0 | 1311.0733 | 1138.3163 | 724.5098 | 443.1428 | 2061.714 | 795.0259 | 73.23 | 0
12 | 279113145 | Základová zeď tl do 400 mm z tvárnic ztraceného bednění včetně výplně z betonu tř. C 20/25 | m2 | 0 | 104.064 |  | 104.064 | 52.032 | 52.032 | 2139.15 | 1796.56 | 186957.22 | 140571.3164 | 19210.1103 | 0 | 0 | 6493.0173 | 14772.4408 | 5696.4605 | 2118.96 | 165241.8944
| 08211321 | voda pitná pro ostatní odběratele | m3 | 0.03186 | 3.3155 |  | 3.3155 | 1.6577 | 1.6577 | 45.7 | 45.7 | 151.5174 | 151.5174 | [6 empty] | 52.8 | 175.0573 | 115.5% | 113% | 51.6277 | 5.9277 | 9.8266 | 4.585% | 1.199% | 1.912% | 2.565%
| 58932910 | beton C 20/25 X0XC2 kamenivo frakce 0/22 | m3 | 0.29795 | 31.0059 |  | 31.0059 | 15.5029 | 15.5029 | 2560 | 2560 | 79375.0241 | 79375.0241 | [6 empty] | 2940 | 91157.2543 | 114.8% | 112.3% | 2874.3309 | 314.3309 | 4873.0506 | 4.585% | 1.199% | 1.912% | 2.565%
| 59515001 | tvárnice ztraceného bednění betonová dělená pro zdivo tl 400mm | kus | 8.08 | 840.8371 |  | 840.8371 | 420.4186 | 420.4186 | 72.6 | 72.6 | 61044.7749 | 61044.7749 | [6 empty] | 87.9 | 73909.5828 | 121.1% | 118.5% | 86.0377 | 13.4377 | 5649.4433 | 4.585% | 1.199% | 1.912% | 2.565%
13 | 279321348 | Základová zeď ze ŽB bez zvýšených nároků na prostředí tř. C 30/37 bez výztuže | m3 | 0 | 1.615 |  | 1.615 | 0.8075 | 0.8075 | 5175.36 | 3383.65 | 5464.59 | 5032.1381 | 172.0978 | 0 | 0 | 58.1691 | 137.7254 | 53.1089 | 3766.42 | 5565.4145
| 08211321 | voda pitná pro ostatní odběratele | m3 | 0.108 | 0.17442 |  | 0.17442 | 0.08721 | 0.08721 | 45.7 | 45.7 | 7.971 | 7.971 | [6 empty] | 52.8 | 9.2094 | 115.5% | 113% | 51.6277 | 5.9277 | 0.51695 | 4.585% | 1.199% | 1.912% | 2.565%
| 58933324 | beton C 30/37 X0 kamenivo frakce 0/22 | m3 | 1.01 | 1.6312 |  | 1.6312 | 0.81558 | 0.81558 | 3080 | 3080 | 5023.942 | 5023.942 | [6 empty] | 3340 | 5555.923 | 108.4% | 105.9% | 3260.9918 | 180.9918 | 147.6124 | 4.585% | 1.199% | 1.912% | 2.565%
| 69311201 | geotextilie netkaná separační, ochranná, filtrační, drenážní PES(70%)+PP(30%) 400g/m2 | m2 | 0.00551 | 0.0088986 |  | 0.0088986 | 0.0044493 | 0.0044493 | 25.3 | 25.3 | 0.22514 | 0.22514 | [6 empty] | 31.7 | 0.28209 | 125.3% | 122.7% | 31.051 | 5.751 | 0.025588 | 4.585% | 1.199% | 1.912% | 2.565%
14 | 279351121 | Zřízení oboustranného bednění základových zdí | m2 | 0 | 11.796 |  | 11.796 | 5.898 | 5.898 | 690.05 | 418.31 | 4934.38 | 2119.4817 | 870.4528 | 0 | 0 | 294.213 | 896.47 | 345.6914 | 507.02 | 2585.1878
| 53390032 | bednění rámové stěn rovné oboustranné | m2 | 0.00767 | 0.090475 |  | 0.090475 | 0.045238 | 0.045238 | 20000 | 20000 | 1809.5064 | 1809.5064 | [6 empty] | 23400 | 2117.1225 | 117% | 114.4% | 22886.9598 | 2886.9598 | 130.5993 | 4.585% | 1.199% | 1.912% | 2.565%
| 53390184 | materiál spotřební bednění oboustranných stěn | m2 | 1 | 11.796 |  | 11.796 | 5.898 | 5.898 | 12 | 12 | 141.552 | 141.552 | [6 empty] | 15.7 | 185.1972 | 130.8% | 128.3% | 15.3922 | 3.3922 | 20.0071 | 4.585% | 1.199% | 1.912% | 2.565%
| 60512135 | hranol stavební řezivo průřezu do 288cm2 do dl 6m | m3 | 0.0022 | 0.025951 |  | 0.025951 | 0.012976 | 0.012976 | 6490 | 6490 | 168.4233 | 168.4233 | [6 empty] | 10900 | 282.8681 | 168% | 165.4% | 10733.5184 | 4243.5184 | 55.0622 | 4.585% | 1.199% | 1.912% | 2.565%
15 | 279351122 | Odstranění oboustranného bednění základových zdí | m2 | 0 | 11.796 |  | 11.796 | 5.898 | 5.898 | 207.01 | 115.71 | 1364.92 | 0 | 308.6648 | 269.8453 | 79.741 | 104.3287 | 434.6704 | 167.615 | 138.79 | 0
16 | 279361821 | Výztuž základových zdí nosných betonářskou ocelí 10 505 | t | 0 | 2.292 |  | 2.292 | 1.146 | 1.146 | 37377.63 | 39780.01 | 91175.78 | 69506.7476 | 8046.4875 | 0 | 0 | 2719.7128 | 6900.9691 | 2661.1105 | 60131.85 | 111605.2962
| 13021052 | tyč ocelová ohýbaná žebírková jakost BSt 500S (10 505) výztuž do betonu D 6-8mm | t | 0.103 | 0.23608 |  | 0.23608 | 0.11804 | 0.11804 | 30300 | 30300 | 7153.1028 | 7153.1028 | [6 empty] | 51100 | 12063.4836 | 168.6% | 166.1% | 50322.7441 | 20022.7441 | 2363.4447 | 4.585% | 1.199% | 1.912% | 2.565%
| 13021054 | tyč ocelová ohýbaná žebírková jakost BSt 500S (10 505) výztuž do betonu D 10-16mm | t | 0.824 | 1.8886 |  | 1.8886 | 0.9443 | 0.9443 | 26600 | 26600 | 50236.9728 | 50236.9728 | [6 empty] | 43100 | 81399.0048 | 162% | 159.5% | 42417.6565 | 15817.6565 | 14936.6763 | 4.585% | 1.199% | 1.912% | 2.565%
| 13021058 | tyč ocelová ohýbaná žebírková jakost BSt 500S (10 505) výztuž do betonu D 18-28mm | t | 0.103 | 0.23608 |  | 0.23608 | 0.11804 | 0.11804 | 25900 | 25900 | 6114.3684 | 6114.3684 | [6 empty] | 43200 | 10198.4832 | 166.8% | 164.2% | 42535.6129 | 16635.6129 | 1963.6345 | 4.585% | 1.199% | 1.912% | 2.565%
| 15611622 | drát vázací černý D 3,15mm | kg | 16.321 | 37.4077 |  | 37.4077 | 18.7039 | 18.7039 | 34.1 | 34.1 | 1275.6037 | 1275.6037 | [6 empty] | 56.2 | 2102.3145 | 164.8% | 162.2% | 55.3253 | 21.2253 | 396.9945 | 4.585% | 1.199% | 1.912% | 2.565%
| 31210016 | elektroda E-B 121 5x450mm | 100 kus | 1.291 | 2.959 |  | 2.959 | 1.4795 | 1.4795 | 1560 | 1560 | 4615.9963 | 4615.9963 | [6 empty] | 1900 | 5622.0468 | 121.8% | 119.2% | 1859.9829 | 299.9829 | 443.8204 | 4.585% | 1.199% | 1.912% | 2.565%
| 31412858 | hřebík stavební hlava zápustná mřížkovaná 4x100mm | kg | 1.05 | 2.4066 |  | 2.4066 | 1.2033 | 1.2033 | 46 | 46 | 110.7036 | 110.7036 | [6 empty] | 91.4 | 219.9632 | 198.7% | 196.1% | 90.22 | 44.22 | 53.2099 | 4.585% | 1.199% | 1.912% | 2.565%
| 3 | Svislé a kompletní konstrukce | [9 empty] | 1578927.88 | 638697.784 | 102611.0813 | 0 | 0 | 34682.5455 | 79555.2625 | 30677.6258 |  | 898656.9778
17 | 311113141 | Nosná zeď tl 150 mm z hladkých tvárnic ztraceného bednění včetně výplně z betonu tř. C 20/25 | m2 | 0 | 7.072 |  |  | 0 | 7.072 | 1033.92 | 827.93 | 5855.12 | 4296.4953 | 650.8468 | 0 | 0 | 219.9862 | 496.3748 | 191.4091 | 992.17 | 5153.7809
| 08211321 | voda pitná pro ostatní odběratele | m3 | 0.00886 | 0.062658 |  |  | 0 | 0.062658 | 45.7 | 45.7 | 2.8635 | 2.8635 | [6 empty] | 52.8 | 3.3083 | 115.5% | 113% | 51.6277 | 5.9277 | 0.37142 | 4.585% | 1.199% | 1.912% | 2.565%
| 58932910 | beton C 20/25 X0XC2 kamenivo frakce 0/22 | m3 | 0.08282 | 0.5857 |  |  | 0 | 0.5857 | 2560 | 2560 | 1499.3998 | 1499.3998 | [6 empty] | 2940 | 1721.9669 | 114.8% | 112.3% | 2874.3309 | 314.3309 | 184.1045 | 4.585% | 1.199% | 1.912% | 2.565%
| 59515429 | tvárnice ztraceného bednění betonová dělená pro zdivo tl 150mm | kus | 8.08 | 57.1418 |  |  | 0 | 57.1418 | 48.9 | 48.9 | 2794.2321 | 2794.2321 | [6 empty] | 60 | 3428.5056 | 122.7% | 120.1% | 58.7456 | 9.8456 | 562.5959 | 4.585% | 1.199% | 1.912% | 2.565%
18 | 311113142 | Nosná zeď tl do 200 mm z hladkých tvárnic ztraceného bednění včetně výplně z betonu tř. 20/25 | m2 | 0 | 83 |  |  | 0 | 83 | 1242.09 | 1032.54 | 85700.82 | 63089.3186 | 9441.9472 | 0 | 0 | 3191.3782 | 7200.9955 | 2776.8049 | 1224.51 | 74631.9639
| 08211321 | voda pitná pro ostatní odběratele | m3 | 0.01296 | 1.0757 |  |  | 0 | 1.0757 | 45.7 | 45.7 | 49.1586 | 49.1586 | [6 empty] | 52.8 | 56.7959 | 115.5% | 113% | 51.6277 | 5.9277 | 6.3763 | 4.585% | 1.199% | 1.912% | 2.565%
| 58932910 | beton C 20/25 X0XC2 kamenivo frakce 0/22 | m3 | 0.1212 | 10.0596 |  |  | 0 | 10.0596 | 2560 | 2560 | 25752.576 | 25752.576 | [6 empty] | 2940 | 29575.224 | 114.8% | 112.3% | 2874.3309 | 314.3309 | 3162.0426 | 4.585% | 1.199% | 1.912% | 2.565%
| 59515430 | tvárnice ztraceného bednění betonová dělená pro zdivo tl 200mm | kus | 8.08 | 670.64 |  |  | 0 | 670.64 | 55.6 | 55.6 | 37287.584 | 37287.584 | [6 empty] | 67.1 | 44999.944 | 120.7% | 118.1% | 65.6737 | 10.0737 | 6755.8585 | 4.585% | 1.199% | 1.912% | 2.565%
18 | 311113142 | Nosná zeď tl do 200 mm z hladkých tvárnic ztraceného bednění včetně výplně z betonu tř. 20/25 | m2 | 0 | 86.82 |  |  | 0 | 86.82 | 1242.09 | 1032.54 | 85700.82 | 63089.3186 | 9441.9472 | 0 | 0 | 3191.3782 | 7200.9955 | 2776.8049 | 1224.51 | 74631.9639 | nárůst materiálu n: přípočet v ZL 007
| 08211321 | voda pitná pro ostatní odběratele | m3 | 0.01296 | 1.1252 |  |  | 0 | 1.1252 | 45.7 | 45.7 | 49.1586 | 49.1586 | [6 empty] | 52.8 | 56.7959 | 115.5% | 113% | 51.6277 | 5.9277 | 6.6698 | 4.585% | 1.199% | 1.912% | 2.565% | přípočet v ZL 007
| 58932910 | beton C 20/25 X0XC2 kamenivo frakce 0/22 | m3 | 0.1212 | 10.5226 |  |  | 0 | 10.5226 | 2560 | 2560 | 25752.576 | 25752.576 | [6 empty] | 2940 | 29575.224 | 114.8% | 112.3% | 2874.3309 | 314.3309 | 3307.5728 | 4.585% | 1.199% | 1.912% | 2.565% | přípočet v ZL 007
| 59515430 | tvárnice ztraceného bednění betonová dělená pro zdivo tl 200mm | kus | 8.08 | 701.5056 |  |  | 0 | 701.5056 | 55.6 | 55.6 | 37287.584 | 37287.584 | [6 empty] | 67.1 | 44999.944 | 120.7% | 118.1% | 65.6737 | 10.0737 | 7066.7907 | 4.585% | 1.199% | 1.912% | 2.565% | přípočet v ZL 007
19 | 311113144 | Nosná zeď tl do 300 mm z hladkých tvárnic ztraceného bednění včetně výplně z betonu tř. C 20/25 | m2 | 0 | 3.859 |  |  | 0 | 3.859 | 1713.62 | 1444.76 | 5575.33 | 4061.1592 | 627.2087 | 0 | 0 | 211.9965 | 482.2139 | 185.9485 | 1716.22 | 4812.7565
| 08211321 | voda pitná pro ostatní odběratele | m3 | 0.02225 | 0.085863 |  |  | 0 | 0.085863 | 45.7 | 45.7 | 3.9239 | 3.9239 | [6 empty] | 52.8 | 4.5336 | 115.5% | 113% | 51.6277 | 5.9277 | 0.50897 | 4.585% | 1.199% | 1.912% | 2.565%
| 58932910 | beton C 20/25 X0XC2 kamenivo frakce 0/22 | m3 | 0.20806 | 0.8029 |  |  | 0 | 0.8029 | 2560 | 2560 | 2055.4331 | 2055.4331 | [6 empty] | 2940 | 2360.5364 | 114.8% | 112.3% | 2874.3309 | 314.3309 | 252.3774 | 4.585% | 1.199% | 1.912% | 2.565%
| 59515431 | tvárnice ztraceného bednění betonová dělená pro zdivo tl 300mm | kus | 8.08 | 31.1807 |  |  | 0 | 31.1807 | 64.2 | 64.2 | 2001.8022 | 2001.8022 | [6 empty] | 78.5 | 2447.6865 | 122.3% | 119.7% | 76.8531 | 12.6531 | 394.534 | 4.585% | 1.199% | 1.912% | 2.565%
20 | 311234011 | Zdivo jednovrstvé z cihel děrovaných přes P10 do P15 na maltu M5 tl 175 mm | m2 | 0 | 118.967 |  |  | 0 | 118.967 | 954.57 | 875.49 | 104154.42 | 72973.0732 | 12976.6824 | 0 | 0 | 4386.1187 | 9930.4883 | 3829.3357 | 1040.42 | 86421.7936
| 08211321 | voda pitná pro ostatní odběratele | m3 | 0.00786 | 0.93508 |  |  | 0 | 0.93508 | 45.7 | 45.7 | 42.7332 | 42.7332 | [6 empty] | 52.8 | 49.3723 | 115.5% | 113% | 51.6277 | 5.9277 | 5.5429 | 4.585% | 1.199% | 1.912% | 2.565%
| 58564004 | směs suchá maltová zdicí vápenocementová M5 | t | 0.029 | 3.45 |  |  | 0 | 3.45 | 2990 | 2990 | 10315.6286 | 10315.6286 | [6 empty] | 3580 | 12351.1539 | 119.7% | 117.2% | 3503.3005 | 513.3005 | 1770.9087 | 4.585% | 1.199% | 1.912% | 2.565%
| 59612004 | cihelný blok děrovaný přes P10 do P15 pro zdivo tl 175mm | m2 | 1.02 | 121.3463 |  |  | 0 | 121.3463 | 516 | 516 | 62614.7114 | 62614.7114 | [6 empty] | 610 | 74021.2674 | 118.2% | 115.7% | 596.7636 | 80.7636 | 9800.3627 | 4.585% | 1.199% | 1.912% | 2.565%
21 | 311234021 | Zdivo jednovrstvé z cihel děrovaných do P10 na maltu M5 tl 200 mm | m2 | 0 | 82.479 |  |  | 0 | 82.479 | 1081.08 | [10 empty] | 82974.2132 | nárůst materiálu n: odečet v ZL 007
| 08211321 | voda pitná pro ostatní odběratele | m3 | 0.00879 | 0.72499 |  |  | 0 | 0.72499 | 0 | [10 empty] | 38.2795 | nárůst materiálu n: odečet v ZL 007
| 58564004 | směs suchá maltová zdicí vápenocementová M5 | t | 0.033 | 2.7218 |  |  | 0 | 2.7218 | 0 | [10 empty] | 9744.0691 | nárůst materiálu n: odečet v ZL 007
| 59612005 | cihelný blok děrovaný do P10 pro zdivo tl 200mm | m2 | 1.02 | 84.1286 |  |  | 0 | 84.1286 | 0 | [10 empty] | 73191.8646 | nárůst materiálu n: odečet v ZL 007
22 | 311234061 | Zdivo jednovrstvé z cihel děrovaných přes P10 do P15 na maltu M5 tl 300 mm | m2 | 0 | 172.171 |  |  | 0 | 172.171 | 1437.6 | 1375.01 | 236736.85 | 172491.5506 | 26721.9722 | 0 | 0 | 9032.0266 | 20460.1466 | 7889.7197 | 1877.85 | 246325.6971
| 08211321 | voda pitná pro ostatní odběratele | m3 | 0.01295 | 2.2296 |  |  | 0 | 2.2296 | 45.7 | 45.7 | 101.8934 | 101.8934 | [6 empty] | 52.8 | 117.7236 | 115.5% | 113% | 51.6277 | 5.9277 | 13.2165 | 4.585% | 1.199% | 1.912% | 2.565%
| 58564004 | směs suchá maltová zdicí vápenocementová M5 | t | 0.049 | 8.4364 |  |  | 0 | 8.4364 | 2990 | 2990 | 25224.7732 | 25224.7732 | [6 empty] | 3580 | 30202.2368 | 119.7% | 117.2% | 3503.3005 | 513.3005 | 4330.3974 | 4.585% | 1.199% | 1.912% | 2.565%
| 59612009 | cihelný blok děrovaný přes P10 do P15 pro zdivo tl 300mm | m2 | 1.02 | 175.6144 |  |  | 0 | 175.6144 | 838 | 838 | 147164.884 | 147164.884 | [6 empty] | 1230 | 216005.7366 | 146.8% | 144.2% | 1208.5036 | 370.5036 | 65065.7773 | 4.585% | 1.199% | 1.912% | 2.565%
23 | 31123409R | Zdivo jednovrstvé z cihel děrovaných přes P10 do P15 na maltu M5 tl 365 mm | m2 | 0 | 417.111 |  |  | 0 | 417.111 | 1587.11 | [10 empty] | 0
| 311234081 | Zdivo jednovrstvé z cihel děrovaných do P10 na maltu M5 tl 380 mm | m2 | 0.01295 | 7.216 |  |  | 0 | 7.216 | 45.7 | 45.7 | 101.8934 | 101.8934 | [6 empty] | 52.8 | 117.7236 | 115.5% | 113% | 51.6277 | 5.9277 | 42.7744 | 4.585% | 1.199% | 1.912% | 2.565% | použita položka URS 311234081 Zdivo jednovrstvé z cihel děrovaných do P10 na maltu M5 tl 380 mm
| 58564004 | směs suchá maltová zdicí vápenocementová M5 | t | 0.049 | 26.278 |  |  | 0 | 26.278 | 3070 | 3070 | 25224.7732 | 25224.7732 | [6 empty] | 3580 | 30202.2368 | 116.6% | 114% | 3501.2483 | 431.2483 | 11332.3405 | 4.585% | 1.199% | 1.912% | 2.565% | použita položka URS 311234081 Zdivo jednovrstvé z cihel děrovaných do P10 na maltu M5 tl 380 mm
| 59612013 | cihelný blok děrovaný do P10 pro zdivo tl 380mm | m2 | 1.02 | 425.4532 |  |  | 0 | 425.4532 | 952 | 952 | 147164.884 | 147164.884 | [6 empty] | 1470 | 216005.7366 | 154.4% | 151.8% | 1445.5793 | 493.5793 | 209994.8961 | 4.585% | 1.199% | 1.912% | 2.565% | použita položka URS 311234081 Zdivo jednovrstvé z cihel děrovaných do P10 na maltu M5 tl 380 mm
24 | 311361821 | Výztuž nosných zdí betonářskou ocelí 10 505 | t | 0 | 1.878 |  |  | 0 | 1.878 | 37377.63 | 41188.03 | 77351.12 | 56023.3224 | 7734.6671 | 0 | 0 | 2614.3175 | 6792.2908 | 2619.2027 | 62024.51 | 90656.9723
| 13021052 | tyč ocelová ohýbaná žebírková jakost BSt 500S (10 505) výztuž do betonu D 6-8mm | t | 0.206 | 0.38687 |  |  | 0 | 0.38687 | 30300 | 30300 | 11722.1004 | 11722.1004 | [6 empty] | 51100 | 19768.9548 | 168.6% | 166.1% | 50322.7441 | 20022.7441 | 7746.1589 | 4.585% | 1.199% | 1.912% | 2.565%
| 13021054 | tyč ocelová ohýbaná žebírková jakost BSt 500S (10 505) výztuž do betonu D 10-16mm | t | 0.824 | 1.5475 |  |  | 0 | 1.5475 | 26600 | 26600 | 41162.7552 | 41162.7552 | [6 empty] | 43100 | 66696.0432 | 162% | 159.5% | 42417.6565 | 15817.6565 | 24477.3805 | 4.585% | 1.199% | 1.912% | 2.565%
| 15611622 | drát vázací černý D 3,15mm | kg | 11.651 | 21.8806 |  |  | 0 | 21.8806 | 34.1 | 34.1 | 746.1277 | 746.1277 | [6 empty] | 56.2 | 1229.6885 | 164.8% | 162.2% | 55.3253 | 21.2253 | 464.4211 | 4.585% | 1.199% | 1.912% | 2.565%
| 31210014 | elektroda E-B 121 3,2x450mm | 100 kus | 1.672 | 3.14 |  |  | 0 | 3.14 | 733 | 733 | 2301.6317 | 2301.6317 | [6 empty] | 886 | 2782.0542 | 120.9% | 118.3% | 867.1971 | 134.1971 | 421.381 | 4.585% | 1.199% | 1.912% | 2.565%
| 31412858 | hřebík stavební hlava zápustná mřížkovaná 4x100mm | kg | 1.05 | 1.9719 |  |  | 0 | 1.9719 | 46 | 46 | 90.7074 | 90.7074 | [6 empty] | 91.4 | 180.2317 | 198.7% | 196.1% | 90.22 | 44.22 | 87.1974 | 4.585% | 1.199% | 1.912% | 2.565%
24 | 311361821 | Výztuž nosných zdí betonářskou ocelí 10 505 | t | 0 | 1.7364 |  |  | 0 | 1.7364 | 37377.63 | 41188.03 | 77351.12 | 56023.3224 | 7734.6671 | 0 | 0 | 2614.3175 | 6792.2908 | 2619.2027 | 62024.51 | 90656.9723 | nárůst materiálu n: přípočet v ZL 007
| 13021052 | tyč ocelová ohýbaná žebírková jakost BSt 500S (10 505) výztuž do betonu D 6-8mm | t | 0.206 | 0.3577 |  |  | 0 | 0.3577 | 30300 | 30300 | 11722.1004 | 11722.1004 | [6 empty] | 51100 | 19768.9548 | 168.6% | 166.1% | 50322.7441 | 20022.7441 | 7162.1035 | 4.585% | 1.199% | 1.912% | 2.565% | přípočet v ZL 007
| 13021054 | tyč ocelová ohýbaná žebírková jakost BSt 500S (10 505) výztuž do betonu D 10-16mm | t | 0.824 | 1.4308 |  |  | 0 | 1.4308 | 26600 | 26600 | 41162.7552 | 41162.7552 | [6 empty] | 43100 | 66696.0432 | 162% | 159.5% | 42417.6565 | 15817.6565 | 22631.8017 | 4.585% | 1.199% | 1.912% | 2.565% | přípočet v ZL 007
| 15611622 | drát vázací černý D 3,15mm | kg | 11.651 | 20.2308 |  |  | 0 | 20.2308 | 34.1 | 34.1 | 746.1277 | 746.1277 | [6 empty] | 56.2 | 1229.6885 | 164.8% | 162.2% | 55.3253 | 21.2253 | 429.404 | 4.585% | 1.199% | 1.912% | 2.565% | přípočet v ZL 007
| 31210014 | elektroda E-B 121 3,2x450mm | 100 kus | 1.672 | 2.9033 |  |  | 0 | 2.9033 | 733 | 733 | 2301.6317 | 2301.6317 | [6 empty] | 886 | 2782.0542 | 120.9% | 118.3% | 867.1971 | 134.1971 | 389.6091 | 4.585% | 1.199% | 1.912% | 2.565% | přípočet v ZL 007
| 31412858 | hřebík stavební hlava zápustná mřížkovaná 4x100mm | kg | 1.05 | 1.8232 |  |  | 0 | 1.8232 | 46 | 46 | 90.7074 | 90.7074 | [6 empty] | 91.4 | 180.2317 | 198.7% | 196.1% | 90.22 | 44.22 | 80.6228 | 4.585% | 1.199% | 1.912% | 2.565% | přípočet v ZL 007
25 | 317168051 | Překlad keramický vysoký v 238 mm dl 1000 mm | kus | 0 | 40 |  |  | 0 | 40 | 483.03 | 344.21 | 13768.4 | 9933.9211 | 1600.9 | 0 | 0 | 541.1042 | 1221.1302 | 470.8849 | 490.76 | 15000.1325
| 08211321 | voda pitná pro ostatní odběratele | m3 | 0.00204 | 0.0816 |  |  | 0 | 0.0816 | 45.7 | 45.7 | 3.7291 | 3.7291 | [6 empty] | 52.8 | 4.3085 | 115.5% | 113% | 51.6277 | 5.9277 | 0.4837 | 4.585% | 1.199% | 1.912% | 2.565%
| 15615155 | drát kruhový Pz měkký jakost 11 343 D 1,6mm | kg | 0.018 | 0.72 |  |  | 0 | 0.72 | 38.7 | 38.7 | 27.864 | 27.864 | [6 empty] | 53.1 | 38.232 | 137.2% | 134.6% | 52.1073 | 13.4073 | 9.6532 | 4.585% | 1.199% | 1.912% | 2.565%
| 58564005 | směs suchá maltová zdící cementová M10 | t | 0.00053 | 0.0212 |  |  | 0 | 0.0212 | 2940 | 2940 | 62.328 | 62.328 | [6 empty] | 3660 | 77.592 | 124.5% | 121.9% | 3584.5831 | 644.5831 | 13.6652 | 4.585% | 1.199% | 1.912% | 2.565%
| 59640021 | překlad keramický nosný š 70mm dl 1m | kus | 1 | 40 |  |  | 0 | 40 | 246 | 246 | 9840 | 9840 | [6 empty] | 372 | 14880 | 151.2% | 148.7% | 365.6896 | 119.6896 | 4787.5842 | 4.585% | 1.199% | 1.912% | 2.565%
26 | 317168052 | Překlad keramický vysoký v 238 mm dl 1250 mm | kus | 0 | 76 |  |  | 0 | 76 | 506.04 | 430.28 | 32701.28 | 25182.4501 | 3139.37 | 0 | 0 | 1061.1071 | 2394.6287 | 923.4024 | 622.46 | 38228.2517
| 08211321 | voda pitná pro ostatní odběratele | m3 | 0.00204 | 0.15504 |  |  | 0 | 0.15504 | 45.7 | 45.7 | 7.0853 | 7.0853 | [6 empty] | 52.8 | 8.1861 | 115.5% | 113% | 51.6277 | 5.9277 | 0.91903 | 4.585% | 1.199% | 1.912% | 2.565%
| 15615155 | drát kruhový Pz měkký jakost 11 343 D 1,6mm | kg | 0.018 | 1.368 |  |  | 0 | 1.368 | 38.7 | 38.7 | 52.9416 | 52.9416 | [6 empty] | 53.1 | 72.6408 | 137.2% | 134.6% | 52.1073 | 13.4073 | 18.3411 | 4.585% | 1.199% | 1.912% | 2.565%
| 58564005 | směs suchá maltová zdící cementová M10 | t | 0.00053 | 0.04028 |  |  | 0 | 0.04028 | 2940 | 2940 | 118.4232 | 118.4232 | [6 empty] | 3660 | 147.4248 | 124.5% | 121.9% | 3584.5831 | 644.5831 | 25.9638 | 4.585% | 1.199% | 1.912% | 2.565%
| 59640022 | překlad keramický nosný š 70mm dl 1,25m | kus | 1 | 76 |  |  | 0 | 76 | 329 | 329 | 25004 | 25004 | [6 empty] | 500 | 38000 | 152% | 149.4% | 491.5605 | 162.5605 | 12354.5971 | 4.585% | 1.199% | 1.912% | 2.565%
27 | 317168053 | Překlad keramický vysoký v 238 mm dl 1500 mm | kus | 0 | 76 |  |  | 0 | 76 | 529.04 | 496.01 | 37696.76 | 29970.4501 | 3225.82 | 0 | 0 | 1090.3272 | 2460.5606 | 948.8267 | 720.75 | 45448.2517
| 08211321 | voda pitná pro ostatní odběratele | m3 | 0.00204 | 0.15504 |  |  | 0 | 0.15504 | 45.7 | 45.7 | 7.0853 | 7.0853 | [6 empty] | 52.8 | 8.1861 | 115.5% | 113% | 51.6277 | 5.9277 | 0.91903 | 4.585% | 1.199% | 1.912% | 2.565%
| 15615155 | drát kruhový Pz měkký jakost 11 343 D 1,6mm | kg | 0.018 | 1.368 |  |  | 0 | 1.368 | 38.7 | 38.7 | 52.9416 | 52.9416 | [6 empty] | 53.1 | 72.6408 | 137.2% | 134.6% | 52.1073 | 13.4073 | 18.3411 | 4.585% | 1.199% | 1.912% | 2.565%
| 58564005 | směs suchá maltová zdící cementová M10 | t | 0.00053 | 0.04028 |  |  | 0 | 0.04028 | 2940 | 2940 | 118.4232 | 118.4232 | [6 empty] | 3660 | 147.4248 | 124.5% | 121.9% | 3584.5831 | 644.5831 | 25.9638 | 4.585% | 1.199% | 1.912% | 2.565%
| 59640023 | překlad keramický nosný š 70mm dl 1,50m | kus | 1 | 76 |  |  | 0 | 76 | 392 | 392 | 29792 | 29792 | [6 empty] | 595 | 45220 | 151.8% | 149.2% | 584.9444 | 192.9444 | 14663.7753 | 4.585% | 1.199% | 1.912% | 2.565%
28 | 317168055 | Překlad keramický vysoký v 238 mm dl 2000 mm | kus | 0 | 12 |  |  | 0 | 12 | 862.56 | 774.84 | 9298.08 | 7887.3471 | 588.96 | 0 | 0 | 199.0685 | 449.2639 | 173.2424 | 1139.15 | 11965.8937
| 08211321 | voda pitná pro ostatní odběratele | m3 | 0.00311 | 0.03732 |  |  | 0 | 0.03732 | 45.7 | 45.7 | 1.7055 | 1.7055 | [6 empty] | 52.8 | 1.9705 | 115.5% | 113% | 51.6277 | 5.9277 | 0.22122 | 4.585% | 1.199% | 1.912% | 2.565%
| 15615155 | drát kruhový Pz měkký jakost 11 343 D 1,6mm | kg | 0.018 | 0.216 |  |  | 0 | 0.216 | 38.7 | 38.7 | 8.3592 | 8.3592 | [6 empty] | 53.1 | 11.4696 | 137.2% | 134.6% | 52.1073 | 13.4073 | 2.896 | 4.585% | 1.199% | 1.912% | 2.565%
| 58564005 | směs suchá maltová zdící cementová M10 | t | 0.00083 | 0.00996 |  |  | 0 | 0.00996 | 2940 | 2940 | 29.2824 | 29.2824 | [6 empty] | 3660 | 36.4536 | 124.5% | 121.9% | 3584.5831 | 644.5831 | 6.42 | 4.585% | 1.199% | 1.912% | 2.565%
| 59640025 | překlad keramický nosný š 70mm dl 2m | kus | 1 | 12 |  |  | 0 | 12 | 654 | 654 | 7848 | 7848 | [6 empty] | 993 | 11916 | 151.8% | 149.3% | 976.2236 | 322.2236 | 3866.683 | 4.585% | 1.199% | 1.912% | 2.565%
29 | 317168058 | Překlad keramický vysoký v 238 mm dl 2750 mm | kus | 0 | 24 |  |  | 0 | 24 | 1265.09 | 1185.41 | 28449.84 | 24332.8611 | 1718.88 | 0 | 0 | 580.9814 | 1311.1463 | 505.5964 | 1751.92 | 37077.4188
| 08211321 | voda pitná pro ostatní odběratele | m3 | 0.00316 | 0.07584 |  |  | 0 | 0.07584 | 45.7 | 45.7 | 3.4659 | 3.4659 | [6 empty] | 52.8 | 4.0044 | 115.5% | 113% | 51.6277 | 5.9277 | 0.44956 | 4.585% | 1.199% | 1.912% | 2.565%
| 15615155 | drát kruhový Pz měkký jakost 11 343 D 1,6mm | kg | 0.018 | 0.432 |  |  | 0 | 0.432 | 38.7 | 38.7 | 16.7184 | 16.7184 | [6 empty] | 53.1 | 22.9392 | 137.2% | 134.6% | 52.1073 | 13.4073 | 5.7919 | 4.585% | 1.199% | 1.912% | 2.565%
| 58564005 | směs suchá maltová zdící cementová M10 | t | 0.00103 | 0.02472 |  |  | 0 | 0.02472 | 2940 | 2940 | 72.6768 | 72.6768 | [6 empty] | 3660 | 90.4752 | 124.5% | 121.9% | 3584.5831 | 644.5831 | 15.9341 | 4.585% | 1.199% | 1.912% | 2.565%
| 59640028 | překlad keramický nosný š 70mm dl 2,75m | kus | 1 | 24 |  |  | 0 | 24 | 1010 | 1010 | 24240 | 24240 | [6 empty] | 1540 | 36960 | 152.5% | 149.9% | 1514.0915 | 504.0915 | 12098.1952 | 4.585% | 1.199% | 1.912% | 2.565%
30 | 317168059 | Překlad keramický vysoký v 238 mm dl 3000 mm | kus | 0 | 4 |  |  | 0 | 4 | 1265.09 | 1271.05 | 5084.2 | 4335.4768 | 312.6 | 0 | 0 | 105.6588 | 238.4451 | 91.9478 | 1860.8 | 6539.5698
| 08211321 | voda pitná pro ostatní odběratele | m3 | 0.00316 | 0.01264 |  |  | 0 | 0.01264 | 45.7 | 45.7 | 0.57765 | 0.57765 | [6 empty] | 52.8 | 0.66739 | 115.5% | 113% | 51.6277 | 5.9277 | 0.074926 | 4.585% | 1.199% | 1.912% | 2.565%
| 15615155 | drát kruhový Pz měkký jakost 11 343 D 1,6mm | kg | 0.018 | 0.072 |  |  | 0 | 0.072 | 38.7 | 38.7 | 2.7864 | 2.7864 | [6 empty] | 53.1 | 3.8232 | 137.2% | 134.6% | 52.1073 | 13.4073 | 0.96532 | 4.585% | 1.199% | 1.912% | 2.565%
| 58564005 | směs suchá maltová zdící cementová M10 | t | 0.00103 | 0.00412 |  |  | 0 | 0.00412 | 2940 | 2940 | 12.1128 | 12.1128 | [6 empty] | 3660 | 15.0792 | 124.5% | 121.9% | 3584.5831 | 644.5831 | 2.6557 | 4.585% | 1.199% | 1.912% | 2.565%
| 59640029 | překlad keramický nosný š 70mm dl 3m | kus | 1 | 4 |  |  | 0 | 4 | 1080 | 1080 | 4320 | 4320 | [6 empty] | 1630 | 6520 | 150.9% | 148.4% | 1602.2958 | 522.2958 | 2089.1833 | 4.585% | 1.199% | 1.912% | 2.565%
31 | 317941121 | Osazování ocelových válcovaných nosníků na zdivu I, IE, U, UE nebo L do č 12 | t | 0 | 0.132 |  |  | 0 | 0.132 | 17251.21 | 9460.69 | 1248.81 | 2.2598 | 356.6076 | 0 | 0 | 120.5334 | 396.9907 | 153.0852 | 11461.51 | 2.5661
| 58912550 | malta cementová MC15 pojivo CEM II nebo CEM III | m3 | 0.008 | 0.001056 |  |  | 0 | 0.001056 | 2140 | 2140 | 2.2598 | 2.2598 | [6 empty] | 2430 | 2.5661 | 113.6% | 111% | 2375.1047 | 235.1047 | 0.24827 | 4.585% | 1.199% | 1.912% | 2.565%
32 | 13010712 | ocel profilová IPN 100 jakost 11 375 | t | 0 | 0.132 |  |  | 0 | 0.132 | 48303.39 | 25900 | 3418.8 | 3418.8 | 0 | 0 | 0 | 0 | 0 | 0 | 43500 | 5742 | 168% | 165.4% | 79888.2361 | 31584.8461 | 4169.1997 | 4.585% | 1.199% | 1.912% | 2.565%
33 | 317941123 | Osazování ocelových válcovaných nosníků na zdivu I, IE, U, UE nebo L do č 22 | t | 0 | 0.103 |  |  | 0 | 0.103 | 17251.21 | 8678.49 | 893.88 | 1.5429 | 253.8955 | 0 | 0 | 85.8167 | 284.1851 | 109.5858 | 10515.87 | 1.752
| 58912550 | malta cementová MC15 pojivo CEM II nebo CEM III | m3 | 0.007 | 0.000721 |  |  | 0 | 0.000721 | 2140 | 2140 | 1.5429 | 1.5429 | [6 empty] | 2430 | 1.752 | 113.6% | 111% | 2375.1047 | 235.1047 | 0.16951 | 4.585% | 1.199% | 1.912% | 2.565%
34 | 13010914 | ocel profilová UE 140 jakost 11 375 | t | 0 | 0.074 |  |  | 0 | 0.074 | 48303.39 | 29400 | 2175.6 | 2175.6 | 0 | 0 | 0 | 0 | 0 | 0 | 41200 | 3048.8 | 140.1% | 137.6% | 66451.3858 | 18147.9958 | 1342.9517 | 4.585% | 1.199% | 1.912% | 2.565%
35 | 13010746 | ocel profilová IPE 140 jakost 11 375 | t | 0 | 0.029 |  |  | 0 | 0.029 | 48303.39 | 24500 | 710.5 | 710.5 | 0 | 0 | 0 | 0 | 0 | 0 | 41900 | 1215.1 | 171% | 168.5% | 81369.5756 | 33066.1856 | 958.9194 | 4.585% | 1.199% | 1.912% | 2.565%
36 | 3399411R1 | Montáž sloupu ze zdvojených válcovaných nosníků HEB 300 dl 3,15m | kus | 0 | 1 |  |  | 0 | 1 | 7477.89 | 7477.89 | 7477.89 | 0 | 0 | 0 | 0 | 0 | 0 | 0 | 7477.89 | 0
37 | 13010990 | ocel profilová HE-B 300 jakost 11 375 | t | 0 | 0.735 |  |  | 0 | 0.735 | 48303.39 | 28500 | 20947.5 | 0 | 0 | 0 | 0 | 0 | 0 | 0 | 48100 | 0 | 168.8% | 166.2% | 80283.4844 | 31980.0944 | 23505.3694 | 4.585% | 1.199% | 1.912% | 2.565%
38 | 342244111 | Příčka z cihel děrovaných do P10 na maltu M5 tloušťky 115 mm | m2 | 0 | 214.754 |  |  | 0 | 214.754 | 730.3 | 665.72 | 142966.03 | 95836.2517 | 19628.8592 | 0 | 0 | 6634.5544 | 15009.5715 | 5787.9014 | 903.17 | 137486.5313
| 08211321 | voda pitná pro ostatní odběratele | m3 | 0.00509 | 1.0931 |  |  | 0 | 1.0931 | 45.7 | 45.7 | 49.9546 | 49.9546 | [6 empty] | 52.8 | 57.7156 | 115.5% | 113% | 51.6277 | 5.9277 | 6.4796 | 4.585% | 1.199% | 1.912% | 2.565%
| 58564004 | směs suchá maltová zdicí vápenocementová M5 | t | 0.0192 | 4.1233 |  |  | 0 | 4.1233 | 2990 | 2990 | 12328.5976 | 12328.5976 | [6 empty] | 3580 | 14761.3309 | 119.7% | 117.2% | 3503.3005 | 513.3005 | 2116.48 | 4.585% | 1.199% | 1.912% | 2.565%
| 59612001 | cihelný blok děrovaný do P10 pro zdivo tl 115mm | m2 | 1.02 | 219.0491 |  |  | 0 | 219.0491 | 381 | 381 | 83457.6995 | 83457.6995 | [6 empty] | 560 | 122667.4848 | 147% | 144.4% | 550.2266 | 169.2266 | 37068.9274 | 4.585% | 1.199% | 1.912% | 2.565%
39 | 346244381 | Plentování jednostranné v do 200 mm válcovaných nosníků cihlami | m2 | 0 | 7.806 |  |  | 0 | 7.806 | 920.06 | 667.25 | 5208.55 | 1840.5432 | 1406.4148 | 0 | 0 | 475.3682 | 1072.6163 | 413.6159 | 773.62 | 2010.7694
| 08211321 | voda pitná pro ostatní odběratele | m3 | 0.001 | 0.007806 |  |  | 0 | 0.007806 | 45.7 | 45.7 | 0.35673 | 0.35673 | [6 empty] | 52.8 | 0.41216 | 115.5% | 113% | 51.6277 | 5.9277 | 0.046272 | 4.585% | 1.199% | 1.912% | 2.565%
| 58912405 | malta cementová MC5 pojivo CEM II nebo CEM III s přísadou kamenivo frakce 0/4 | m3 | 0.036 | 0.28102 |  |  | 0 | 0.28102 | 2130 | 2130 | 598.5641 | 598.5641 | [6 empty] | 2320 | 651.9571 | 108.9% | 106.4% | 2265.3612 | 135.3612 | 38.0387 | 4.585% | 1.199% | 1.912% | 2.565%
| 59610001 | cihla pálená plná do P15 290x140x65mm | kus | 22 | 171.732 |  |  | 0 | 171.732 | 7.23 | 7.23 | 1241.6224 | 1241.6224 | [6 empty] | 7.91 | 1358.4001 | 109.4% | 106.8% | 7.7245 | 0.49454 | 84.9276 | 4.585% | 1.199% | 1.912% | 2.565%
40 | 346271113 | Přizdívky z cihel betonových tl 65 mm | m2 | 0 | 7.011 |  |  | 0 | 7.011 | 460.03 | 507.57 | 3558.57 | 2539.4827 | 419.9933 | 0 | 0 | 141.9577 | 324.5537 | 125.1525 | 554.94 | 2672.9522
| 08211321 | voda pitná pro ostatní odběratele | m3 | 0.0165 | 0.11568 |  |  | 0 | 0.11568 | 45.7 | 45.7 | 5.2866 | 5.2866 | [6 empty] | 52.8 | 6.108 | 115.5% | 113% | 51.6277 | 5.9277 | 0.68573 | 4.585% | 1.199% | 1.912% | 2.565%
| 58564007 | směs suchá maltová zdicí pro vápenopískové a betonové zdivo M20 | t | 0.011 | 0.077121 |  |  | 0 | 0.077121 | 5660 | 5660 | 436.5049 | 436.5049 | [6 empty] | 6180 | 476.6078 | 109.2% | 106.6% | 6034.8096 | 374.8096 | 28.9057 | 4.585% | 1.199% | 1.912% | 2.565%
| 59515000 | cihla plná betonová šedá 290x140x65mm | kus | 22 | 154.242 |  |  | 0 | 154.242 | 13.6 | 13.6 | 2097.6912 | 2097.6912 | [6 empty] | 14.2 | 2190.2364 | 104.4% | 101.8% | 13.8511 | 0.25113 | 38.7352 | 4.585% | 1.199% | 1.912% | 2.565%
41 | 346271129 | Příplatek k přizdívkám za ochranu izolace zaléváním maltou | m2 | 0 | 6.821 |  |  | 0 | 6.821 | 195.51 | 151.2 | 1031.34 | 373.7615 | 274.593 | 0 | 0 | 92.8124 | 209.4211 | 80.7557 | 177.48 | 423.2621
| 08211321 | voda pitná pro ostatní odběratele | m3 | 0.001 | 0.006821 |  |  | 0 | 0.006821 | 45.7 | 45.7 | 0.31172 | 0.31172 | [6 empty] | 52.8 | 0.36015 | 115.5% | 113% | 51.6277 | 5.9277 | 0.040433 | 4.585% | 1.199% | 1.912% | 2.565%
| 58912500 | malta cementová MC10 pojivo CEM II nebo CEM III | m3 | 0.025 | 0.17053 |  |  | 0 | 0.17053 | 2190 | 2190 | 373.4497 | 373.4497 | [6 empty] | 2480 | 422.902 | 113.2% | 110.7% | 2423.8221 | 233.8221 | 39.8725 | 4.585% | 1.199% | 1.912% | 2.565%
42 | 346481111 | Zaplentování rýh, potrubí, výklenků nebo nik ve stěnách rabicovým pletivem | m2 | 0 | 12.666 |  |  | 0 | 12.666 | 632.54 | 367.86 | 4659.31 | 676.3479 | 1663.2244 | 0 | 0 | 562.1698 | 1268.4747 | 489.1417 | 441.02 | 816.5492
| 08211321 | voda pitná pro ostatní odběratele | m3 | 0.001 | 0.012666 |  |  | 0 | 0.012666 | 45.7 | 45.7 | 0.57884 | 0.57884 | [6 empty] | 52.8 | 0.66876 | 115.5% | 113% | 51.6277 | 5.9277 | 0.07508 | 4.585% | 1.199% | 1.912% | 2.565%
| 15614125 | drát kruhový Pz měkký jakost 11 300 D 0,8mm | kg | 0.07 | 0.88662 |  |  | 0 | 0.88662 | 46.9 | 46.9 | 41.5825 | 41.5825 | [6 empty] | 71.5 | 63.3933 | 152.5% | 149.9% | 70.2969 | 23.3969 | 20.7442 | 4.585% | 1.199% | 1.912% | 2.565%
| 31312536 | tkanina kovová rabicová 16x16mm drát D 0,8mm | m2 | 1.1 | 13.9326 |  |  | 0 | 13.9326 | 33.3 | 33.3 | 463.9556 | 463.9556 | [6 empty] | 39.2 | 546.1579 | 117.7% | 115.2% | 38.3458 | 5.0458 | 70.3009 | 4.585% | 1.199% | 1.912% | 2.565%
| 54872212 | skoba ocelová lisovaná dl 40mm | kus | 3 | 37.998 |  |  | 0 | 37.998 | 2.29 | 2.29 | 87.0154 | 87.0154 | [6 empty] | 2.95 | 112.0941 | 128.8% | 126.3% | 2.8913 | 0.60126 | 22.8466 | 4.585% | 1.199% | 1.912% | 2.565%
| 58912500 | malta cementová MC10 pojivo CEM II nebo CEM III | m3 | 0.003 | 0.037998 |  |  | 0 | 0.037998 | 2190 | 2190 | 83.2156 | 83.2156 | [6 empty] | 2480 | 94.235 | 113.2% | 110.7% | 2423.8221 | 233.8221 | 8.8848 | 4.585% | 1.199% | 1.912% | 2.565%
| 4 | Vodorovné konstrukce | [9 empty] | 1443261.8 | 418167.5249 | 93066.75 | 472.3637 | 328.6175 | 31456.5615 | 85023.8444 | 32786.3877 |  | 583223.791
43 | 411133902 | Montáž stropních panelů z betonu předpjatého bez závěsných háků hmotnosti do 3 t budova v do 18 m včetně zalití spár betonem C25/30 XC1 | kus | 0 | 94 |  |  | 0 | 94 | 1322.59 | 1050.7 | 98765.8 | 29583.304 | 16315.0254 | 0 | 0 | 5514.4786 | 22032.5657 | 8496.0666 | 1251.23 | 32554.08
| 58912605 | malta styková MC25 pojivo CEM I kamenivo frakce 0/4 | m3 | 0.1112 | 10.4528 |  |  | 0 | 10.4528 | 2780 | 2780 | 29058.784 | 29058.784 | [6 empty] | 3030 | 31671.984 | 109% | 106.4% | 2958.6874 | 178.6874 | 1867.7837 | 4.585% | 1.199% | 1.912% | 2.565%
| 60511120 | řezivo stavební prkna prismovaná středová tl 25(32)mm dl 2-5m | m3 | 0.0012 | 0.1128 |  |  | 0 | 0.1128 | 4650 | 4650 | 524.52 | 524.52 | [6 empty] | 7820 | 882.096 | 168.2% | 165.6% | 7700.7181 | 3050.7181 | 344.121 | 4.585% | 1.199% | 1.912% | 2.565%
44 | 593468R1 | panel stropní předpjatý Spirrol HCE 250-0/6 | m | 0 | 121 |  |  | 0 | 121 | 1322.59 |  | 160033.39 | 0 | 0 | 0 | 0 | 0 | 0 | 0 |  | 0 | 124.5% | 121.9% | 1612.7413 | 290.1513 | 35108.3013 |  |  |  |  | pro výpočet % navýšení ceny použita položka URS 59346861
| 59346861 | panel stropní předpjatý š 1190mm v 250mm, počet lan 6 + 0 | m | 0.21479 | 1 |  |  | 0 | 1 |  | 1510 | 1044.846 | 1044.846 | [6 empty] | 1880 | 1378.3074 | 124.5% | 121.9% |  |  |  | 4.585% | 1.199% | 1.912% | 2.565% | obdobná položka URS 59346861
45 | 593468R2 | panel stropní předpjatý Spirrol HCE 250-0/8 | m | 0 | 399.785 |  |  | 0 | 399.785 | 1414.6 | [10 empty] | 0 | 124.5% | 121.9% | 1724.9365 | 310.3365 | 124067.8799 |  |  |  |  | pro výpočet % navýšení ceny použita položka URS 59346861
| 59346861 | panel stropní předpjatý š 1190mm v 250mm, počet lan 6 + 0 | m | 0.21479 | 1 |  |  | 0 | 1 |  | 1510 | 1044.846 | 1044.846 | [6 empty] | 1880 | 1378.3074 | 124.5% | 121.9% |  |  |  | 4.585% | 1.199% | 1.912% | 2.565% | obdobná položka URS 59346861
46 | 411321414 | Stropy deskové ze ŽB tř. C 25/30 XC1 | m3 | 0 | 0.787 |  |  | 0 | 0.787 | 4600.32 | 3247.14 | 2555.5 | 2222.462 | 130.4519 | 0 | 0 | 44.0927 | 106.0623 | 40.8991 | 3738.29 | 2536.3774
| 08211321 | voda pitná pro ostatní odběratele | m3 | 0.16 | 0.12592 |  |  | 0 | 0.12592 | 45.7 | 45.7 | 5.7545 | 5.7545 | [6 empty] | 52.8 | 6.6486 | 115.5% | 113% | 51.6277 | 5.9277 | 0.74642 | 4.585% | 1.199% | 1.912% | 2.565%
| 58932932 | beton C 25/30 X0 kamenivo frakce 0/16 | m3 | 1.01 | 0.79487 |  |  | 0 | 0.79487 | 2780 | 2780 | 2209.7386 | 2209.7386 | [6 empty] | 3110 | 2520.9971 | 111.9% | 109.3% | 3038.6874 | 258.6874 | 205.6229 | 4.585% | 1.199% | 1.912% | 2.565%
| 69311201 | geotextilie netkaná separační, ochranná, filtrační, drenážní PES(70%)+PP(30%) 400g/m2 | m2 | 0.35 | 0.27545 |  |  | 0 | 0.27545 | 25.3 | 25.3 | 6.9689 | 6.9689 | [6 empty] | 31.7 | 8.7318 | 125.3% | 122.7% | 31.051 | 5.751 | 1.5841 | 4.585% | 1.199% | 1.912% | 2.565%
47 | 411321616 | Stropy deskové ze ŽB tř. C 30/37 | m3 | 0 | 4.274 |  |  | 0 | 4.274 | 5175.36 | 3570.34 | 15259.63 | 13450.9918 | 708.4514 | 0 | 0 | 239.4566 | 575.9976 | 222.1128 | 4016.39 | 14963.0304
| 08211321 | voda pitná pro ostatní odběratele | m3 | 0.16 | 0.68384 |  |  | 0 | 0.68384 | 45.7 | 45.7 | 31.2515 | 31.2515 | [6 empty] | 52.8 | 36.1068 | 115.5% | 113% | 51.6277 | 5.9277 | 4.0536 | 4.585% | 1.199% | 1.912% | 2.565%
| 58933323 | beton C 30/37 X0 kamenivo frakce 0/16 | m3 | 1.01 | 4.3167 |  |  | 0 | 4.3167 | 3100 | 3100 | 13381.894 | 13381.894 | [6 empty] | 3380 | 14879.5036 | 109% | 106.5% | 3300.4788 | 200.4788 | 865.4147 | 4.585% | 1.199% | 1.912% | 2.565%
| 69311201 | geotextilie netkaná separační, ochranná, filtrační, drenážní PES(70%)+PP(30%) 400g/m2 | m2 | 0.35 | 1.4959 |  |  | 0 | 1.4959 | 25.3 | 25.3 | 37.8463 | 37.8463 | [6 empty] | 31.7 | 47.42 | 125.3% | 122.7% | 31.051 | 5.751 | 8.6029 | 4.585% | 1.199% | 1.912% | 2.565%
48 | 411351011 | Zřízení bednění stropů deskových tl do 25 cm bez podpěrné kce | m2 | 0 | 33.411 |  |  | 0 | 33.411 | 747.55 | 364.66 | 12183.66 | 6336.4763 | 1812.3764 | 0 | 0 | 612.5832 | 1862.1426 | 718.0683 | 522.42 | 10388.255
| 53390111 | deska betonářská laťovka 3vrstvá | m2 | 0.2 | 6.6822 |  |  | 0 | 6.6822 | 473 | 473 | 3160.6806 | 3160.6806 | [6 empty] | 894 | 5973.8868 | 189% | 186.4% | 881.8666 | 408.8666 | 2732.1284 | 4.585% | 1.199% | 1.912% | 2.565%
| 53390112 | překližka stavební dořezová | m2 | 0.05 | 1.6705 |  |  | 0 | 1.6705 | 360 | 360 | 601.398 | 601.398 | [6 empty] | 474 | 791.8407 | 131.7% | 129.1% | 464.7653 | 104.7653 | 175.0156 | 4.585% | 1.199% | 1.912% | 2.565%
| 53390160 | materiál spotřební bednění stropů a nosníků | m2 | 1 | 33.411 |  |  | 0 | 33.411 | 6.47 | 6.47 | 216.1692 | 216.1692 | [6 empty] | 7.92 | 264.6151 | 122.4% | 119.8% | 7.754 | 1.284 | 42.9008 | 4.585% | 1.199% | 1.912% | 2.565%
| 53390200 | bednění stropů deskových tl 5-25cm | m2 | 0.03836 | 1.2816 |  |  | 0 | 1.2816 | 1840 | 1840 | 2358.2286 | 2358.2286 | [6 empty] | 2620 | 3357.9124 | 142.4% | 139.8% | 2572.8003 | 732.8003 | 939.1905 | 4.585% | 1.199% | 1.912% | 2.565%
49 | 411351012 | Odstranění bednění stropů deskových tl do 25 cm bez podpěrné kce | m2 | 0 | 33.411 |  |  | 0 | 33.411 | 230.02 | 109.13 | 3646.14 | 0 | 1088.4803 | 354.8582 | 225.8584 | 367.9063 | 1161.1488 | 447.7553 | 132 | 0
50 | 411354233 | Bednění stropů ztracené z hraněných trapézových vln v 40 mm plech pozinkovaný tl 0,75 mm | m2 | 0 | 15.028 |  |  | 0 | 15.028 | 791.26 | 388.49 | 5838.23 | 5290.7697 | 228.5849 | 0 | 0 | 77.2617 | 174.3326 | 67.2251 | 592.84 | 8249.2178
| 15484111 | plech trapézový 39/160 AlZn tl 0,75mm | m2 | 1.0416 | 15.6532 |  |  | 0 | 15.6532 | 338 | 338 | 5290.7697 | 5290.7697 | [6 empty] | 527 | 8249.2178 | 155.9% | 153.4% | 518.3296 | 180.3296 | 2822.7293 | 4.585% | 1.199% | 1.912% | 2.565%
51 | 411354313 | Zřízení podpěrné konstrukce stropů výšky do 4 m tl do 25 cm | m2 | 0 | 22.928 |  |  | 0 | 22.928 | 224.27 | 166.01 | 3806.28 | 1635.9036 | 661.8442 | 0 | 0 | 223.7034 | 691.217 | 266.543 | 195.02 | 1846.988
| 53390229 | konstrukce podpěrná stropů v podepření do 4m strop tl 15-25cm | m2 | 0.03836 | 0.87952 |  |  | 0 | 0.87952 | 1860 | 1860 | 1635.9036 | 1635.9036 | [6 empty] | 2100 | 1846.988 | 112.9% | 110.3% | 2052.2873 | 192.2873 | 169.1201 | 4.585% | 1.199% | 1.912% | 2.565%
52 | 411354314 | Odstranění podpěrné konstrukce stropů výšky do 4 m tl do 25 cm | m2 | 0 | 22.928 |  |  | 0 | 22.928 | 138.01 | 50.56 | 1159.24 | 0 | 347.9989 | 97.4073 | 84.6043 | 117.6236 | 369.1515 | 142.35 | 61.34 | 0
53 | 411354331 | Zřízení podpěrné konstrukce stropů výšky do 6 m tl do 15 cm | m2 | 0 | 4.92 |  |  | 0 | 4.92 | 258.77 | 165.39 | 813.72 | 392.5609 | 126.4076 | 0 | 0 | 42.7258 | 134.1252 | 51.7206 | 194.14 | 445.4056
| 53390245 | konstrukce podpěrná stropů v podepření do 6m strop tl 5-15cm | m2 | 0.03836 | 0.18873 |  |  | 0 | 0.18873 | 2080 | 2080 | 392.5609 | 392.5609 | [6 empty] | 2360 | 445.4056 | 113.5% | 110.9% | 2306.6438 | 226.6438 | 42.7748 | 4.585% | 1.199% | 1.912% | 2.565%
54 | 411354332 | Odstranění podpěrné konstrukce stropů výšky do 6 m tl do 15 cm | m2 | 0 | 4.92 |  |  | 0 | 4.92 | 149.51 | 44.72 | 220.02 | 0 | 63.2855 | 20.0982 | 18.1548 | 21.3905 | 70.0695 | 27.0198 | 54.31 | 0
55 | 4113543R1 | Příplatek k podpěrné konstrukce stropů za výšku podepření nad 8 m | m2 | 0 | 4.92 |  |  | 0 | 4.92 | 115.01 | 115.01 | 565.85 | 0 | 0 | 0 | 0 | 0 | 0 | 0 | 115.01 | 0
56 | 411361821 | Výztuž stropů betonářskou ocelí 10 505 | t | 0 | 0.658 |  |  | 0 | 0.658 | 37377.63 | 42249.24 | 27800 | 19981.575 | 2847.9586 | 0 | 0 | 962.61 | 2489.9437 | 960.1572 | 62937.27 | 31949.1679
| 13021052 | tyč ocelová ohýbaná žebírková jakost BSt 500S (10 505) výztuž do betonu D 6-8mm | t | 0.103 | 0.067774 |  |  | 0 | 0.067774 | 30300 | 30300 | 2053.5522 | 2053.5522 | [6 empty] | 51100 | 3463.2514 | 168.6% | 166.1% | 50322.7441 | 20022.7441 | 1357.0215 | 4.585% | 1.199% | 1.912% | 2.565%
| 13021054 | tyč ocelová ohýbaná žebírková jakost BSt 500S (10 505) výztuž do betonu D 10-16mm | t | 0.927 | 0.60997 |  |  | 0 | 0.60997 | 26600 | 26600 | 16225.0956 | 16225.0956 | [6 empty] | 43100 | 26289.5346 | 162% | 159.5% | 42417.6565 | 15817.6565 | 9648.2327 | 4.585% | 1.199% | 1.912% | 2.565%
| 15611622 | drát vázací černý D 3,15mm | kg | 12.672 | 8.3382 |  |  | 0 | 8.3382 | 34.1 | 34.1 | 284.3318 | 284.3318 | [6 empty] | 56.2 | 468.6055 | 164.8% | 162.2% | 55.3253 | 21.2253 | 176.98 | 4.585% | 1.199% | 1.912% | 2.565%
| 31210016 | elektroda E-B 121 5x450mm | 100 kus | 1.382 | 0.90936 |  |  | 0 | 0.90936 | 1560 | 1560 | 1418.5954 | 1418.5954 | [6 empty] | 1900 | 1727.7764 | 121.8% | 119.2% | 1859.9829 | 299.9829 | 272.7912 | 4.585% | 1.199% | 1.912% | 2.565%
57 | 41394112R | Osazování ocelových válcovaných zdvojených průvlaků HEB 320 | t | 0 | 1.854 |  |  | 0 | 1.854 | 17251.21 | 17251.21 | 31983.74 | 0 | 0 | 0 | 0 | 0 | 0 | 0 | 17251.21 | 0
58 | 13011008 | ocel profilová HE-B 320 jakost 11 375 | t | 0 | 1.854 |  |  | 0 | 1.854 | 48303.39 | 29400 | 54507.6 | 54507.6 | 0 | 0 | 0 | 0 | 0 | 0 | 42500 | 78795 | 144.6% | 142% | 68587.25 | 20283.86 | 37606.2764 | 4.585% | 1.199% | 1.912% | 2.565%
59 | 417321616 | Ztužující pásy a věnce ze ŽB tř. C 30/37 | m3 | 0 | 30.517 |  |  | 0 | 30.517 | 4151.79 | 3625.12 | 110627.79 | 95362.8367 | 6374.2933 | 0 | 0 | 2154.5111 | 4861.4185 | 1874.6312 | 4059.6 | 105501.809
| 08211321 | voda pitná pro ostatní odběratele | m3 | 0.1634 | 4.9865 |  |  | 0 | 4.9865 | 45.7 | 45.7 | 227.882 | 227.882 | [6 empty] | 52.8 | 263.286 | 115.5% | 113% | 51.6277 | 5.9277 | 29.5584 | 4.585% | 1.199% | 1.912% | 2.565%
| 58933324 | beton C 30/37 X0 kamenivo frakce 0/22 | m3 | 1.01 | 30.8222 |  |  | 0 | 30.8222 | 3080 | 3080 | 94932.2836 | 94932.2836 | [6 empty] | 3340 | 104984.5834 | 108.4% | 105.9% | 3260.9918 | 180.9918 | 5578.5602 | 4.585% | 1.199% | 1.912% | 2.565%
| 69311201 | geotextilie netkaná separační, ochranná, filtrační, drenážní PES(70%)+PP(30%) 400g/m2 | m2 | 0.2625 | 8.0107 |  |  | 0 | 8.0107 | 25.3 | 25.3 | 202.671 | 202.671 | [6 empty] | 31.7 | 253.9396 | 125.3% | 122.7% | 31.051 | 5.751 | 46.0696 | 4.585% | 1.199% | 1.912% | 2.565%
60 | 417351115 | Zřízení bednění ztužujících věnců | m2 | 0 | 198.31 |  |  | 0 | 198.31 | 690.05 | 363.25 | 72036.11 | 17374.3357 | 22216.7685 | 0 | 0 | 7509.2677 | 17408.4215 | 6712.9316 | 464.81 | 26500.3239
| 15611620 | drát vázací černý D 2mm | kg | 0.1 | 19.831 |  |  | 0 | 19.831 | 36.5 | 36.5 | 723.8315 | 723.8315 | [6 empty] | 57.6 | 1142.2656 | 157.8% | 155.2% | 56.6637 | 20.1637 | 399.8664 | 4.585% | 1.199% | 1.912% | 2.565%
| 24551824 | prostředek odbedňovací univerzální | litr | 0.2496 | 49.4982 |  |  | 0 | 49.4982 | 145 | 145 | 7177.2355 | 7177.2355 | [6 empty] | 188 | 9305.6571 | 129.7% | 127.1% | 184.2805 | 39.2805 | 1944.311 | 4.585% | 1.199% | 1.912% | 2.565%
| 31412774 | hřebík stavební hlava zápustná mřížkovaná 2,5x63mm | kg | 0.05 | 9.9155 |  |  | 0 | 9.9155 | 44 | 44 | 436.282 | 436.282 | [6 empty] | 86.2 | 854.7161 | 195.9% | 193.3% | 85.0713 | 41.0713 | 407.2426 | 4.585% | 1.199% | 1.912% | 2.565%
| 60511120 | řezivo stavební prkna prismovaná středová tl 25(32)mm dl 2-5m | m3 | 0.0098 | 1.9434 |  |  | 0 | 1.9434 | 4650 | 4650 | 9036.9867 | 9036.9867 | [6 empty] | 7820 | 15197.6852 | 168.2% | 165.6% | 7700.7181 | 3050.7181 | 5928.8816 | 4.585% | 1.199% | 1.912% | 2.565%
61 | 417351116 | Odstranění bednění ztužujících věnců | m2 | 0 | 198.31 |  |  | 0 | 198.31 | 172.51 | 81.63 | 16188.05 | 0 | 6759.5947 | 0 | 0 | 2284.743 | 5155.2725 | 1987.9454 | 100.11 | 0
62 | 417361821 | Výztuž ztužujících pásů a věnců betonářskou ocelí 10 505 | t | 0 | 3.967 |  |  | 0 | 3.967 | 37377.63 | 41457.41 | 164461.55 | 116461.028 | 17587.8762 | 0 | 0 | 5944.7022 | 15286.7827 | 5894.798 | 62381.46 | 189417.5537
| 13021052 | tyč ocelová ohýbaná žebírková jakost BSt 500S (10 505) výztuž do betonu D 6-8mm | t | 0.103 | 0.4086 |  |  | 0 | 0.4086 | 30300 | 30300 | 12380.6103 | 12380.6103 | [6 empty] | 51100 | 20879.5111 | 168.6% | 166.1% | 50322.7441 | 20022.7441 | 8181.3132 | 4.585% | 1.199% | 1.912% | 2.565%
| 13021054 | tyč ocelová ohýbaná žebírková jakost BSt 500S (10 505) výztuž do betonu D 10-16mm | t | 0.515 | 2.043 |  |  | 0 | 2.043 | 26600 | 26600 | 54343.933 | 54343.933 | [6 empty] | 43100 | 88053.5155 | 162% | 159.5% | 42417.6565 | 15817.6565 | 32315.5513 | 4.585% | 1.199% | 1.912% | 2.565%
| 13021058 | tyč ocelová ohýbaná žebírková jakost BSt 500S (10 505) výztuž do betonu D 18-28mm | t | 0.412 | 1.6344 |  |  | 0 | 1.6344 | 25900 | 25900 | 42331.0636 | 42331.0636 | [6 empty] | 43200 | 70606.2528 | 166.8% | 164.2% | 42535.6129 | 16635.6129 | 27189.3123 | 4.585% | 1.199% | 1.912% | 2.565%
| 15611622 | drát vázací černý D 3,15mm | kg | 14.76 | 58.5529 |  |  | 0 | 58.5529 | 34.1 | 34.1 | 1996.6546 | 1996.6546 | [6 empty] | 56.2 | 3290.6741 | 164.8% | 162.2% | 55.3253 | 21.2253 | 1242.8013 | 4.585% | 1.199% | 1.912% | 2.565%
| 31210016 | elektroda E-B 121 5x450mm | 100 kus | 0.874 | 3.4672 |  |  | 0 | 3.4672 | 1560 | 1560 | 5408.7665 | 5408.7665 | [6 empty] | 1900 | 6587.6002 | 121.8% | 119.2% | 1859.9829 | 299.9829 | 1040.088 | 4.585% | 1.199% | 1.912% | 2.565%
63 | 430321616 | Schodišťová konstrukce a rampa ze ŽB tř. C 30/37 | m3 | 0 | 6.82 |  |  | 0 | 6.82 | 4577.32 | 4000.22 | 27281.5 | 21270.8086 | 2509.953 | 0 | 0 | 848.3641 | 1914.2408 | 738.1581 | 4508.59 | 23529.0741
| 08211321 | voda pitná pro ostatní odběratele | m3 | 0.07213 | 0.49193 |  |  | 0 | 0.49193 | 45.7 | 45.7 | 22.481 | 22.481 | [6 empty] | 52.8 | 25.9737 | 115.5% | 113% | 51.6277 | 5.9277 | 2.916 | 4.585% | 1.199% | 1.912% | 2.565%
| 58933324 | beton C 30/37 X0 kamenivo frakce 0/22 | m3 | 1.01 | 6.8882 |  |  | 0 | 6.8882 | 3080 | 3080 | 21215.656 | 21215.656 | [6 empty] | 3340 | 23462.164 | 108.4% | 105.9% | 3260.9918 | 180.9918 | 1246.7077 | 4.585% | 1.199% | 1.912% | 2.565%
| 69311201 | geotextilie netkaná separační, ochranná, filtrační, drenážní PES(70%)+PP(30%) 400g/m2 | m2 | 0.18935 | 1.2914 |  |  | 0 | 1.2914 | 25.3 | 25.3 | 32.6716 | 32.6716 | [6 empty] | 31.7 | 40.9363 | 125.3% | 122.7% | 31.051 | 5.751 | 7.4267 | 4.585% | 1.199% | 1.912% | 2.565%
64 | 430361821 | Výztuž schodišťové konstrukce a rampy betonářskou ocelí 10 505 | t | 0 | 0.887 |  |  | 0 | 0.887 | 37377.63 | 48647.8 | 43150.6 | 29271.5593 | 5096.7035 | 0 | 0 | 1722.6858 | 4420.0757 | 1704.4432 | 73930.44 | 48779.4571
| 13021052 | tyč ocelová ohýbaná žebírková jakost BSt 500S (10 505) výztuž do betonu D 6-8mm | t | 1.03 | 0.91361 |  |  | 0 | 0.91361 | 30300 | 30300 | 27682.383 | 27682.383 | [6 empty] | 51100 | 46685.471 | 168.6% | 166.1% | 50322.7441 | 20022.7441 | 18292.9792 | 4.585% | 1.199% | 1.912% | 2.565%
| 15611622 | drát vázací černý D 3,15mm | kg | 10.305 | 9.1405 |  |  | 0 | 9.1405 | 34.1 | 34.1 | 311.6922 | 311.6922 | [6 empty] | 56.2 | 513.6981 | 164.8% | 162.2% | 55.3253 | 21.2253 | 194.0103 | 4.585% | 1.199% | 1.912% | 2.565%
| 31210015 | elektroda E-B 121 4x450mm | 100 kus | 1.277 | 1.1327 |  |  | 0 | 1.1327 | 1090 | 1090 | 1234.6419 | 1234.6419 | [6 empty] | 1320 | 1495.1627 | 121.1% | 118.5% | 1292.0393 | 202.0393 | 228.8497 | 4.585% | 1.199% | 1.912% | 2.565%
| 31412858 | hřebík stavební hlava zápustná mřížkovaná 4x100mm | kg | 1.05 | 0.93135 |  |  | 0 | 0.93135 | 46 | 46 | 42.8421 | 42.8421 | [6 empty] | 91.4 | 85.1254 | 198.7% | 196.1% | 90.22 | 44.22 | 41.1843 | 4.585% | 1.199% | 1.912% | 2.565%
65 | 431351121 | Zřízení bednění podest schodišť a ramp přímočarých v do 4 m | m2 | 0 | 26.145 |  |  | 0 | 26.145 | 1092.58 | 670.18 | 17521.86 | 4162.2587 | 5508.7044 | 0 | 0 | 1861.9421 | 4254.62 | 1640.6412 | 863.84 | 6462.4369
| 05213011 | výřezy tyčové | m3 | 0.00093 | 0.024315 |  |  | 0 | 0.024315 | 939 | 939 | 22.8316 | 22.8316 | [6 empty] | 2570 | 62.4892 | 273.7% | 271.1% | 2545.9128 | 1606.9128 | 39.0718 | 4.585% | 1.199% | 1.912% | 2.565%
| 15611620 | drát vázací černý D 2mm | kg | 0.04 | 1.0458 |  |  | 0 | 1.0458 | 36.5 | 36.5 | 38.1717 | 38.1717 | [6 empty] | 57.6 | 60.2381 | 157.8% | 155.2% | 56.6637 | 20.1637 | 21.0872 | 4.585% | 1.199% | 1.912% | 2.565%
| 24551824 | prostředek odbedňovací univerzální | litr | 0.2496 | 6.5258 |  |  | 0 | 6.5258 | 145 | 145 | 946.2398 | 946.2398 | [6 empty] | 188 | 1226.8489 | 129.7% | 127.1% | 184.2805 | 39.2805 | 256.3361 | 4.585% | 1.199% | 1.912% | 2.565%
| 31412770 | hřebík stavební hlava zápustná mřížkovaná 2,5x50mm | kg | 0.1 | 2.6145 |  |  | 0 | 2.6145 | 47.4 | 47.4 | 123.9273 | 123.9273 | [6 empty] | 68.2 | 178.3089 | 143.9% | 141.3% | 66.9841 | 19.5841 | 51.2026 | 4.585% | 1.199% | 1.912% | 2.565%
| 31412792 | hřebík stavební hlava zápustná mřížkovaná 2,8x70mm | kg | 0.05792 | 1.5143 |  |  | 0 | 1.5143 | 47.9 | 47.9 | 72.5359 | 72.5359 | [6 empty] | 67.6 | 102.3679 | 141.1% | 138.6% | 66.3713 | 18.4713 | 27.9714 | 4.585% | 1.199% | 1.912% | 2.565%
| 54872510 | kramle kovaná hladká 10x300mm | kus | 0.29432 | 7.695 |  |  | 0 | 7.695 | 42.8 | 42.8 | 329.3458 | 329.3458 | [6 empty] | 53.4 | 410.9128 | 124.8% | 122.2% | 52.3021 | 9.5021 | 73.1186 | 4.585% | 1.199% | 1.912% | 2.565%
| 60511120 | řezivo stavební prkna prismovaná středová tl 25(32)mm dl 2-5m | m3 | 0.02044 | 0.5344 |  |  | 0 | 0.5344 | 4650 | 4650 | 2484.9777 | 2484.9777 | [6 empty] | 7820 | 4179.0377 | 168.2% | 165.6% | 7700.7181 | 3050.7181 | 1630.3154 | 4.585% | 1.199% | 1.912% | 2.565%
| 60512135 | hranol stavební řezivo průřezu do 288cm2 do dl 6m | m3 | 0.00085 | 0.022223 |  |  | 0 | 0.022223 | 6490 | 6490 | 144.2289 | 144.2289 | [6 empty] | 10900 | 242.2334 | 168% | 165.4% | 10733.5184 | 4243.5184 | 94.3048 | 4.585% | 1.199% | 1.912% | 2.565%
66 | 431351122 | Odstranění bednění podest schodišť a ramp přímočarých v do 4 m | m2 | 0 | 26.145 |  |  | 0 | 26.145 | 287.52 | 117.45 | 3070.73 | 0 | 1282.3024 | 0 | 0 | 433.4182 | 977.9608 | 377.1154 | 141.31 | 0
67 | 434351141 | Zřízení bednění stupňů přímočarých schodišť | m2 | 0 | 8.82 |  |  | 0 | 8.82 | 862.56 | 400.11 | 3528.97 | 863.0546 | 1099.0505 | 0 | 0 | 371.4791 | 849.0108 | 327.3905 | 510.62 | 1305.614
| 24551824 | prostředek odbedňovací univerzální | litr | 0.2496 | 2.2015 |  |  | 0 | 2.2015 | 145 | 145 | 319.2134 | 319.2134 | [6 empty] | 188 | 413.8767 | 129.7% | 127.1% | 184.2805 | 39.2805 | 86.4748 | 4.585% | 1.199% | 1.912% | 2.565%
| 31412792 | hřebík stavební hlava zápustná mřížkovaná 2,8x70mm | kg | 0.2 | 1.764 |  |  | 0 | 1.764 | 47.9 | 47.9 | 84.4956 | 84.4956 | [6 empty] | 67.6 | 119.2464 | 141.1% | 138.6% | 66.3713 | 18.4713 | 32.5833 | 4.585% | 1.199% | 1.912% | 2.565%
| 60511120 | řezivo stavební prkna prismovaná středová tl 25(32)mm dl 2-5m | m3 | 0.0112 | 0.098784 |  |  | 0 | 0.098784 | 4650 | 4650 | 459.3456 | 459.3456 | [6 empty] | 7820 | 772.4909 | 168.2% | 165.6% | 7700.7181 | 3050.7181 | 301.3621 | 4.585% | 1.199% | 1.912% | 2.565%
68 | 434351142 | Odstranění bednění stupňů přímočarých schodišť | m2 | 0 | 8.82 |  |  | 0 | 8.82 | 207.01 | 81.63 | 719.98 | 0 | 300.6385 | 0 | 0 | 101.6158 | 229.285 | 88.4155 | 100.11 | 0
| 5 | Komunikace pozemní | [9 empty] | 5176.97 | 4266.3997 | 147.255 | 0 | 0 | 49.7722 | 259.031 | 111.8151 |  | 4680.3898
69 | 564831111 | Podklad ze štěrkodrtě ŠD tl 100 mm 0/63 | m2 | 0 | 46.61 |  |  | 0 | 46.61 | 138.01 | 111.07 | 5176.97 | 4266.3997 | 147.255 | 0 | 0 | 49.7722 | 259.031 | 111.8151 | 122.61 | 4680.3898
| 08211321 | voda pitná pro ostatní odběratele | m3 | 0.02 | 0.9322 |  |  | 0 | 0.9322 | 45.7 | 45.7 | 42.6015 | 42.6015 | [6 empty] | 52.8 | 49.2202 | 115.5% | 113% | 51.6277 | 5.9277 | 5.5258 | 4.585% | 1.199% | 1.912% | 2.565%
| 58344197 | štěrkodrť frakce 0/63 | t | 0.23 | 10.7203 |  |  | 0 | 10.7203 | 394 | 394 | 4223.7982 | 4223.7982 | [6 empty] | 432 | 4631.1696 | 109.6% | 107.1% | 421.8931 | 27.8931 | 299.0225 | 4.585% | 1.199% | 1.912% | 2.565%
| 6 | Úpravy povrchů, podlahy a osazování výplní | [9 empty] | 3071140.59 | 782687.2231 | 361573.4421 | 0 | 0 | 122211.8234 | 276527.191 | 106632.7659 |  | 876085.9425
70 | 611321141 | Vápenocementová omítka štuková dvouvrstvá vnitřních stropů rovných nanášená ručně | m2 | 0 | 7.9 |  |  | 0 | 7.9 | 322.02 | 315.74 | 2494.35 | 610.1612 | 783.4983 | 0 | 0 | 264.8224 | 600.0685 | 231.3948 | 372.52 | 686.8292
| 08211321 | voda pitná pro ostatní odběratele | m3 | 0.006 | 0.0474 |  |  | 0 | 0.0474 | 45.7 | 45.7 | 2.1662 | 2.1662 | [6 empty] | 52.8 | 2.5027 | 115.5% | 113% | 51.6277 | 5.9277 | 0.28097 | 4.585% | 1.199% | 1.912% | 2.565%
| 58591005 | směs suchá omítková jádrová ruční | t | 0.01575 | 0.12442 |  |  | 0 | 0.12442 | 4130 | 4130 | 513.8753 | 513.8753 | [6 empty] | 4670 | 581.0648 | 113.1% | 110.5% | 4564.0572 | 434.0572 | 54.0076 | 4.585% | 1.199% | 1.912% | 2.565%
| 58591007 | směs suchá omítková vápenocementová vnitřní štuková jemná | t | 0.00263 | 0.020777 |  |  | 0 | 0.020777 | 4530 | 4530 | 94.1198 | 94.1198 | [6 empty] | 4970 | 103.2617 | 109.7% | 107.1% | 4853.7964 | 323.7964 | 6.7275 | 4.585% | 1.199% | 1.912% | 2.565%
71 | 612321121 | Vápenocementová omítka hladká jednovrstvá vnitřních stěn nanášená ručně | m2 | 0 | 295.76 |  |  | 0 | 295.76 | 253.02 | 219.18 | 64824.68 | 16652.1102 | 20012.6004 | 0 | 0 | 6764.2589 | 15341.9419 | 5916.0681 | 265.59 | 20899.3244
| 08211321 | voda pitná pro ostatní odběratele | m3 | 0.0054 | 1.5971 |  |  | 0 | 1.5971 | 45.7 | 45.7 | 72.9877 | 72.9877 | [6 empty] | 52.8 | 84.3271 | 115.5% | 113% | 51.6277 | 5.9277 | 9.4672 | 4.585% | 1.199% | 1.912% | 2.565%
| 58591504 | směs suchá omítková jádrová ruční jemná | t | 0.0154 | 4.5547 |  |  | 0 | 4.5547 | 3640 | 3640 | 16579.1226 | 16579.1226 | [6 empty] | 4570 | 20814.9973 | 125.5% | 123% | 4476.6267 | 836.6267 | 3810.5869 | 4.585% | 1.199% | 1.912% | 2.565%
72 | 612321141 | Vápenocementová omítka štuková dvouvrstvá vnitřních stěn nanášená ručně | m2 | 0 | 986.782 |  |  | 0 | 986.782 | 299.02 | 273.62 | 270003.29 | 76214.6998 | 80508.583 | 0 | 0 | 27211.9011 | 61716.1602 | 23798.6175 | 321.92 | 85791.2218
| 08211321 | voda pitná pro ostatní odběratele | m3 | 0.006 | 5.9207 |  |  | 0 | 5.9207 | 45.7 | 45.7 | 270.5756 | 270.5756 | [6 empty] | 52.8 | 312.6125 | 115.5% | 113% | 51.6277 | 5.9277 | 35.0961 | 4.585% | 1.199% | 1.912% | 2.565%
| 58591005 | směs suchá omítková jádrová ruční | t | 0.01575 | 15.5418 |  |  | 0 | 15.5418 | 4130 | 4130 | 64187.7021 | 64187.7021 | [6 empty] | 4670 | 72580.2831 | 113.1% | 110.5% | 4564.0572 | 434.0572 | 6746.0372 | 4.585% | 1.199% | 1.912% | 2.565%
| 58591007 | směs suchá omítková vápenocementová vnitřní štuková jemná | t | 0.00263 | 2.5952 |  |  | 0 | 2.5952 | 4530 | 4530 | 11756.4221 | 11756.4221 | [6 empty] | 4970 | 12898.3262 | 109.7% | 107.1% | 4853.7964 | 323.7964 | 840.3283 | 4.585% | 1.199% | 1.912% | 2.565%
73 | 621221041 | Montáž kontaktního zateplení vnějších podhledů z minerální vlny s podélnou orientací tl přes 160 mm | m2 | 0 | 20.155 |  |  | 0 | 20.155 | 1349.04 | 838.05 | 16890.9 | 5081.1662 | 4919.8153 | 0 | 0 | 1662.8976 | 3761.0694 | 1450.3211 | 1190.28 | 9652.7938
| 08211321 | voda pitná pro ostatní odběratele | m3 | 0.005 | 0.10078 |  |  | 0 | 0.10078 | 45.7 | 45.7 | 4.6054 | 4.6054 | [6 empty] | 52.8 | 5.3209 | 115.5% | 113% | 51.6277 | 5.9277 | 0.59736 | 4.585% | 1.199% | 1.912% | 2.565%
| 41119447 | vrták do betonu 8x335/400mm | kus | 0.034 | 0.68527 |  |  | 0 | 0.68527 | 284 | 284 | 194.6167 | 194.6167 | [6 empty] | 346 | 237.1034 | 121.8% | 119.3% | 338.7148 | 54.7148 | 37.4944 | 4.585% | 1.199% | 1.912% | 2.565%
| 58562011 | směs suchá lepící a stěrková cementová | kg | 9 | 181.395 |  |  | 0 | 181.395 | 12.3 | 12.3 | 2231.1585 | 2231.1585 | [6 empty] | 16.3 | 3613.7915 | 132.5% | 130% | 15.9845 | 3.6845 | 668.3463 | 4.585% | 1.199% | 1.912% | 2.565%
| 59051347 | hmoždinka ETA zatloukací fasádní s kovovým trnem pro montáž TI 8x60x235mm | kus | 9 | 181.395 |  |  | 0 | 181.395 | 11.4 | 11.4 | 2067.903 | 2067.903 | [6 empty] | 25.7 | 5179.835 | 225.4% | 222.9% | 25.4076 | 14.0076 | 2540.9026 | 4.585% | 1.199% | 1.912% | 2.565%
| 63127001 | tkanina sklovláknitá s protialkalickou úpravou pro ETICS 162g/m2 | m2 | 1.2 | 24.186 |  |  | 0 | 24.186 | 24.1 | 24.1 | 582.8826 | 582.8826 | [6 empty] | 25.5 | 616.743 | 105.8% | 103.2% | 24.8818 | 0.78179 | 18.9083 | 4.585% | 1.199% | 1.912% | 2.565%
74 | 63151539 | deska tepelně izolační minerální kontaktních fasád podélné vlákno ?=0,036-0,037 tl 180mm | m2 | 0 | 20.558 |  |  | 0 | 20.558 | 434.73 | 560 | 11512.48 | 0 | 0 | 0 | 0 | 0 | 0 | 0 | 906 | 0 | 161.8% | 159.2% | 692.1793 | 257.4493 | 5292.6435 | 4.585% | 1.199% | 1.912% | 2.565%
75 | 622143003 | Montáž omítkových plastových nebo pozinkovaných rohových profilů s tkaninou | m | 0 | 304.275 |  |  | 0 | 304.275 | 102.36 | 39.28 | 11951.92 | 0 | 4990.4143 | 0 | 0 | 1686.76 | 3805.9894 | 1467.6429 | 47.02 | 0
76 | 59051480 | profil rohový Al s tkaninou kontaktního zateplení | m | 0 | 319.489 |  |  | 0 | 319.489 | 38.3 | 20.3 | 6485.63 | 0 | 0 | 0 | 0 | 0 | 0 | 0 | 38.3 | 0 | 188.7% | 186.1% | 71.2781 | 32.9781 | 10536.1463 | 4.585% | 1.199% | 1.912% | 2.565%
77 | 622143004 | Montáž omítkových samolepících začišťovacích profilů pro spojení s okenním rámem | m | 0 | 238.125 |  |  | 0 | 238.125 | 104.66 | 34.28 | 8162.93 | 0 | 3408.426 | 0 | 0 | 1152.048 | 2599.4702 | 1002.3922 | 41.04 | 0
78 | 59051476 | profil okenní začišťovací se sklovláknitou armovací tkaninou 9 mm/2,4 m | m | 0 | 250.031 |  |  | 0 | 250.031 | 56.7 | 29.3 | 7325.91 | 0 | 0 | 0 | 0 | 0 | 0 | 0 | 33.3 | 0 | 113.7% | 111.1% | 62.9861 | 6.2861 | 1571.7312 | 4.585% | 1.199% | 1.912% | 2.565%
79 | 622211031 | Montáž kontaktního zateplení vnějších stěn z polystyrénových desek tl do 160 mm | m2 | 0 | 133.905 |  |  | 0 | 133.905 | 1159.28 | 641.01 | 85834.44 | 28780.5364 | 23755.5504 | 0 | 0 | 8029.376 | 18170.1035 | 7006.6469 | 846.31 | 45187.5813
| 08211321 | voda pitná pro ostatní odběratele | m3 | 0.005 | 0.66953 |  |  | 0 | 0.66953 | 45.7 | 45.7 | 30.5973 | 30.5973 | [6 empty] | 52.8 | 35.3509 | 115.5% | 113% | 51.6277 | 5.9277 | 3.9687 | 4.585% | 1.199% | 1.912% | 2.565%
| 41119447 | vrták do betonu 8x335/400mm | kus | 0.026 | 3.4815 |  |  | 0 | 3.4815 | 284 | 284 | 988.7545 | 988.7545 | [6 empty] | 346 | 1204.6094 | 121.8% | 119.3% | 338.7148 | 54.7148 | 190.4913 | 4.585% | 1.199% | 1.912% | 2.565%
| 58562011 | směs suchá lepící a stěrková cementová | kg | 8 | 1071.24 |  |  | 0 | 1071.24 | 12.3 | 12.3 | 13176.252 | 13176.252 | [6 empty] | 16.3 | 17461.212 | 132.5% | 130% | 15.9845 | 3.6845 | 3946.9626 | 4.585% | 1.199% | 1.912% | 2.565%
| 59051346 | hmoždinka ETA zatloukací fasádní s kovovým trnem pro montáž TI 8x60x215mm | kus | 8 | 1071.24 |  |  | 0 | 1071.24 | 10 | 10 | 10712.4 | 10712.4 | [6 empty] | 20.9 | 22388.916 | 209% | 206.4% | 20.6435 | 10.6435 | 11401.7214 | 4.585% | 1.199% | 1.912% | 2.565%
| 63127001 | tkanina sklovláknitá s protialkalickou úpravou pro ETICS 162g/m2 | m2 | 1.2 | 160.686 |  |  | 0 | 160.686 | 24.1 | 24.1 | 3872.5326 | 3872.5326 | [6 empty] | 25.5 | 4097.493 | 105.8% | 103.2% | 24.8818 | 0.78179 | 125.6221 | 4.585% | 1.199% | 1.912% | 2.565%
80 | 28376385 | deska z polystyrénu XPS, hrana rovná, polo či pero drážka a hladký povrch ?=0,034 | m3 | 0 | 19.122 |  |  | 0 | 19.122 | 3217.93 | 5520 | 105553.44 | 0 | 0 | 0 | 0 | 0 | 0 | 0 | 5730 | 0 | 103.8% | 101.2% | 3257.8049 | 39.8749 | 762.4873 | 4.585% | 1.199% | 1.912% | 2.565%
81 | 622221021 | Montáž kontaktního zateplení vnějších stěn z minerální vlny s podélnou orientací vláken tl do 120 mm | m2 | 0 | 129.425 |  |  | 0 | 129.425 | 1059.22 | 637.53 | 82512.32 | 27367.2398 | 22960.7716 | 0 | 0 | 7760.7408 | 17562.1944 | 6772.2286 | 857.74 | 45155.0883
| 08211321 | voda pitná pro ostatní odběratele | m3 | 0.005 | 0.64712 |  |  | 0 | 0.64712 | 45.7 | 45.7 | 29.5736 | 29.5736 | [6 empty] | 52.8 | 34.1682 | 115.5% | 113% | 51.6277 | 5.9277 | 3.836 | 4.585% | 1.199% | 1.912% | 2.565%
| 41119447 | vrták do betonu 8x335/400mm | kus | 0.031 | 4.0122 |  |  | 0 | 4.0122 | 284 | 284 | 1139.4577 | 1139.4577 | [6 empty] | 346 | 1388.2125 | 121.8% | 119.3% | 338.7148 | 54.7148 | 219.5255 | 4.585% | 1.199% | 1.912% | 2.565%
| 58562011 | směs suchá lepící a stěrková cementová | kg | 9 | 1164.825 |  |  | 0 | 1164.825 | 12.3 | 12.3 | 14327.3475 | 14327.3475 | [6 empty] | 16.3 | 23205.9025 | 132.5% | 130% | 15.9845 | 3.6845 | 4291.7747 | 4.585% | 1.199% | 1.912% | 2.565%
| 59051343 | hmoždinka ETA zatloukací fasádní s kovovým trnem pro montáž TI 8x60x175mm | kus | 8 | 1035.4 |  |  | 0 | 1035.4 | 7.85 | 7.85 | 8127.89 | 8127.89 | [6 empty] | 16 | 16566.4 | 203.8% | 201.3% | 15.7986 | 7.9486 | 8230.0133 | 4.585% | 1.199% | 1.912% | 2.565%
| 63127001 | tkanina sklovláknitá s protialkalickou úpravou pro ETICS 162g/m2 | m2 | 1.2 | 155.31 |  |  | 0 | 155.31 | 24.1 | 24.1 | 3742.971 | 3742.971 | [6 empty] | 25.5 | 3960.405 | 105.8% | 103.2% | 24.8818 | 0.78179 | 121.4193 | 4.585% | 1.199% | 1.912% | 2.565%
82 | 63151527 | deska tepelně izolační minerální kontaktních fasád podélné vlákno ?=0,036-0,037 tl 100mm | m2 | 0 | 132.014 |  |  | 0 | 132.014 | 266.82 | 321 | 42376.49 | 0 | 0 | 0 | 0 | 0 | 0 | 0 | 515 | 0 | 160.4% | 157.9% | 421.2312 | 154.4112 | 20384.4443 | 4.585% | 1.199% | 1.912% | 2.565%
83 | 622221031 | Montáž kontaktního zateplení vnějších stěn z minerální vlny s podélnou orientací vláken tl do 160 mm | m2 | 0 | 605.031 |  |  | 0 | 605.031 | 1206.43 | 663.69 | 401553.02 | 138341.8507 | 109600.1556 | 0 | 0 | 37044.8526 | 83825.7513 | 32324.3862 | 907.66 | 234806.4808
| 08211321 | voda pitná pro ostatní odběratele | m3 | 0.005 | 3.0252 |  |  | 0 | 3.0252 | 45.7 | 45.7 | 138.2496 | 138.2496 | [6 empty] | 52.8 | 159.7282 | 115.5% | 113% | 51.6277 | 5.9277 | 17.9322 | 4.585% | 1.199% | 1.912% | 2.565%
| 41119447 | vrták do betonu 8x335/400mm | kus | 0.031 | 18.756 |  |  | 0 | 18.756 | 284 | 284 | 5326.6929 | 5326.6929 | [6 empty] | 346 | 6489.5625 | 121.8% | 119.3% | 338.7148 | 54.7148 | 1026.2292 | 4.585% | 1.199% | 1.912% | 2.565%
| 58562011 | směs suchá lepící a stěrková cementová | kg | 9 | 5445.279 |  |  | 0 | 5445.279 | 12.3 | 12.3 | 66976.9317 | 66976.9317 | [6 empty] | 16.3 | 108482.0583 | 132.5% | 130% | 15.9845 | 3.6845 | 20063.023 | 4.585% | 1.199% | 1.912% | 2.565%
| 59051346 | hmoždinka ETA zatloukací fasádní s kovovým trnem pro montáž TI 8x60x215mm | kus | 8 | 4840.248 |  |  | 0 | 4840.248 | 10 | 10 | 48402.48 | 48402.48 | [6 empty] | 20.9 | 101161.1832 | 209% | 206.4% | 20.6435 | 10.6435 | 51517.0822 | 4.585% | 1.199% | 1.912% | 2.565%
| 63127001 | tkanina sklovláknitá s protialkalickou úpravou pro ETICS 162g/m2 | m2 | 1.2 | 726.0372 |  |  | 0 | 726.0372 | 24.1 | 24.1 | 17497.4965 | 17497.4965 | [6 empty] | 25.5 | 18513.9486 | 105.8% | 103.2% | 24.8818 | 0.78179 | 567.6061 | 4.585% | 1.199% | 1.912% | 2.565%
84 | 63151538 | deska tepelně izolační minerální kontaktních fasád podélné vlákno ?=0,036-0,037 tl 160mm | m2 | 0 | 617.132 |  |  | 0 | 617.132 | 373.78 | 500 | 308566 | 0 | 0 | 0 | 0 | 0 | 0 | 0 | 808 | 0 | 161.6% | 159% | 594.4403 | 220.6603 | 136176.5144 | 4.585% | 1.199% | 1.912% | 2.565%
85 | 622221041 | Montáž kontaktního zateplení vnějších stěn z minerální vlny s podélnou orientací tl přes 160 mm | m2 | 0 | 55.397 |  |  | 0 | 55.397 | 1349.04 | 661.05 | 36620.19 | 12024.0573 | 10242.3513 | 0 | 0 | 3461.9147 | 7833.2319 | 3020.6042 | 956.79 | 23626.2665
| 08211321 | voda pitná pro ostatní odběratele | m3 | 0.005 | 0.27698 |  |  | 0 | 0.27698 | 45.7 | 45.7 | 12.6582 | 12.6582 | [6 empty] | 52.8 | 14.6248 | 115.5% | 113% | 51.6277 | 5.9277 | 1.6419 | 4.585% | 1.199% | 1.912% | 2.565%
| 41119447 | vrták do betonu 8x335/400mm | kus | 0.031 | 1.7173 |  |  | 0 | 1.7173 | 284 | 284 | 487.7152 | 487.7152 | [6 empty] | 346 | 594.1882 | 121.8% | 119.3% | 338.7148 | 54.7148 | 93.9622 | 4.585% | 1.199% | 1.912% | 2.565%
| 58562011 | směs suchá lepící a stěrková cementová | kg | 9 | 498.573 |  |  | 0 | 498.573 | 12.3 | 12.3 | 6132.4479 | 6132.4479 | [6 empty] | 16.3 | 9932.6821 | 132.5% | 130% | 15.9845 | 3.6845 | 1836.9824 | 4.585% | 1.199% | 1.912% | 2.565%
| 59051347 | hmoždinka ETA zatloukací fasádní s kovovým trnem pro montáž TI 8x60x235mm | kus | 6 | 332.382 |  |  | 0 | 332.382 | 11.4 | 11.4 | 3789.1548 | 3789.1548 | [6 empty] | 25.7 | 11389.6232 | 225.4% | 222.9% | 25.4076 | 14.0076 | 4655.8632 | 4.585% | 1.199% | 1.912% | 2.565%
| 63127001 | tkanina sklovláknitá s protialkalickou úpravou pro ETICS 162g/m2 | m2 | 1.2 | 66.4764 |  |  | 0 | 66.4764 | 24.1 | 24.1 | 1602.0812 | 1602.0812 | [6 empty] | 25.5 | 1695.1482 | 105.8% | 103.2% | 24.8818 | 0.78179 | 51.9704 | 4.585% | 1.199% | 1.912% | 2.565%
86 | 63151539 | deska tepelně izolační minerální kontaktních fasád podélné vlákno ?=0,036-0,037 tl 180mm | m2 | 0 | 56.505 |  |  | 0 | 56.505 | 434.73 | 560 | 31642.8 | 0 | 0 | 0 | 0 | 0 | 0 | 0 | 906 | 0 | 161.8% | 159.2% | 692.1793 | 257.4493 | 14547.1748 | 4.585% | 1.199% | 1.912% | 2.565%
87 | 622252001 | Montáž zakládacích soklových lišt kontaktního zateplení | m | 0 | 89.3 |  |  | 0 | 89.3 | 242.67 | 116.01 | 10359.69 | 1156.7922 | 3842.8469 | 0 | 0 | 1298.8823 | 2930.7856 | 1130.1521 | 137.27 | 1244.3955
| 59051001 | hmoždinka natloukací 6x40 | 100 kus | 0.03 | 2.679 |  |  | 0 | 2.679 | 99.3 | 99.3 | 266.0247 | 266.0247 | [6 empty] | 122 | 326.838 | 122.9% | 120.3% | 119.4528 | 20.1528 | 53.9892 | 4.585% | 1.199% | 1.912% | 2.565%
| 59051440 | spojka plastová zakládacích profilů zateplovacích systémů dl 30mm | kus | 0.5 | 44.65 |  |  | 0 | 44.65 | 2.49 | 2.49 | 111.1785 | 111.1785 | [6 empty] | 3.21 | 143.3265 | 128.9% | 126.4% | 3.1461 | 0.65613 | 29.296 | 4.585% | 1.199% | 1.912% | 2.565%
| 59051456 | podložka distanční pod zakládací lištu 5mm | kus | 3 | 267.9 |  |  | 0 | 267.9 | 2.91 | 2.91 | 779.589 | 779.589 | [6 empty] | 2.89 | 774.231 | 99.31% | 96.75% | 2.8154 | -0.094647 | -25.356 | 4.585% | 1.199% | 1.912% | 2.565%
88 | 59051653 | lišta soklová Al s okapničkou zakládací U 16cm 0,95/200cm | m | 0 | 93.765 |  |  | 0 | 93.765 | 128.81 | 85.6 | 8026.28 | 0 | 0 | 0 | 0 | 0 | 0 | 0 | 105 | 0 | 122.7% | 120.1% | 154.6987 | 25.8887 | 2427.4525 | 4.585% | 1.199% | 1.912% | 2.565%
89 | 6222730R1 | D+M opláštění obou stěn a spodního líce pod podlahou spojovací lávky A z fasádních desek cementovláknitých nehořlavých (ref. výrobek Cembrit řady PLANK) - 25/T | m2 | 0 | 114.5 |  |  | 0 | 114.5 | 6109.32 | [10 empty] | 0
| 54879910 | kotva pro uchycení fasádních panelů s upevňovacím šroubem t = 11,0 M6x13mm | kus |  | 755.7 |  |  | 0 | 755.7 | 37.4 | 37.4 | [8 empty] | 43.8 |  | 117.1% | 114.5% | 42.8406 | 5.4406 | 4111.4726 | 4.585% | 1.199% | 1.912% | 2.565% | pro výpočet navýšení ceny materiálu použity materiálové položky z položky URS 622273271 Montáž odvětrávané fasády stěn na hliníkový obousměrný rošt izolace tl. 180 mm
| 56284147 | držák upevnění TI odvětrávané fasády dl 200mm | 100 kus |  | 6.87 |  |  | 0 | 6.87 | 608 | 608 | [8 empty] | 696 |  | 114.5% | 111.9% | 680.4036 | 72.4036 | 497.4126 | 4.585% | 1.199% | 1.912% | 2.565% | pro výpočet navýšení ceny materiálu použity materiálové položky z položky URS 622273271 Montáž odvětrávané fasády stěn na hliníkový obousměrný rošt izolace tl. 180 mm
| 59055002 | T-profil Al pro hliníkové nosné fasádní konstrukce 80x52mm | m |  | 142.6109 |  |  | 0 | 142.6109 | 235 | 235 | [8 empty] | 249 |  | 106% | 103.4% | 242.9718 | 7.9718 | 1136.8623 | 4.585% | 1.199% | 1.912% | 2.565% | pro výpočet navýšení ceny materiálu použity materiálové položky z položky URS 622273271 Montáž odvětrávané fasády stěn na hliníkový obousměrný rošt izolace tl. 180 mm
| 59055004 | L-profil Al pro hliníkové nosné fasádní konstrukce 50x42mm | m |  | 142.6109 |  |  | 0 | 142.6109 | 149 | 149 | [8 empty] | 158 |  | 106% | 103.5% | 154.1779 | 5.1779 | 738.4179 | 4.585% | 1.199% | 1.912% | 2.565% | pro výpočet navýšení ceny materiálu použity materiálové položky z položky URS 622273271 Montáž odvětrávané fasády stěn na hliníkový obousměrný rošt izolace tl. 180 mm
| 59055009 | profil Al pro skryté upevnění desek na nosné fasádní konstrukci 60x20mm | m |  | 211.1735 |  |  | 0 | 211.1735 | 145 | 145 | [8 empty] | 154 |  | 106.2% | 103.6% | 150.2805 | 5.2805 | 1115.0928 | 4.585% | 1.199% | 1.912% | 2.565% | pro výpočet navýšení ceny materiálu použity materiálové položky z položky URS 622273271 Montáž odvětrávané fasády stěn na hliníkový obousměrný rošt izolace tl. 180 mm
| 59055017 | nýt barevný otevřený 5x12mm hlava 14mm svěrná tl 6-8mm | 100 kus |  | 5.6105 |  |  | 0 | 5.6105 | 650 | 650 | [8 empty] | 689 |  | 106% | 103.4% | 672.3262 | 22.3262 | 125.2611 | 4.585% | 1.199% | 1.912% | 2.565% | pro výpočet navýšení ceny materiálu použity materiálové položky z položky URS 622273271 Montáž odvětrávané fasády stěn na hliníkový obousměrný rošt izolace tl. 180 mm
| 59055174 | úhelník stěnový Al tl 3mm pro hliníkové nosné fasádní konstrukce 150x200mm | kus |  | 80.15 |  |  | 0 | 80.15 | 133 | 133 | [8 empty] | 141 |  | 106% | 103.4% | 137.5883 | 4.5883 | 367.7508 | 4.585% | 1.199% | 1.912% | 2.565% | pro výpočet navýšení ceny materiálu použity materiálové položky z položky URS 622273271 Montáž odvětrávané fasády stěn na hliníkový obousměrný rošt izolace tl. 180 mm
| 59055200 | úhelník stěnový Al tl 3mm pro hliníkové nosné fasádní konstrukce 80x200mm | kus |  | 160.3 |  |  | 0 | 160.3 | 89.1 | 89.1 | [8 empty] | 94.4 |  | 105.9% | 103.4% | 92.1144 | 3.0144 | 483.2092 | 4.585% | 1.199% | 1.912% | 2.565% | pro výpočet navýšení ceny materiálu použity materiálové položky z položky URS 622273271 Montáž odvětrávané fasády stěn na hliníkový obousměrný rošt izolace tl. 180 mm
| 59055210 | podložka PP pro stěnové Al úhelníky š 80mm nosné fasádní konstrukce pro přerušení tepelného mostu | kus |  | 160.3 |  |  | 0 | 160.3 | 9.75 | 9.75 | [8 empty] | 10.4 |  | 106.7% | 104.1% | 10.1499 | 0.39989 | 64.1028 | 4.585% | 1.199% | 1.912% | 2.565% | pro výpočet navýšení ceny materiálu použity materiálové položky z položky URS 622273271 Montáž odvětrávané fasády stěn na hliníkový obousměrný rošt izolace tl. 180 mm
| 59055212 | podložka PP pro stěnové Al úhelníky š 150mm nosné fasádní konstrukce pro přerušení tepelného mostu | kus |  | 80.15 |  |  | 0 | 80.15 | 15.8 | 15.8 | [8 empty] | 16.8 |  | 106.3% | 103.8% | 16.3947 | 0.5947 | 47.6651 | 4.585% | 1.199% | 1.912% | 2.565% | pro výpočet navýšení ceny materiálu použity materiálové položky z položky URS 622273271 Montáž odvětrávané fasády stěn na hliníkový obousměrný rošt izolace tl. 180 mm
| 59055239 | patka Al standardní pro skryté upevnění desek na nosné fasádní konstrukci 60x50x20mm | kus |  | 54.96 |  |  | 0 | 54.96 | 60.1 | 60.1 | [8 empty] | 63.7 |  | 106% | 103.4% | 62.1583 | 2.0583 | 113.1249 | 4.585% | 1.199% | 1.912% | 2.565% | pro výpočet navýšení ceny materiálu použity materiálové položky z položky URS 622273271 Montáž odvětrávané fasády stěn na hliníkový obousměrný rošt izolace tl. 180 mm
| 59055240 | patka Al stavitelná pro skryté upevnění desek na nosné fasádní konstrukci 60x50x20mm | kus |  | 755.7 |  |  | 0 | 755.7 | 65.1 | 65.1 | [8 empty] | 69 |  | 106% | 103.4% | 67.3301 | 2.2301 | 1685.2518 | 4.585% | 1.199% | 1.912% | 2.565% | pro výpočet navýšení ceny materiálu použity materiálové položky z položky URS 622273271 Montáž odvětrávané fasády stěn na hliníkový obousměrný rošt izolace tl. 180 mm
| 59155104 | deska cementovláknitá fasádní probarvená tl 8mm | m2 |  | 114.5 |  |  | 0 | 114.5 | 1370 | 1370 | [8 empty] | 1590 |  | 116.1% | 113.5% | 1554.8567 | 184.8567 | 21166.0972 | 4.585% | 1.199% | 1.912% | 2.565% | pro výpočet navýšení ceny materiálu použita materiálová položka URS 59155104
90 | 622511111 | Tenkovrstvá akrylátová mozaiková střednězrnná omítka včetně penetrace vnějších stěn | m2 | 0 | 57.213 |  |  | 0 | 57.213 | 659 | 559.06 | 31985.5 | 24070.4245 | 3305.2522 | 0 | 0 | 1117.1753 | 2520.7837 | 972.0496 | 659 | 0
| 58551002 | omítka akrylátová mozaiková střednězrnná | kg | 6.1 | 348.9993 |  |  | 0 | 348.9993 | 66.5 | 66.5 | 23208.4535 | 23208.4535 | [6 empty] | 83.3 |  | 125.3% | 122.7% | 81.5941 | 15.0941 | 5267.8447 | 4.585% | 1.199% | 1.912% | 2.565%
| 58562230 | hmota nátěrová akrylátová podkladní | kg | 0.18 | 10.2983 |  |  | 0 | 10.2983 | 83.7 | 83.7 | 861.9711 | 861.9711 | [6 empty] | 113 |  | 135% | 132.4% | 110.8529 | 27.1529 | 279.6301 | 4.585% | 1.199% | 1.912% | 2.565%
91 | 622531021 | Tenkovrstvá silikonová zrnitá omítka tl. 2,0 mm včetně penetrace vnějších stěn | m2 | 0 | 644.769 |  |  | 0 | 644.769 | 430.13 | 343.3 | 221349.2 | 150570.3255 | 29555.8886 | 0 | 0 | 9989.8903 | 22541.094 | 8692.1622 | 430.13 | 0
| 58562002 | omítka silikonová tenkovrstvá pastovitá probarvená zrnitost 2 | t | 0.0033 | 2.1277 |  |  | 0 | 2.1277 | 66200 | 66200 | 140856.2357 | 140856.2357 | [6 empty] | 96000 |  | 145% | 142.4% | 94301.8368 | 28101.8368 | 59793.3377 | 4.585% | 1.199% | 1.912% | 2.565%
| 58562230 | hmota nátěrová akrylátová podkladní | kg | 0.18 | 116.0584 |  |  | 0 | 116.0584 | 83.7 | 83.7 | 9714.0898 | 9714.0898 | [6 empty] | 113 |  | 135% | 132.4% | 110.8529 | 27.1529 | 3151.3258 | 4.585% | 1.199% | 1.912% | 2.565%
92 | 629999011 | Příplatek k úpravám povrchů za provádění styku dvou barev nebo struktur na fasádě | m | 0 | 132.6 |  |  | 0 | 132.6 | 196.66 | 39.79 | 5276.15 | 819.7332 | 1860.7095 | 0 | 0 | 628.9198 | 1419.0887 | 547.2205 | 46.09 | 778.8924
| 58124840 | páska malířská z PVC a UV odolná (7 dnů) do š 50mm | m | 2.2 | 291.72 |  |  | 0 | 291.72 | 2.81 | 2.81 | 819.7332 | 819.7332 | [6 empty] | 2.67 | 778.8924 | 95.02% | 92.45% | 2.5979 | -0.21208 | -61.8686 | 4.585% | 1.199% | 1.912% | 2.565%
93 | 631311115 | Mazanina tl do 80 mm z betonu prostého bez zvýšených nároků na prostředí tř. C 20/25 | m3 | 0 | 6.404 |  |  | 0 | 6.404 | 6887.83 | 3761.83 | 24090.76 | 17164.5932 | 2892.2148 | 0 | 0 | 977.5686 | 2205.7766 | 850.5784 | 4467.74 | 20229.7237
| 08211321 | voda pitná pro ostatní odběratele | m3 | 0.525 | 3.3621 |  |  | 0 | 3.3621 | 45.7 | 45.7 | 153.648 | 153.648 | [6 empty] | 52.8 | 177.5189 | 115.5% | 113% | 51.6277 | 5.9277 | 19.9295 | 4.585% | 1.199% | 1.912% | 2.565%
| 58932908 | beton C 20/25 X0 XC2 kamenivo frakce 0/8 | m3 | 1.01 | 6.468 |  |  | 0 | 6.468 | 2630 | 2630 | 17010.9452 | 17010.9452 | [6 empty] | 3040 | 20052.2048 | 115.6% | 113% | 2972.5352 | 342.5352 | 2215.5314 | 4.585% | 1.199% | 1.912% | 2.565%
94 | 631311124 | Mazanina tl do 120 mm z betonu prostého bez zvýšených nároků na prostředí tř. C 16/20 | m3 | 0 | 0.606 |  |  | 0 | 0.606 | 5607.79 | 3501.61 | 2121.98 | 1600.6613 | 217.691 | 0 | 0 | 73.5795 | 166.0242 | 64.0213 | 4006.43 | 1795.9057
| 08211321 | voda pitná pro ostatní odběratele | m3 | 0.336 | 0.20362 |  |  | 0 | 0.20362 | 45.7 | 45.7 | 9.3053 | 9.3053 | [6 empty] | 52.8 | 10.7509 | 115.5% | 113% | 51.6277 | 5.9277 | 1.207 | 4.585% | 1.199% | 1.912% | 2.565%
| 58932563 | beton C 16/20 X0,XC1 kamenivo frakce 0/8 | m3 | 1.01 | 0.61206 |  |  | 0 | 0.61206 | 2600 | 2600 | 1591.356 | 1591.356 | [6 empty] | 2860 | 1785.1548 | 110% | 107.4% | 2793.3048 | 193.3048 | 118.3141 | 4.585% | 1.199% | 1.912% | 2.565%
95 | 631311134 | Mazanina tl do 240 mm z betonu prostého bez zvýšených nároků na prostředí tř. C 16/20 | m3 | 0 | 42.629 |  |  | 0 | 42.629 | 3507.75 | 3401.94 | 145021.3 | 112284.6794 | 13670.2123 | 0 | 0 | 4620.5318 | 10425.7241 | 4020.3055 | 3887.07 | 125970.4002
| 08211321 | voda pitná pro ostatní odběratele | m3 | 0.175 | 7.4601 |  |  | 0 | 7.4601 | 45.7 | 45.7 | 340.9254 | 340.9254 | [6 empty] | 52.8 | 393.892 | 115.5% | 113% | 51.6277 | 5.9277 | 44.2211 | 4.585% | 1.199% | 1.912% | 2.565%
| 58932563 | beton C 16/20 X0,XC1 kamenivo frakce 0/8 | m3 | 1.01 | 43.0553 |  |  | 0 | 43.0553 | 2600 | 2600 | 111943.754 | 111943.754 | [6 empty] | 2860 | 125576.5082 | 110% | 107.4% | 2793.3048 | 193.3048 | 8322.7929 | 4.585% | 1.199% | 1.912% | 2.565%
96 | 631319012 | Příplatek k mazanině tl do 120 mm za přehlazení povrchu | m3 | 0 | 0.606 |  |  | 0 | 0.606 | 103.51 | 482.03 | 292.11 | 0 | 121.9787 | 0 | 0 | 41.2288 | 93.0283 | 35.873 | 577.12 | 0
97 | 631319171 | Příplatek k mazanině tl do 80 mm za stržení povrchu spodní vrstvy před vložením výztuže | m3 | 0 | 6.404 |  |  | 0 | 6.404 | 103.51 | 292.79 | 1875.03 | 0 | 782.9658 | 0 | 0 | 264.6425 | 597.1367 | 230.2643 | 350.54 | 0
98 | 631319175 | Příplatek k mazanině tl do 240 mm za stržení povrchu spodní vrstvy před vložením výztuže | m3 | 0 | 99.469 |  |  | 0 | 99.469 | 103.51 | 73.2 | 7281.13 | 0 | 3040.3197 | 0 | 0 | 1027.6281 | 2318.7302 | 894.1349 | 87.64 | 0
99 | 631362021 | Výztuž mazanin svařovanými sítěmi Kari | t | 0 | 4.065 |  |  | 0 | 4.065 | 36802.59 | 30183.09 | 122694.26 | 100587.4016 | 9231.3796 | 0 | 0 | 3120.2063 | 7040.404 | 2714.8786 | 49901.79 | 176382.9484
| 15611614 | drát vázací černý D 1,25mm | kg | 3.74 | 15.2031 |  |  | 0 | 15.2031 | 40.4 | 40.4 | 614.2052 | 614.2052 | [6 empty] | 60.5 | 919.7876 | 149.8% | 147.2% | 59.4637 | 19.0637 | 289.8267 | 4.585% | 1.199% | 1.912% | 2.565%
| 31316005 | síť výztužná svařovaná 150x150mm drát D 5mm | m2 | 501.9113 | 2040.2693 |  |  | 0 | 2040.2693 | 49 | 49 | 99973.1963 | 99973.1963 | [6 empty] | 86 | 175463.1609 | 175.5% | 172.9% | 84.7431 | 35.7431 | 72925.451 | 4.585% | 1.199% | 1.912% | 2.565%
100 | 632451234.TBM | Potěr cementový samonivelační litý CEMFLOW CF 25 tl do 50 mm | m2 | 0 | 43.44 |  |  | 0 | 43.44 | 369.18 | [10 empty] | 12734.436
| 58915121 | potěr cementový samonivelační litý C25 | m3 | 0.21479 | 2.172 |  |  | 0 | 2.172 | 5030 | 5030 | 1044.846 | 1044.846 | [6 empty] | 5770 | 1378.3074 | 114.7% | 112.1% | 5640.9704 | 610.9704 | 1327.0277 | 4.585% | 1.199% | 1.912% | 2.565% | pro výpočet navýšení ceny materiálu použita položka URS 58915121 potěr cementový samonivelační litý C25, množství přepočteno na m3
101 | 63245124R.TBM | Potěr cementový samonivelační litý CEMFLOW CF 25 tl do 60 mm | m2 | 0 | 153.6 |  |  | 0 | 153.6 | 409.43 |  | 62888.45 | 0 | 0 | 0 | 0 | 0 | 0 | 0 |  | 0
| 58915121 | potěr cementový samonivelační litý C25 | m3 | 0.21479 | 9.216 |  |  | 0 | 9.216 | 5030 | 5030 | 1044.846 | 1044.846 | [6 empty] | 5770 | 1378.3074 | 114.7% | 112.1% | 5640.9704 | 610.9704 | 5630.703 | 4.585% | 1.199% | 1.912% | 2.565% | pro výpočet navýšení ceny materiálu použita položka URS 58915121 potěr cementový samonivelační litý C25, množství přepočteno na m3
102 | 63245125R.TBM | Potěr cementový samonivelační litý CEMFLOW CF 25 tl do 80 mm | m2 | 0 | 278.79 |  |  | 0 | 278.79 | 488.78 | [10 empty] | 0
| 58915121 | potěr cementový samonivelační litý C25 | m3 | 0.21479 | 22.3032 |  |  | 0 | 22.3032 | 5030 | 5030 | 1044.846 | 1044.846 | [6 empty] | 5770 | 1378.3074 | 114.7% | 112.1% | 5640.9704 | 610.9704 | 13626.5946 | 4.585% | 1.199% | 1.912% | 2.565% | pro výpočet navýšení ceny materiálu použita položka URS 58915121 potěr cementový samonivelační litý C25, množství přepočteno na m3
103 | 632481213 | Separační vrstva z PE fólie | m2 | 0 | 529.23 |  |  | 0 | 529.23 | 16.1 | 13.5 | 7144.61 | 2992.2664 | 1734.5513 | 0 | 0 | 586.2783 | 1322.8729 | 510.1184 | 16.89 | 3842.2098
| 28323020 | fólie separační PE 2 x 50 m | m2 | 1.1 | 582.153 |  |  | 0 | 582.153 | 5.14 | 5.14 | 2992.2664 | 2992.2664 | [6 empty] | 6.6 | 3842.2098 | 128.4% | 125.8% | 6.4681 | 1.3281 | 773.1857 | 4.585% | 1.199% | 1.912% | 2.565%
104 | 634112113 | Obvodová dilatace podlahovým páskem z pěnového PE mezi stěnou a mazaninou nebo potěrem v 80 mm | m | 0 | 476.485 |  |  | 0 | 476.485 | 20.7 | 17.27 | 8228.9 | 3742.3132 | 1874.0155 | 0 | 0 | 633.4172 | 1429.2367 | 551.1337 | 21.91 | 4938.0523
| 59042140 | páska dilatační z pěnového PE š 80mm | m | 1.05 | 500.3093 |  |  | 0 | 500.3093 | 7.48 | 7.48 | 3742.3132 | 3742.3132 | [6 empty] | 9.87 | 4938.0523 | 132% | 129.4% | 9.6781 | 2.1981 | 1099.7412 | 4.585% | 1.199% | 1.912% | 2.565%
105 | 637211321 | Okapový chodník z betonových vymývaných dlaždic do tl 50 mm kladených do písku se zalitím spár MC | m2 | 0 | 46.61 |  |  | 0 | 46.61 | 736.05 | 657.83 | 30661.46 | 21951.5631 | 3637.0482 | 0 | 0 | 1229.3223 | 2773.8312 | 1069.6282 | 877.64 | 30331.5512
| 58331351 | kamenivo těžené drobné frakce 0/4 | t | 0.13193 | 6.1493 |  |  | 0 | 6.1493 | 364 | 364 | 2238.3297 | 2238.3297 | [6 empty] | 457 | 2810.2106 | 125.5% | 123% | 447.6627 | 83.6627 | 514.4633 | 4.585% | 1.199% | 1.912% | 2.565%
| 58912505 | malta cementová MC10 pojivo CEM II nebo CEM III s přísadou | m3 | 0.006 | 0.27966 |  |  | 0 | 0.27966 | 2320 | 2320 | 648.8112 | 648.8112 | [6 empty] | 2530 | 707.5398 | 109.1% | 106.5% | 2470.4873 | 150.4873 | 42.0853 | 4.585% | 1.199% | 1.912% | 2.565%
| 59245716 | dlažba plošná betonová terasová vymývaná 400x400x40mm | m2 | 1.02 | 47.5422 |  |  | 0 | 47.5422 | 401 | 401 | 19064.4222 | 19064.4222 | [6 empty] | 564 | 26813.8008 | 140.6% | 138.1% | 553.7135 | 152.7135 | 7260.3378 | 4.585% | 1.199% | 1.912% | 2.565%
106 | 637311122 | Okapový chodník z betonových chodníkových obrubníků stojatých lože beton C16/20 | m | 0 | 94.72 |  |  | 0 | 94.72 | 736.05 | 370.25 | 35070.08 | 28470.1798 | 2755.8689 | 0 | 0 | 931.4837 | 2101.791 | 810.4801 | 421.89 | 32031.8413
| 58912550 | malta cementová MC15 pojivo CEM II nebo CEM III | m3 | 0.0018 | 0.1705 |  |  | 0 | 0.1705 | 2140 | 2140 | 364.8614 | 364.8614 | [6 empty] | 2430 | 414.3053 | 113.6% | 111% | 2375.1047 | 235.1047 | 40.0844 | 4.585% | 1.199% | 1.912% | 2.565%
| 58932314 | beton C 12/15 kamenivo frakce 0/22 | m3 | 0.048 | 4.5466 |  |  | 0 | 4.5466 | 2390 | 2390 | 10866.2784 | 10866.2784 | [6 empty] | 2600 | 11821.056 | 108.8% | 106.2% | 2538.6917 | 148.6917 | 676.0357 | 4.585% | 1.199% | 1.912% | 2.565%
| 59217023 | obrubník betonový chodníkový 1000x150x250mm | m | 1 | 94.72 |  |  | 0 | 94.72 | 182 | 182 | 17239.04 | 17239.04 | [6 empty] | 209 | 19796.48 | 114.8% | 112.3% | 204.3313 | 22.3313 | 2115.2239 | 4.585% | 1.199% | 1.912% | 2.565%
| 9 | Ostatní konstrukce a práce, bourání | [9 empty] | 622317.69 | 328662.0179 | 106204.8511 | 0 | 1827.1882 | 35897.2397 | 82708.6756 | 32628.7848 |  | 375911.4907
107 | 941311111 | Montáž lešení řadového modulového lehkého zatížení do 200 kg/m2 š do 0,9 m v do 10 m | m2 | 0 | 841.42 |  |  | 0 | 841.42 | 48.3 | 50.2 | 42239.28 | 0 | 15054.6866 | 0 | 0 | 5088.4841 | 13452.8019 | 5187.5892 | 60.99 | 0
108 | 941311211 | Příplatek k lešení řadovému modulovému lehkému š 0,9 m v do 25 m za první a ZKD den použití | m2 | 0 | 75727.8 |  |  | 0 | 75727.8 | 0.92 | 2.32 | 175688.5 | 175688.496 | 0 | 0 | 0 | 0 | 0 | 0 | 2.46 | 186290.388
109 | 941311811 | Demontáž lešení řadového modulového lehkého zatížení do 200 kg/m2 š do 0,9 m v do 10 m | m2 | 0 | 841.42 |  |  | 0 | 841.42 | 36.8 | 32.98 | 27750.03 | 0 | 10287.3692 | 0 | 1741.7394 | 3477.1308 | 8838.5565 | 3408.2714 | 39.95 | 0
110 | 949101111 | Lešení pomocné pro objekty pozemních staveb s lešeňovou podlahou v do 1,9 m zatížení do 150 kg/m2 | m2 | 0 | 592.8 |  |  | 0 | 592.8 | 57.5 | 48.3 | 28632.24 | 9093.552 | 8160.1884 | 0 | 0 | 2758.1437 | 6223.4493 | 2399.8494 | 61.62 | 12561.432
| 95120120 | opotřebení materiálu lešeňového (m3) | sada | 0.13 | 77.064 |  |  | 0 | 77.064 | 118 | 118 | 9093.552 | 9093.552 | [6 empty] | 163 | 12561.432 | 138.1% | 135.6% | 159.9731 | 41.9731 | 3234.6121 | 4.585% | 1.199% | 1.912% | 2.565%
111 | 949311111 | Montáž lešení trubkového do šachet o půdorysné ploše do 6 m2 v do 10 m | m | 0 | 8.24 |  |  | 0 | 8.24 | 1092.58 | 684.33 | 5638.88 | 0 | 2312.1951 | 0 | 56.856 | 781.5219 | 1795.8266 | 692.496 | 820.84 | 0
112 | 949311211 | Příplatek k lešení trubkovému do šachet do 6 m2 v do 30 m za první a ZKD den použití | m | 0 | 247.2 |  |  | 0 | 247.2 | 63.25 | 9.75 | 2410.2 | 2410.2 | 0 | 0 | 0 | 0 | 0 | 0 | 10.3 | 2546.16
| 95250711 | nájem za den lešení trubkového do šachet do v 30m | m | 1 | 247.2 |  |  | 0 | 247.2 | 9.75 | 9.75 | 2410.2 | 2410.2 | [6 empty] | 10.3 | 2546.16 | 105.6% | 103.1% | 10.0499 | 0.29989 | 74.1335 | 4.585% | 1.199% | 1.912% | 2.565%
113 | 949311811 | Demontáž lešení trubkového do šachet o půdorysné ploše do 6 m2 v do 10 m | m | 0 | 8.24 |  |  | 0 | 8.24 | 862.56 | 482.17 | 3973.08 | 0 | 1637.7025 | 0 | 28.5928 | 553.5434 | 1265.3081 | 487.9205 | 578.05 | 0
114 | 952901111 | Vyčištění budov bytové a občanské výstavby při výšce podlaží do 4 m | m2 | 0 | 746.312 |  |  | 0 | 746.312 | 138.01 | 109.99 | 82086.86 | 890.2756 | 33904.9542 | 0 | 0 | 11459.8745 | 25857.9523 | 9971.1893 | 130.42 | 973.6386
| 08211321 | voda pitná pro ostatní odběratele | m3 | 0.002 | 1.4926 |  |  | 0 | 1.4926 | 45.7 | 45.7 | 68.2129 | 68.2129 | [6 empty] | 52.8 | 78.8105 | 115.5% | 113% | 51.6277 | 5.9277 | 8.8478 | 4.585% | 1.199% | 1.912% | 2.565%
| 25721412 | mýdlo mazlavé 40% | kg | 0.03 | 22.3894 |  |  | 0 | 22.3894 | 27.3 | 27.3 | 611.2295 | 611.2295 | [6 empty] | 29.1 | 651.5304 | 106.6% | 104% | 28.3997 | 1.0997 | 24.6216 | 4.585% | 1.199% | 1.912% | 2.565%
| 25751001 | prostředek čisticí saponátový | kg | 0.005 | 3.7316 |  |  | 0 | 3.7316 | 56.5 | 56.5 | 210.8331 | 210.8331 | [6 empty] | 65.2 | 243.2977 | 115.4% | 112.8% | 63.7507 | 7.2507 | 27.0563 | 4.585% | 1.199% | 1.912% | 2.565%
115 | 953332114 | Vložky do svislých dilatačních spár z pryže tl 10 mm kladené volně - 29/O | m2 | 0 | 0.768 |  |  | 0 | 0.768 | 1279.08 | 627.26 | 481.74 | 431.424 | 21.0082 | 0 | 0 | 7.1008 | 16.0221 | 6.1783 | 674.64 | 458.0352
| 27342004 | desky mikroporézní EPDM tl 10mm | m2 | 1.05 | 0.8064 |  |  | 0 | 0.8064 | 535 | 535 | 431.424 | 431.424 | [6 empty] | 568 | 458.0352 | 106.2% | 103.6% | 554.2762 | 19.2762 | 15.5443 | 4.585% | 1.199% | 1.912% | 2.565%
116 | 953611125 | Schodišťový nosný a zvukově-izolační prvek mezi podestou a ramenem 2 x 4 x D6 - 23/O | kus | 0 | 4 |  |  | 0 | 4 | 5175.36 | 5787.39 | 23149.56 | 22880 | 112.558 | 0 | 0 | 38.0446 | 85.8435 | 33.1025 | 7251.77 | 28680
| 54879716 | prvek zvukově izolační schodišťový nosný mezi podestu a rameno s výztuží 2x4xD 6mm dl 1,2m | kus | 1 | 4 |  |  | 0 | 4 | 5720 | 5720 | 22880 | 22880 | [6 empty] | 7170 | 28680 | 125.3% | 122.8% | 7023.2705 | 1303.2705 | 5213.082 | 4.585% | 1.199% | 1.912% | 2.565%
117 | 953611126 | Schodišťový nosný a zvukově-izolační prvek mezi podestou a ramenem 2 x 6 x D6 - 23/O | kus | 0 | 4 |  |  | 0 | 4 | 5750.4 | 6830.62 | 27322.48 | 27040 | 117.95 | 0 | 0 | 39.8671 | 89.9557 | 34.6882 | 8515.69 | 33720
| 54879717 | prvek zvukově izolační schodišťový nosný mezi podestu a rameno s výztuží 2x6xD 6mm dl 1,3m | kus | 1 | 4 |  |  | 0 | 4 | 6760 | 6760 | 27040 | 27040 | [6 empty] | 8430 | 33720 | 124.7% | 122.1% | 8256.5924 | 1496.5924 | 5986.3696 | 4.585% | 1.199% | 1.912% | 2.565%
118 | 9539414R1 | D+M hasicí přístroj práškový 6kg 34A 183B včetně kovového držáku a pomocného materiálu - 25/O | kus | 0 | 8 |  |  | 0 | 8 | 1725.12 | [10 empty] | 0
| 44932114 | přístroj hasicí ruční práškový PG 6 LE |  |  | 8 |  |  | 0 | 8 | 842 | 842 | [8 empty] | 973 |  | 115.6% | 113% | 951.401 | 109.401 | 875.2081 | 4.585% | 1.199% | 1.912% | 2.565% | pro výpočet navýšení ceny materiálu použita položka URS 44932114
119 | 9539415R1 | D+M zápustná krabice do zdi s rámečkem pro 1 modul tabla komunikátoru 125x235x46 mm - 26/O | kus | 0 | 1 |  |  | 0 | 1 | 3588.25 | [10 empty] | 0
120 | 9539416R1 | D+M dilatační lišta podlahová hliníková dl. 1600 mm - 27/O | kus | 0 | 2 |  |  | 0 | 2 | 690.05 | [10 empty] | 0
121 | 9539417R1 | D+M dilatační lišta stěnová hliníková dl. 2500 mm - 28/O | kus | 0 | 4 |  |  | 0 | 4 | 2300.16 | [10 empty] | 0
122 | 971033331 | Vybourání otvorů ve zdivu cihelném pl do 0,09 m2 na MVC nebo MV tl do 150 mm | kus | 0 | 3 |  |  | 0 | 3 | 68.69 | 66.87 | 200.61 | 0 | 83.7729 | 0 | 0 | 28.3152 | 63.8902 | 24.637 | 82.01 | 0
123 | 971033351 | Vybourání otvorů ve zdivu cihelném pl do 0,09 m2 na MVC nebo MV tl do 450 mm | kus | 0 | 1 |  |  | 0 | 1 | 272.82 | 265.6 | 265.6 | 0 | 110.9106 | 0 | 0 | 37.4878 | 84.5871 | 32.618 | 325.73 | 0
124 | 971033431 | Vybourání otvorů ve zdivu cihelném pl do 0,25 m2 na MVC nebo MV tl do 150 mm | kus | 0 | 1 |  |  | 0 | 1 | 68.69 | 66.87 | 66.87 | 0 | 27.9243 | 0 | 0 | 9.4384 | 21.2967 | 8.2123 | 168.64 | 0
125 | 971033441 | Vybourání otvorů ve zdivu cihelném pl do 0,25 m2 na MVC nebo MV tl do 300 mm | kus | 0 | 6 |  |  | 0 | 6 | 262.18 | 255.24 | 1531.44 | 0 | 639.5058 | 0 | 0 | 216.153 | 487.7255 | 188.0738 | 313.03 | 0
126 | 971033531 | Vybourání otvorů ve zdivu cihelném pl do 1 m2 na MVC nebo MV tl do 150 mm | m2 | 0 | 2.4 |  |  | 0 | 2.4 | 254.76 | 248.02 | 595.25 | 0 | 248.5656 | 0 | 0 | 84.0152 | 189.571 | 73.1013 | 304.17 | 0
127 | 971033561 | Vybourání otvorů ve zdivu cihelném pl do 1 m2 na MVC nebo MV tl do 600 mm | m3 | 0 | 0.194 |  |  | 0 | 0.194 | 1869.12 | 1819.67 | 353.02 | 0 | 147.412 | 0 | 0 | 49.8253 | 112.4252 | 43.3527 | 2231.63 | 0
128 | 974031154 | Vysekání rýh ve zdivu cihelném hl do 100 mm š do 150 mm | m | 0 | 49.8 |  |  | 0 | 49.8 | 136.09 | 132.49 | 6598 | 0 | 2755.1452 | 0 | 0 | 931.2391 | 2101.239 | 810.2673 | 162.48 | 0
129 | 974031155 | Vysekání rýh ve zdivu cihelném hl do 100 mm š do 200 mm | m | 0 | 0.515 |  |  | 0 | 0.515 | 191.88 | 186.8 | 96.2 | 0 | 40.1723 | 0 | 0 | 13.5782 | 30.6378 | 11.8144 | 229.09 | 0
130 | 974031157 | Vysekání rýh ve zdivu cihelném hl do 100 mm š do 300 mm | m | 0 | 0.465 |  |  | 0 | 0.465 | 215.42 | 209.72 | 97.52 | 0 | 40.7223 | 0 | 0 | 13.7641 | 31.0573 | 11.9761 | 257.2 | 0
131 | 974031165 | Vysekání rýh ve zdivu cihelném hl do 150 mm š do 200 mm | m | 0 | 60 |  |  | 0 | 60 | 235.1 | 228.87 | 13732.2 | 0 | 5734.314 | 0 | 0 | 1938.1981 | 4373.3319 | 1686.4182 | 280.69 | 0
132 | 974031167 | Vysekání rýh ve zdivu cihelném hl do 150 mm š do 300 mm | m | 0 | 20 |  |  | 0 | 20 | 261.85 | 254.93 | 5098.6 | 0 | 2129.064 | 0 | 0 | 719.6236 | 1623.752 | 626.1415 | 312.64 | 0
2.NP
133 | 977151123 | Jádrové vrty diamantovými korunkami do D 150 mm do stavebních materiálů | m | 0 | 0.5 |  |  | 0 | 0.5 | 2472.67 | 3428.55 | 1714.28 | 1406.914 | 124.545 | 0 | 0 | 42.0962 | 87.4434 | 37.7464 | 3941.14 | 1625.406
| 08211321 | voda pitná pro ostatní odběratele | m3 | 0.04 | 0.02 |  |  | 0 | 0.02 | 45.7 | 45.7 | 0.914 | 0.914 | [6 empty] | 52.8 | 1.056 | 115.5% | 113% | 51.6277 | 5.9277 | 0.11855 | 4.585% | 1.199% | 1.912% | 2.565%
| 41113259 | korunky diamantové jádrové vrtací 152/430 | kus | 0.185 | 0.0925 |  |  | 0 | 0.0925 | 15200 | 15200 | 1406 | 1406 | [6 empty] | 14400 | 1624.35 | 94.74% | 92.17% | 14010.0894 | -1189.9106 | -110.0667 | 4.585% | 1.199% | 1.912% | 2.565%
134 | 977151124 | Jádrové vrty diamantovými korunkami do D 180 mm do stavebních materiálů | m | 0 | 4.5 |  |  | 0 | 4.5 | 3047.71 | 4647.83 | 20915.24 | 15908.076 | 1971.45 | 0 | 0 | 666.3501 | 1424.5152 | 614.9157 | 5524.08 | 19284.804
| 08211321 | voda pitná pro ostatní odběratele | m3 | 0.04 | 0.43 |  |  | 0 | 0.43 | 45.7 | 45.7 | 19.651 | 19.651 | [6 empty] | 52.8 | 22.704 | 115.5% | 113% | 51.6277 | 5.9277 | 2.5489 | 4.585% | 1.199% | 1.912% | 2.565%
| 41113261 | korunky diamantové jádrové vrtací 182/430 | kus | 0.219 | 2.3542 |  |  | 0 | 2.3542 | 18800 | 18800 | 44259.9 | 44259.9 | [6 empty] | 23300 | 3520.625 | 123.9% | 121.4% | 22817.7422 | 4017.7422 | 9458.7695 | 4.585% | 1.199% | 1.912% | 2.565%
| 54879035 | kotva průvleková pro střední zatížení se šestihrannou hlavou M12 dl 145mm | kus | 5 | 53.75 |  |  | 0 | 53.75 | 44.9 | 44.9 | 2413.375 | 2413.375 | [6 empty] | 65.5 | 50128.325 | 145.9% | 143.3% | 64.3482 | 19.4482 | 1045.3421 | 4.585% | 1.199% | 1.912% | 2.565%
135 | 977151125 | Jádrové vrty diamantovými korunkami do D 200 mm do stavebních materiálů | m | 0 | 0.175 |  |  | 0 | 0.175 | 3047.71 | 5619.07 | 983.34 | 743.6774 | 94.36 | 0 | 0 | 31.8937 | 68.1819 | 29.4319 | 6621.5 | 891.9942
| 08211321 | voda pitná pro ostatní odběratele | m3 | 0.05 | 0.02875 |  |  | 0 | 0.02875 | 45.7 | 45.7 | 1.3139 | 1.3139 | [6 empty] | 52.8 | 1.518 | 115.5% | 113% | 51.6277 | 5.9277 | 0.17042 | 4.585% | 1.199% | 1.912% | 2.565%
| 41113262 | korunky diamantové jádrové vrtací 202/430 | kus | 0.178 | 0.10235 |  |  | 0 | 0.10235 | 22600 | 22600 | 2313.11 | 2313.11 | [6 empty] | 28100 | 188.3125 | 124.3% | 121.8% | 27520.2645 | 4920.2645 | 503.5891 | 4.585% | 1.199% | 1.912% | 2.565%
| 54879035 | kotva průvleková pro střední zatížení se šestihrannou hlavou M12 dl 145mm | kus | 5 | 2.875 |  |  | 0 | 2.875 | 44.9 | 44.9 | 129.0875 | 129.0875 | [6 empty] | 65.5 | 2741.0078 | 145.9% | 143.3% | 64.3482 | 19.4482 | 55.9136 | 4.585% | 1.199% | 1.912% | 2.565%
136 | 977151128 | Jádrové vrty diamantovými korunkami do D 300 mm do stavebních materiálů | m | 0 | 3.28 |  |  | 0 | 3.28 | 4312.8 | 7478.15 | 24528.33 | 18632.6927 | 2321.256 | 0 | 0 | 784.5845 | 1677.2754 | 724.0239 | 8855.88 | 22484.7805
| 08211321 | voda pitná pro ostatní odběratele | m3 | 0.07 | 0.27685 |  |  | 0 | 0.27685 | 45.7 | 45.7 | 12.652 | 12.652 | [6 empty] | 52.8 | 14.6177 | 115.5% | 113% | 51.6277 | 5.9277 | 1.6411 | 4.585% | 1.199% | 1.912% | 2.565%
| 41113265 | korunky diamantové jádrové vrtací 300/500 | kus | 0.19 | 0.75145 |  |  | 0 | 0.75145 | 28700 | 28700 | 21566.615 | 21566.615 | [6 empty] | 35600 | 1295.2625 | 124% | 121.5% | 34863.7873 | 6163.7873 | 4631.7779 | 4.585% | 1.199% | 1.912% | 2.565%
| 54879035 | kotva průvleková pro střední zatížení se šestihrannou hlavou M12 dl 145mm | kus | 5 | 19.775 |  |  | 0 | 19.775 | 44.9 | 44.9 | 887.8975 | 887.8975 | [6 empty] | 65.5 | 25802.1036 | 145.9% | 143.3% | 64.3482 | 19.4482 | 384.5886 | 4.585% | 1.199% | 1.912% | 2.565%
137 | 977151129 | Jádrové vrty diamantovými korunkami do D 350 mm do stavebních materiálů | m | 0 | 2.575 |  |  | 0 | 2.575 | 5462.88 | 8743.89 | 22515.52 | 15903.491 | 2603.325 | 0 | 0 | 879.9239 | 1881.0906 | 812.0041 | 10317.74 | 19208.2176
| 08211321 | voda pitná pro ostatní odběratele | m3 | 0.09 | 0.40005 |  |  | 0 | 0.40005 | 45.7 | 45.7 | 18.2823 | 18.2823 | [6 empty] | 52.8 | 21.1226 | 115.5% | 113% | 51.6277 | 5.9277 | 2.3714 | 4.585% | 1.199% | 1.912% | 2.565%
| 41113266 | korunky diamantové jádrové vrtací 350/500 | kus | 0.195 | 0.86677 |  |  | 0 | 0.86677 | 30500 | 30500 | 26436.6375 | 26436.6375 | [6 empty] | 37900 | 1455.7375 | 124.3% | 121.7% | 37117.6136 | 6617.6136 | 5735.9821 | 4.585% | 1.199% | 1.912% | 2.565%
| 54879035 | kotva průvleková pro střední zatížení se šestihrannou hlavou M12 dl 145mm | kus | 5 | 22.225 |  |  | 0 | 22.225 | 44.9 | 44.9 | 997.9025 | 997.9025 | [6 empty] | 65.5 | 31680.6263 | 145.9% | 143.3% | 64.3482 | 19.4482 | 432.2368 | 4.585% | 1.199% | 1.912% | 2.565%
138 | 977151213 | Jádrové vrty dovrchní diamantovými korunkami do D 50 mm do stavebních materiálů | m | 0 | 0.25 |  |  | 0 | 0.25 | 1897.63 | 3077.64 | 769.41 | 484.5374 | 120.8377 | 0 | 0 | 40.8432 | 81.0448 | 34.9844 | 3823.22 | 633.0745
| 08211321 | voda pitná pro ostatní odběratele | m3 | 0.035 | 0.00875 |  |  | 0 | 0.00875 | 45.7 | 45.7 | 0.39987 | 0.39987 | [6 empty] | 52.8 | 0.462 | 115.5% | 113% | 51.6277 | 5.9277 | 0.051867 | 4.585% | 1.199% | 1.912% | 2.565%
| 41113250 | korunky diamantové jádrové vrtací 52/430 | kus | 0.385 | 0.09625 |  |  | 0 | 0.09625 | 5030 | 5030 | 484.1375 | 484.1375 | [6 empty] | 6320 | 632.6125 | 125.6% | 123.1% | 6190.9704 | 1160.9704 | 111.7434 | 4.585% | 1.199% | 1.912% | 2.565%
139 | 977151214 | Jádrové vrty dovrchní diamantovými korunkami do D 60 mm do stavebních materiálů | m | 0 | 4.5 |  |  | 0 | 4.5 | 2242.66 | 3448.04 | 15516.18 | 10015.1977 | 2321.6445 | 0 | 0 | 784.7158 | 1565.0051 | 675.5606 | 4114.67 | 12369.951
| 08211321 | voda pitná pro ostatní odběratele | m3 | 0.035 | 0.1575 |  |  | 0 | 0.1575 | 45.7 | 45.7 | 7.1978 | 7.1978 | [6 empty] | 52.8 | 8.316 | 115.5% | 113% | 51.6277 | 5.9277 | 0.93361 | 4.585% | 1.199% | 1.912% | 2.565%
| 41113251 | korunky diamantové jádrové vrtací 62/430 | kus | 0.4 | 1.8 |  |  | 0 | 1.8 | 5560 | 5560 | 10008 | 10008 | [6 empty] | 7400 | 12361.635 | 133.1% | 130.5% | 7257.3748 | 1697.3748 | 3055.2747 | 4.585% | 1.199% | 1.912% | 2.565%
140 | 977151218 | Jádrové vrty dovrchní diamantovými korunkami do D 100 mm do stavebních materiálů | m | 0 | 2.25 |  |  | 0 | 2.25 | 2242.66 | 5268.4 | 11853.9 | 5999.0839 | 2470.1872 | 0 | 0 | 834.9233 | 1665.6684 | 719.0135 | 6113.47 | 7214.283
| 08211321 | voda pitná pro ostatní odběratele | m3 | 0.035 | 0.0875 |  |  | 0 | 0.0875 | 45.7 | 45.7 | 3.9987 | 3.9987 | [6 empty] | 52.8 | 4.62 | 115.5% | 113% | 51.6277 | 5.9277 | 0.51867 | 4.585% | 1.199% | 1.912% | 2.565%
| 41113255 | korunky diamantové jádrové vrtací 102/430 | kus | 0.267 | 0.6675 |  |  | 0 | 0.6675 | 9980 | 9980 | 6661.65 | 6661.65 | [6 empty] | 11000 | 8011.25 | 110.2% | 107.7% | 10743.9929 | 763.9929 | 509.9653 | 4.585% | 1.199% | 1.912% | 2.565%
141 | 977151224 | Jádrové vrty dovrchní diamantovými korunkami do D 180 mm do stavebních materiálů | m | 0 | 1.75 |  |  | 0 | 1.75 | 3047.71 | 9081.86 | 15893.26 | 7601.174 | 3330.957 | 0 | 0 | 1125.8635 | 2359.0535 | 1018.3248 | 10285.02 | 8737.246
| 08211321 | voda pitná pro ostatní odběratele | m3 | 0.04 | 0.43 |  |  | 0 | 0.43 | 45.7 | 45.7 | 19.651 | 19.651 | [6 empty] | 52.8 | 22.704 | 115.5% | 113% | 51.6277 | 5.9277 | 2.5489 | 4.585% | 1.199% | 1.912% | 2.565%
| 41113261 | korunky diamantové jádrové vrtací 182/430 | kus | 0.219 | 2.3542 |  |  | 0 | 2.3542 | 18800 | 18800 | 44259.9 | 44259.9 | [6 empty] | 23300 | 3520.625 | 123.9% | 121.4% | 22817.7422 | 4017.7422 | 9458.7695 | 4.585% | 1.199% | 1.912% | 2.565%
| 54879035 | kotva průvleková pro střední zatížení se šestihrannou hlavou M12 dl 145mm | kus | 5 | 53.75 |  |  | 0 | 53.75 | 44.9 | 44.9 | 2413.375 | 2413.375 | [6 empty] | 65.5 | 50128.325 | 145.9% | 143.3% | 64.3482 | 19.4482 | 1045.3421 | 4.585% | 1.199% | 1.912% | 2.565%
142 | 977151228 | Jádrové vrty dovrchní diamantovými korunkami do D 300 mm do stavebních materiálů | m | 0 | 2 |  |  | 0 | 2 | 4312.8 | 13709.71 | 27419.42 | 12050.198 | 6175.92 | 0 | 0 | 2087.461 | 4372.4674 | 1887.4484 | 16605.29 | 16043.992
| 08211321 | voda pitná pro ostatní odběratele | m3 | 0.07 | 0.301 |  |  | 0 | 0.301 | 45.7 | 45.7 | 13.7557 | 13.7557 | [6 empty] | 52.8 | 15.8928 | 115.5% | 113% | 51.6277 | 5.9277 | 1.7842 | 4.585% | 1.199% | 1.912% | 2.565%
| 41113265 | korunky diamantové jádrové vrtací 300/500 | kus | 0.202 | 0.8686 |  |  | 0 | 0.8686 | 28700 | 28700 | 24928.82 | 24928.82 | [6 empty] | 35600 | 1408.25 | 124% | 121.5% | 34863.7873 | 6163.7873 | 5353.8656 | 4.585% | 1.199% | 1.912% | 2.565%
| 54879035 | kotva průvleková pro střední zatížení se šestihrannou hlavou M12 dl 145mm | kus | 5 | 21.5 |  |  | 0 | 21.5 | 44.9 | 44.9 | 965.35 | 965.35 | [6 empty] | 65.5 | 33070.44 | 145.9% | 143.3% | 64.3482 | 19.4482 | 418.1368 | 4.585% | 1.199% | 1.912% | 2.565%
143 | 977151229 | Jádrové vrty dovrchní diamantovými korunkami do D 350 mm do stavebních materiálů | m | 0 | 0.25 |  |  | 0 | 0.25 | 5462.88 | 16922.81 | 4230.7 | 1483.0283 | 1104.2475 | 0 | 0 | 373.2357 | 781.6999 | 337.4338 | 21028.49 | 2188.088
| 08211321 | voda pitná pro ostatní odběratele | m3 | 0.09 | 0.0225 |  |  | 0 | 0.0225 | 45.7 | 45.7 | 1.0283 | 1.0283 | [6 empty] | 52.8 | 1.188 | 115.5% | 113% | 51.6277 | 5.9277 | 0.13337 | 4.585% | 1.199% | 1.912% | 2.565%
| 41113266 | korunky diamantové jádrové vrtací 350/500 | kus | 0.187 | 0.04675 |  |  | 0 | 0.04675 | 30500 | 30500 | 1425.875 | 1425.875 | [6 empty] | 37900 | 81.875 | 124.3% | 121.7% | 37117.6136 | 6617.6136 | 309.3734 | 4.585% | 1.199% | 1.912% | 2.565%
| 54879035 | kotva průvleková pro střední zatížení se šestihrannou hlavou M12 dl 145mm | kus | 5 | 1.25 |  |  | 0 | 1.25 | 44.9 | 44.9 | 56.125 | 56.125 | [6 empty] | 65.5 | 2105.025 | 145.9% | 143.3% | 64.3482 | 19.4482 | 24.3103 | 4.585% | 1.199% | 1.912% | 2.565%
| 997 | Přesun sutě | [9 empty] | 19759.12 | 7125.41 | 2734.7312 | 2681.6954 | 0 | 924.3391 | 4023.3661 | 1551.4664 |  | 16236.59
144 | 997013113 | Vnitrostaveništní doprava suti a vybouraných hmot pro budovy v do 12 m s použitím mechanizace | t | 0 | 11.681 |  |  | 0 | 11.681 | 728.04 | 712.77 | 8325.87 | 0 | 2370.729 | 1479.7958 | 0 | 801.3064 | 2651.5438 | 1022.4725 | 857.04 | 0
145 | 997013501 | Odvoz suti a vybouraných hmot na skládku nebo meziskládku do 1 km se složením | t | 0 | 11.681 |  |  | 0 | 11.681 | 242.6 | 228.79 | 2672.5 | 0 | 217.7046 | 1201.8996 | 0 | 73.5842 | 851.1174 | 328.2028 | 286.02 | 0
146 | 997013509 | Příplatek k odvozu suti a vybouraných hmot na skládku ZKD 1 km přes 1 km | t | 0 | 163.534 |  |  | 0 | 163.534 | 10.61 | 10 | 1635.34 | 0 | 146.2975 | 0 | 0 | 49.4486 | 520.7049 | 200.7911 | 12.53 | 0
|  | 11,681*14 "Přepočtené koeficientem množství |  |  | 163.534 |  |  | 0 | 163.534
147 | 997013603 | Poplatek za uložení na skládce (skládkovné) stavebního odpadu cihelného kód odpadu 17 01 02 | t | 0 | 11.681 |  |  | 0 | 11.681 | 391.03 | 610 | 7125.41 | 7125.41 | 0 | 0 | 0 | 0 | 0 | 0 | 1390 | 16236.59
| 94620003 | poplatek za uložení stavebního odpadu cihelného zatříděného kódem 17 01 02 | t | 1 | 11.681 |  |  | 0 | 11.681 | 610 | 610 | 7125.41 | 7125.41 | [6 empty] | 1390 | 16236.59 | 227.9% | 225.3% | 1374.3523 | 764.3523 | 8928.3989 | 4.585% | 1.199% | 1.912% | 2.565%
| 998 | Přesun hmot | [9 empty] | 339702.41 | 0 | 51611.0686 | 120744.1471 | 0 | 17444.5412 | 108185.8614 | 41717.9866 |  | 0
148 | 998011002 | Přesun hmot pro budovy zděné v do 12 m | t | 0 | 1187.231 |  | 183 | 91.5 | 1095.731 | 297.43 | 286.13 | 339702.41 | 0 | 51611.0686 | 120744.1471 | 0 | 17444.5412 | 108185.8614 | 41717.9866 | 339.75 | 0
| PSV | Práce a dodávky PSV | [9 empty] | 7606072.26 | 547283.5601 | 409765.9529 | 107.3535 | 0 | 138500.8921 | 449775.5353 | 139759.52 |  | 674765.5277
| 711 | Izolace proti vodě, vlhkosti a plynům | [9 empty] | 325039.52 | 5631.0046 | 32097.7145 | 0 | 0 | 10849.0275 | 35216.3285 | 10942.8299 |  | 6345.2583
149 | 711111001 | Provedení izolace proti zemní vlhkosti vodorovné za studena nátěrem penetračním | m2 | 0 | 287.53 |  |  | 0 | 287.53 | 18.4 | 9.93 | 2855.17 | 0 | 1028.8974 | 0 | 0 | 347.7673 | 1128.865 | 350.7742 | 11.19 | 0
150 | 11163150 | lak penetrační asfaltový | t | 0 | 0.086 |  |  | 0 | 0.086 | 56123.94 | 49400 | 4248.4 | 0 | 0 | 0 | 0 | 0 | 0 | 0 | 51800 | 0 | 104.9% | 102.3% | 57410.9172 | 1286.9772 | 110.68 | 4.585% | 1.199% | 1.912% | 2.565%
151 | 711112001 | Provedení izolace proti zemní vlhkosti svislé za studena nátěrem penetračním | m2 | 0 | 54.161 |  |  | 0 | 54.161 | 27.6 | 21.55 | 1167.17 | 0 | 420.4735 | 0 | 0 | 142.12 | 461.3267 | 143.3488 | 24.44 | 0
152 | 11163150 | lak penetrační asfaltový | t | 0 | 0.019 |  |  | 0 | 0.019 | 56123.94 | 49400 | 938.6 | 0 | 0 | 0 | 0 | 0 | 0 | 0 | 51800 | 0 | 104.9% | 102.3% | 57410.9172 | 1286.9772 | 24.4526 | 4.585% | 1.199% | 1.912% | 2.565%
153 | 711141559 | Provedení izolace proti zemní vlhkosti pásy přitavením vodorovné NAIP | m2 | 0 | 565.9 |  |  | 0 | 565.9 | 123.06 | 100.24 | 56725.82 | 4726.6515 | 18731.4032 | 0 | 0 | 6331.2143 | 20551.3463 | 6385.9549 | 112.95 | 5326.1942
| 10854300 | propan-butan 33kg | kus | 0.0048 | 2.7163 |  |  | 0 | 2.7163 | 1050 | 1050 | 2852.136 | 2852.136 | [6 empty] | 1250 | 3395.4 | 119% | 116.5% | 1223.0654 | 173.0654 | 470.101 | 4.585% | 1.199% | 1.912% | 2.565%
| 11111310 | benzín technický čistící | litr | 0.03825 | 21.6457 |  |  | 0 | 21.6457 | 86.6 | 86.6 | 1874.5155 | 1874.5155 | [6 empty] | 89.2 | 1930.7942 | 103% | 100.4% | 86.9785 | 0.37854 | 8.1937 | 4.585% | 1.199% | 1.912% | 2.565%
154 | 628361R1 | pás asfaltový natavitelný pro střední radonový index | m2 | 0 | 13.931 |  |  | 0 | 13.931 | 177.11 | [10 empty] | 0 | 109.8% | 107.3% | 189.9874 | 12.8774 | 179.3954 | 4.585% | 1.199% | 1.912% | 2.565% | pro výpočet % navýšení ceny použita položka URS 62836110
| 62836110 | pás asfaltový natavitelný oxidovaný tl 4,0mm s vložkou z hliníkové fólie / hliníkové fólie s textilií, se spalitelnou PE folií nebo jemnozrnným minerálním posypem | m2 | 0.21479 | 1 |  |  | 0 | 1 |  | 122 | 1044.846 | 1044.846 | [6 empty] | 134 | 1378.3074 | 109.8% | 107.3% |  |  |  | 4.585% | 1.199% | 1.912% | 2.565% | obdobná položka URS 62836110
155 | 6285500R | pás asfaltový natavitelný modifikovaný SBS tl 5mm s vložkou pro střední radónový index | m2 | 0 | 564.862 |  |  | 0 | 564.862 | 203.56 | [10 empty] | 0 | 109.2% | 106.7% | 217.1455 | 13.5855 | 7673.9047 | 4.585% | 1.199% | 1.912% | 2.565% | pro výpočet % navýšení ceny použita položka URS 62855002
| 62855002 | pás asfaltový natavitelný modifikovaný SBS tl 5,0mm s vložkou z polyesterové rohože a spalitelnou PE fólií nebo jemnozrnným minerálním posypem na horním povrchu | m2 | 0.21479 | 1 |  |  | 0 | 1 |  | 184 | 1044.846 | 1044.846 | [6 empty] | 201 | 1378.3074 | 109.2% | 106.7% |  |  |  | 4.585% | 1.199% | 1.912% | 2.565% | obdobná položka URS 62855002
155 | 6285500R | pás asfaltový natavitelný modifikovaný SBS tl 5mm s vložkou pro střední radónový index | m2 | 0 | 71.9922 |  |  | 0 | 71.9922 | 203.56 | [10 empty] | 0 | 109.2% | 106.7% | 217.1455 | 13.5855 | 978.0462 | 4.585% | 1.199% | 1.912% | 2.565% | položka ZL 005 pro výpočet % navýšení ceny použita položka URS 62855002
| 62855002 | pás asfaltový natavitelný modifikovaný SBS tl 5,0mm s vložkou z polyesterové rohože a spalitelnou PE fólií nebo jemnozrnným minerálním posypem na horním povrchu | m2 | 0.21479 | 1 |  |  | 0 | 1 |  | 184 | 1044.846 | 1044.846 | [6 empty] | 201 | 1378.3074 | 109.2% | 106.7% |  |  |  | 4.585% | 1.199% | 1.912% | 2.565% | obdobná položka URS 62855002
156 | 711142559 | Provedení izolace proti zemní vlhkosti pásy přitavením svislé NAIP | m2 | 0 | 108.274 |  |  | 0 | 108.274 | 134.56 | 115.17 | 12469.92 | 904.3532 | 4166.167 | 0 | 0 | 1408.1644 | 4570.9518 | 1420.3396 | 129.93 | 1019.0641
| 10854300 | propan-butan 33kg | kus | 0.0048 | 0.51972 |  |  | 0 | 0.51972 | 1050 | 1050 | 545.701 | 545.701 | [6 empty] | 1250 | 649.644 | 119% | 116.5% | 1223.0654 | 173.0654 | 89.9447 | 4.585% | 1.199% | 1.912% | 2.565%
| 11111310 | benzín technický čistící | litr | 0.03825 | 4.1415 |  |  | 0 | 4.1415 | 86.6 | 86.6 | 358.6522 | 358.6522 | [6 empty] | 89.2 | 369.4201 | 103% | 100.4% | 86.9785 | 0.37854 | 1.5677 | 4.585% | 1.199% | 1.912% | 2.565%
157 | 628361R1 | pás asfaltový natavitelný pro střední radonový index | m2 | 0 | 13.728 |  |  | 0 | 13.728 | 177.11 | [10 empty] | 0 | 109.8% | 107.3% | 189.9874 | 12.8774 | 176.7813 | 4.585% | 1.199% | 1.912% | 2.565% | pro výpočet % navýšení ceny použita položka URS 62836110
| 62836110 | pás asfaltový natavitelný oxidovaný tl 4,0mm s vložkou z hliníkové fólie / hliníkové fólie s textilií, se spalitelnou PE folií nebo jemnozrnným minerálním posypem | m2 | 0.21479 | 1 |  |  | 0 | 1 |  | 122 | 1044.846 | 1044.846 | [6 empty] | 134 | 1378.3074 | 109.8% | 107.3% |  |  |  | 4.585% | 1.199% | 1.912% | 2.565% | obdobná položka URS 62836110
158 | 6285500R | pás asfaltový natavitelný modifikovaný SBS tl 5mm s vložkou pro střední radónový index | m2 | 0 | 98.771 |  |  | 0 | 98.771 | 203.56 | [10 empty] | 0 | 109.2% | 106.7% | 217.1455 | 13.5855 | 1341.8485 | 4.585% | 1.199% | 1.912% | 2.565% | pro výpočet % navýšení ceny použita položka URS 62855002
| 62855002 | pás asfaltový natavitelný modifikovaný SBS tl 5,0mm s vložkou z polyesterové rohože a spalitelnou PE fólií nebo jemnozrnným minerálním posypem na horním povrchu | m2 | 0.21479 | 1 |  |  | 0 | 1 |  | 184 | 1044.846 | 1044.846 | [6 empty] | 201 | 1378.3074 | 109.2% | 106.7% |  |  |  | 4.585% | 1.199% | 1.912% | 2.565% | obdobná položka URS 62855002
158 | 6285500R | pás asfaltový natavitelný modifikovaný SBS tl 5mm s vložkou pro střední radónový index | m2 | 0 | 17.4301 |  |  | 0 | 17.4301 | 203.56 | [10 empty] | 0 | 109.2% | 106.7% | 217.1455 | 13.5855 | 236.796 | 4.585% | 1.199% | 1.912% | 2.565% | položka ZL 005 pro výpočet % navýšení ceny použita položka URS 62855002
| 62855002 | pás asfaltový natavitelný modifikovaný SBS tl 5,0mm s vložkou z polyesterové rohože a spalitelnou PE fólií nebo jemnozrnným minerálním posypem na horním povrchu | m2 | 0.21479 | 1 |  |  | 0 | 1 |  | 184 | 1044.846 | 1044.846 | [6 empty] | 201 | 1378.3074 | 109.2% | 106.7% |  |  |  | 4.585% | 1.199% | 1.912% | 2.565% | obdobná položka URS 62855002
159 | 711191101 | Provedení izolace proti zemní vlhkosti hydroizolační stěrkou vodorovné na betonu, 1 vrstva | m2 | 0 | 110.05 |  |  | 0 | 110.05 | 138.01 | 123.96 | 13641.8 | 0 | 4914.0076 | 0 | 0 | 1660.9346 | 5391.4526 | 1675.2953 | 141.55 | 0
160 | 24551030 | stěrka hydroizolační dvousložková cemento-polymerová vlákny vyztužená proti zemní vlhkosti | kg | 0 | 1001.455 |  |  | 0 | 1001.455 | 65.55 | 59.5 | 59586.57 | 0 | 0 | 0 | 0 | 0 | 0 | 0 | 76.7 | 0 | 128.9% | 126.3% | 82.8174 | 17.2674 | 17292.5423 | 4.585% | 1.199% | 1.912% | 2.565%
161 | 711192101 | Provedení izolace proti zemní vlhkosti hydroizolační stěrkou svislé na betonu, 1 vrstva | m2 | 0 | 47.158 |  |  | 0 | 47.158 | 138.01 | 166.99 | 7874.91 | 0 | 2836.7659 | 0 | 0 | 958.8269 | 3112.3861 | 967.117 | 190.7 | 0
162 | 24551030 | stěrka hydroizolační dvousložková cemento-polymerová vlákny vyztužená proti zemní vlhkosti | kg | 0 | 429.138 |  |  | 0 | 429.138 | 65.55 | 59.5 | 25533.71 | 0 | 0 | 0 | 0 | 0 | 0 | 0 | 76.7 | 0 | 128.9% | 126.3% | 82.8174 | 17.2674 | 7410.1053 | 4.585% | 1.199% | 1.912% | 2.565%
163 | 998711202 | Přesun hmot procentní pro izolace proti vodě, vlhkosti a plynům v objektech v do 12 m | % | 0 | 3 |  |  | 0 | 3 | 3523.56 | 3.21 | 9.63 | 0 | 0 | 0 | 0 | 0 | 0 | 0 | 3.21 | 0
| 712 | Povlakové krytiny | [9 empty] | 164445 | 6611.4852 | 18090.7239 | 0 | 0 | 6114.6647 | 19848.4186 | 6167.533 |  | 7180.7311
164 | 712363404 | Provedení povlak krytiny mechanicky kotvenou do betonu TI tl do 100 mm vnitřní pole, budova v do 18 m | m2 | 0 | 291.921 |  |  | 0 | 291.921 | 92.01 | 152.59 | 44544.23 | 6611.4852 | 13663.7419 | 0 | 0 | 4618.3448 | 14991.3111 | 4658.2757 | 172 | 7180.7311
| 30908103 | šroub pro přímou montáž do betonu a pórobetonu s korozní odolností 15 cyklů, D 6,3x120mm | 100 kus | 0.03 | 8.7576 |  |  | 0 | 8.7576 | 514 | 514 | 4501.4218 | 4501.4218 | [6 empty] | 557 | 4877.9999 | 108.4% | 105.8% | 543.8149 | 29.8149 | 261.1076 | 4.585% | 1.199% | 1.912% | 2.565%
| 31122001 | podložka talířová pro hydroizolace D 40mm | 100 kus | 0.03 | 8.7576 |  |  | 0 | 8.7576 | 100 | 100 | 875.763 | 875.763 | [6 empty] | 113 | 989.6122 | 113% | 110.4% | 110.4348 | 10.4348 | 91.3841 | 4.585% | 1.199% | 1.912% | 2.565%
| 41113100 | vrták do betonu SDS-plus 6x110/50mm | kus | 0.054 | 15.7637 |  |  | 0 | 15.7637 | 78.3 | 78.3 | 1234.3004 | 1234.3004 | [6 empty] | 83.3 | 1313.119 | 106.4% | 103.8% | 81.2914 | 2.9914 | 47.1564 | 4.585% | 1.199% | 1.912% | 2.565%
165 | 2832201R | fólie hydroizolační střešní PV-PC mechanicky kotvená tl 1,8mm | m2 | 0 | 335.709 |  |  | 0 | 335.709 | 303.12 | [10 empty] | 0 | 131.3% | 128.8% | 390.3133 | 87.1933 | 29271.572 | 4.585% | 1.199% | 1.912% | 2.565% | pro výpočet % navýšení ceny použita položka URS 28322011
| 28322011 | fólie hydroizolační střešní mPVC mechanicky kotvená tl 1,8mm šedá | m2 | 0.21479 | 1 |  |  | 0 | 1 |  | 233 | 1044.846 | 1044.846 | [6 empty] | 306 | 1378.3074 | 131.3% | 128.8% |  |  |  | 4.585% | 1.199% | 1.912% | 2.565% | obdobná položka URS URS 28322011
166 | 712391171 | Provedení povlakové krytiny střech do 10° podkladní textilní vrstvy | m2 | 0 | 291.921 |  |  | 0 | 291.921 | 27.6 | 42.1 | 12289.87 | 0 | 4426.982 | 0 | 0 | 1496.3199 | 4857.1075 | 1509.2573 | 48.08 | 0
167 | 69311199 | geotextilie netkaná separační, ochranná, filtrační, drenážní PES(70%)+PP(30%) 300g/m2 (r.f. Filtek 300) | m2 | 0 | 335.709 |  |  | 0 | 335.709 | 23 | 17.4 | 5841.34 | 0 | 0 | 0 | 0 | 0 | 0 | 0 | 22.5 | 0 | 129.3% | 126.7% | 29.1514 | 6.1514 | 2065.0747 | 4.585% | 1.199% | 1.912% | 2.565%
168 | 998712202 | Přesun hmot procentní pro krytiny povlakové v objektech v do 12 m | % | 0 | 3 |  |  | 0 | 3 | 1443.98 | 3.15 | 9.45 | 0 | 0 | 0 | 0 | 0 | 0 | 0 | 3.15 | 0
| 713 | Izolace tepelné | [9 empty] | 285654.6 | 535.2352 | 26676.1368 | 0 | 0 | 9016.5342 | 29270.1302 | 9095.1575 |  | 687.2677
169 | 713111111 | Montáž izolace tepelné vrchem stropů volně kladenými rohožemi, pásy, dílci, deskami | m2 | 0 | 875.763 |  |  | 0 | 875.763 | 113.86 | 32.75 | 28681.24 | 0 | 10333.1276 | 0 | 0 | 3492.5971 | 11337.0943 | 3522.7947 | 45.36 | 0
170 | 63152102 | pás tepelně izolační univerzální ?=0,033-0,033-0,035 tl 140mm | m2 | 0 | 30.657 |  |  | 0 | 30.657 | 895.7 | 163 | 4997.09 | 0 | 0 | 0 | 0 | 0 | 0 | 0 | 360 | 0 | 220.9% | 218.3% | 1955.2566 | 1059.5566 | 32482.8274 | 4.585% | 1.199% | 1.912% | 2.565%
171 | 6314044R | deska tepelně izolační minerální plochých střech ?=0,038 bodového zatížení Fp=400 N, m3 - spádové klíny | m3 | 0 | 1.457 |  |  | 0 | 1.457 | 2508.31 | [10 empty] | 0 | 118.1% | 115.5% | 2896.8561 | 388.5461 | 566.1117 | 4.585% | 1.199% | 1.912% | 2.565% | pro výpočet % navýšení ceny použita položka URS 63140403
| 63140403 | deska tepelně izolační minerální plochých střech dvouvrstvá lambda=0,038-0,039 tl 100mm | m2 | 0.21479 | 1 |  |  | 0 | 1 |  | 432 | 1044.846 | 1044.846 | [6 empty] | 510 | 1378.3074 | 118.1% | 115.5% |  |  |  | 4.585% | 1.199% | 1.912% | 2.565% | obdobná položka URS 63140403
172 | 28372312 | deska EPS 100 pro trvalé zatížení v tlaku (max. 2000 kg/m2) tl 120mm | m2 | 0 | 554.825 |  |  | 0 | 554.825 | 192.77 | 144 | 79894.8 | 0 | 0 | 0 | 0 | 0 | 0 | 0 | 317 | 0 | 220.1% | 217.6% | 419.4168 | 226.6468 | 125749.3096 | 4.585% | 1.199% | 1.912% | 2.565%
173 | 2837230R | deska EPS 100 pro trvalé zatížení v tlaku (max. 2000 kg/m2) tl 90mm | m2 | 0 | 10.037 |  |  | 0 | 10.037 | 141.46 | [10 empty] | 0 | 225.7% | 223.1% | 315.6667 | 174.2067 | 1748.5126 | 4.585% | 1.199% | 1.912% | 2.565% | pro výpočet % navýšení ceny použita položka URS 28372310
| 28372310 | deska EPS 100 pro konstrukce s běžným zatížením lambda=0,037 tl 90mm | m2 | 0.21479 | 1 |  |  | 0 | 1 |  | 105 | 1044.846 | 1044.846 | [6 empty] | 237 | 1378.3074 | 225.7% | 223.1% |  |  |  | 4.585% | 1.199% | 1.912% | 2.565% | obdobná položka URS 28372310
174 | 28376141 | klín izolační z pěnového polystyrenu EPS 100 spádový | m3 | 0 | 25.119 |  |  | 0 | 25.119 | 1422.63 | 1250 | 31398.75 | 0 | 0 | 0 | 0 | 0 | 0 | 0 | 2540 | 0 | 203.2% | 200.6% | 2854.2908 | 1431.6608 | 35961.8886 | 4.585% | 1.199% | 1.912% | 2.565%
175 | 713121111 | Montáž izolace tepelné podlah volně kladenými rohožemi, pásy, dílci, deskami 1 vrstva | m2 | 0 | 278.79 |  |  | 0 | 278.79 | 51.75 | 21.84 | 6088.77 | 0 | 2192.9621 | 0 | 0 | 741.2212 | 2406.0303 | 747.6299 | 25.2 | 0
176 | 28372309 | deska EPS 100S pro trvalé zatížení v tlaku (max. 2000 kg/m2) tl 100mm | m2 | 0 | 284.366 |  |  | 0 | 284.366 | 189.76 | 121 | 34408.29 | 0 | 0 | 0 | 0 | 0 | 0 | 0 | 264 | 0 | 218.2% | 215.6% | 409.1541 | 219.3941 | 62388.2205 | 4.585% | 1.199% | 1.912% | 2.565%
177 | 713131141 | Montáž izolace tepelné stěn a základů lepením celoplošně rohoží, pásů, dílců, desek | m2 | 0 | 5.04 |  |  | 0 | 5.04 | 195.51 | 161.33 | 813.1 | 372.7812 | 156.6538 | 0 | 0 | 52.949 | 174.0142 | 54.0717 | 210.67 | 493.87
| 08211321 | voda pitná pro ostatní odběratele | m3 | 0.0036 | 0.018144 |  |  | 0 | 0.018144 | 45.7 | 45.7 | 0.82918 | 0.82918 | [6 empty] | 52.8 | 0.958 | 115.5% | 113% | 51.6277 | 5.9277 | 0.10755 | 4.585% | 1.199% | 1.912% | 2.565%
| 58562011 | směs suchá lepící a stěrková cementová | kg | 6 | 30.24 |  |  | 0 | 30.24 | 12.3 | 12.3 | 371.952 | 371.952 | [6 empty] | 16.3 | 492.912 | 132.5% | 130% | 15.9845 | 3.6845 | 111.4187 | 4.585% | 1.199% | 1.912% | 2.565%
178 | 63152104 | pás tepelně izolační univerzální ?=0,033-0,033-0,035 tl 160mm | m2 | 0 | 5.292 |  |  | 0 | 5.292 | 188.61 | 187 | 989.6 | 0 | 0 | 0 | 0 | 0 | 0 | 0 | 411 | 0 | 219.8% | 217.2% | 409.7003 | 221.0903 | 1170.01 | 4.585% | 1.199% | 1.912% | 2.565%
179 | 7131311R1 | D+M podkladní izolační profil z PUR pěny a PIR izolace pod vstupní dveře a prosklené stěny - 24/O | m | 0 | 2.6 |  |  | 0 | 2.6 | 1322.59 | [10 empty] | 0
180 | 713291122 | Montáž izolace tepelné parotěsné zábrany stropů vrchem asfaltovým pásem | m2 | 0 | 276.893 |  |  | 0 | 276.893 | 123.06 | 114.69 | 31756.86 | 154.091 | 11384.1788 | 0 | 0 | 3847.8524 | 12490.2656 | 3881.1216 | 131 | 183.4416
| 10854300 | propan-butan 33kg | kus | 0.00053 | 0.14675 |  |  | 0 | 0.14675 |  | 1050 | 154.091 | 154.091 | [6 empty] | 1250 | 183.4416
181 | 6285300R | pás asfaltový natavitelný modifikovaný SBS tl 4,0mm s vložkou parotěsnící | m2 | 0 | 318.427 |  |  | 0 | 318.427 | 150.61 | [10 empty] | 0 | 109.8% | 107.3% | 161.5606 | 10.9506 | 3486.9823 | 4.585% | 1.199% | 1.912% | 2.565% | pro výpočet % navýšení ceny použita položka URS 62853004
| 62853004 | pás asfaltový natavitelný modifikovaný SBS tl 4,0mm s vložkou ze skleněné tkaniny a spalitelnou PE fólií nebo jemnozrnným minerálním posypem na horním povrchu | m2 | 0.21479 | 1 |  |  | 0 | 1 |  | 122 | 1044.846 | 1044.846 | [6 empty] | 134 | 1378.3074 | 109.8% | 107.3% |  |  |  | 4.585% | 1.199% | 1.912% | 2.565% | obdobná položka URS 62853004
182 | 713291132 | Montáž izolace tepelné parotěsné zábrany stropů vrchem fólií | m2 | 0 | 15.028 |  |  | 0 | 15.028 | 44.85 | 68.85 | 1034.68 | 8.3631 | 369.7038 | 0 | 0 | 124.9599 | 405.6243 | 126.0403 | 78.65 | 9.956
| 10854300 | propan-butan 33kg | kus | 0.00053 | 0.0079648 |  |  | 0 | 0.0079648 |  | 1050 | 8.3631 | 8.3631 | [6 empty] | 1250 | 9.956
183 | 28329011 | fólie PE vyztužená pro parotěsnou vrstvu (reakce na oheň - třída F) 110g/m2 | m2 | 0 | 16.531 |  |  | 0 | 16.531 | 180.04 | 14.5 | 239.7 | 0 | 0 | 0 | 0 | 0 | 0 | 0 | 21.2 | 0 | 146.2% | 143.6% | 258.6125 | 78.5725 | 1298.8821 | 4.585% | 1.199% | 1.912% | 2.565%
184 | 713291142 | Montáž izolace tepelné parotěsné zábrany stropů vrchem podkladní asfaltový nátěr | m2 | 0 | 276.893 |  |  | 0 | 276.893 | 18.4 | 22.45 | 6216.25 | 0 | 2239.5106 | 0 | 0 | 756.9546 | 2457.1014 | 763.4993 | 25.64 | 0
185 | 11163153 | emulze asfaltová penetrační | litr | 0 | 69.223 |  |  | 0 | 69.223 | 56.35 | 38.4 | 2658.16 | 0 | 0 | 0 | 0 | 0 | 0 | 0 | 40.4 | 0 | 105.2% | 102.6% | 57.8394 | 1.4894 | 103.1011 | 4.585% | 1.199% | 1.912% | 2.565%
186 | 998713202 | Přesun hmot procentní pro izolace tepelné v objektech v do 12 m | % | 0 | 3 |  |  | 0 | 3 | 4434.28 | 1.95 | 5.85 | 0 | 0 | 0 | 0 | 0 | 0 | 0 | 1.95 | 0
| 714 | Akustická a protiotřesová opatření | [9 empty] | 31635.37 | 0 | 5063.8968 | 0 | 0 | 1711.5971 | 5555.905 | 1726.3959 |  | 0
187 | 714183002 | Montáž pohltivých desek na sraz volně stropů | m2 | 0 | 250.44 |  |  | 0 | 250.44 | 57.37 | 56.13 | 14057.2 | 0 | 5063.8968 | 0 | 0 | 1711.5971 | 5555.905 | 1726.3959 | 64.1 | 0
188 | 28376643 | deska polystyrénová pro snížení kročejového hluku (max. zatížení 5,0 kN/m2) | m3 | 0 | 10.218 |  |  | 0 | 10.218 | 1262.79 | 1720 | 17574.96 | 0 | 0 | 0 | 0 | 0 | 0 | 0 | 1660 | 0 | 96.51% | 93.95% | 1186.3461 | -76.4439 | -781.104 | 4.585% | 1.199% | 1.912% | 2.565%
189 | 998714202 | Přesun hmot procentní pro akustická a protiotřesová opatření v objektech v do 12 m | % | 0 | 3 |  |  | 0 | 3 | 272.72 | 1.07 | 3.21 | 0 | 0 | 0 | 0 | 0 | 0 | 0 | 1.07 | 0
| 725 | Zdravotechnika - zařizovací předměty | [9 empty] | 88148.89 | 14646.04 | 537.72 | 0 | 0 | 181.7494 | 589.9649 | 183.3208 |  | 18745.96
190 | 725244R3O | D+M zalamovací sprchové dveře pro montáž do výklenku 950x1900 mm, bezpečnostní sklo matné - 8/O | soubor | 0 | 4 |  |  | 0 | 4 | 12650.89 | [10 empty] | 0
191 | 72529141R | M+D sklopné v úhlu 10° koupelnové zrcadlo invalidní 400x600 mm v bílém kovovém rámu - 4/O | kus | 0 | 1 |  |  | 0 | 1 | 3786.64 | [10 empty] | 0
192 | 725291621 | Doplňky zařízení koupelen a záchodů nerezové zásobník toaletních papírů - 11/O | soubor | 0 | 5 |  |  | 0 | 5 | 1485.47 | 1604.92 | 8024.6 | 7252.8 | 278.025 | 0 | 0 | 93.9724 | 305.0379 | 94.785 | 2054.72 | 9392.2
| 31142022 | vrut ocelový hlava půlkulová drážka křížová 6x60mm | 100 kus | 0.02 | 0.1 |  |  | 0 | 0.1 | 156 | 156 | 15.6 | 15.6 | [6 empty] | 464 | 46.4 | 297.4% | 294.9% | 459.9983 | 303.9983 | 30.3998 | 4.585% | 1.199% | 1.912% | 2.565%
| 55431090 | zásobník toaletních papírů nerez D 310mm | kus | 1 | 5 |  |  | 0 | 5 | 1440 | 1440 | 7200 | 7200 | [6 empty] | 1860 | 9300 | 129.2% | 126.6% | 1823.0611 | 383.0611 | 1915.3055 | 4.585% | 1.199% | 1.912% | 2.565%
| 56281008 | hmoždinky do dutých konstrukcí ocelová 8x40 | 100 kus | 0.02 | 0.1 |  |  | 0 | 0.1 | 372 | 372 | 37.2 | 37.2 | [6 empty] | 458 | 45.8 | 123.1% | 120.6% | 448.4575 | 76.4575 | 7.6457 | 4.585% | 1.199% | 1.912% | 2.565%
193 | 725291631 | Doplňky zařízení koupelen a záchodů nerezové zásobník papírových ručníků obdélníkový - 13/O | soubor | 0 | 4 |  |  | 0 | 4 | 1640.73 | 1774.92 | 7099.68 | 6482.24 | 222.42 | 0 | 0 | 75.178 | 244.0303 | 75.828 | 2264.72 | 8353.76
| 31142022 | vrut ocelový hlava půlkulová drážka křížová 6x60mm | 100 kus | 0.02 | 0.08 |  |  | 0 | 0.08 | 156 | 156 | 12.48 | 12.48 | [6 empty] | 464 | 37.12 | 297.4% | 294.9% | 459.9983 | 303.9983 | 24.3199 | 4.585% | 1.199% | 1.912% | 2.565%
| 55431084 | zásobník papírových ručníků skládaných nerezové provedení | kus | 1 | 4 |  |  | 0 | 4 | 1610 | 1610 | 6440 | 6440 | [6 empty] | 2070 | 8280 | 128.6% | 126% | 2028.7003 | 418.7003 | 1674.801 | 4.585% | 1.199% | 1.912% | 2.565%
| 56281008 | hmoždinky do dutých konstrukcí ocelová 8x40 | 100 kus | 0.02 | 0.08 |  |  | 0 | 0.08 | 372 | 372 | 29.76 | 29.76 | [6 empty] | 458 | 36.64 | 123.1% | 120.6% | 448.4575 | 76.4575 | 6.1166 | 4.585% | 1.199% | 1.912% | 2.565%
194 | 725291722 | Doplňky zařízení koupelen a záchodů smaltované madlo krakorcové sklopné dl 800 mm - 1/O | soubor | 0 | 1 |  |  | 0 | 1 | 2727.55 | 1014.48 | 1014.48 | 911 | 37.275 | 0 | 0 | 12.599 | 40.8966 | 12.7079 | 1116.59 | 1000
| 55147061 | madlo invalidní krakorcové sklopné smaltované bílé 834mm | kus | 1 | 1 |  |  | 0 | 1 | 911 | 911 | 911 | 911 | [6 empty] | 1000 | 1000 | 109.8% | 107.2% | 976.631 | 65.631 | 65.631 | 4.585% | 1.199% | 1.912% | 2.565%
195 | 725291R2O | Doplňky zařízení koupelen a záchodů zrcadlo v rámu závěsné 300x500 mm - 9/O | soubor | 0 | 2 |  |  | 0 | 2 | 1233.46 | 1233.46 | 2466.92 | 0 | 0 | 0 | 0 | 0 | 0 | 0 | 1233.46 | 0
196 | 725291R4O | Doplňky zařízení koupelen a záchodů nerezové koš odpadkový objem 3L, nášlapný otevírací mechanismus, vyjímatelný plastový košík s uchem uvnitř - 14/O | soubor | 0 | 4 |  |  | 0 | 4 | 709.16 | [10 empty] | 0
197 | 725291R7O | Doplňky zařízení koupelen a záchodů nerezové WC štětka - 12/O | soubor | 0 | 5 |  |  | 0 | 5 | 1149.07 | [10 empty] | 0
198 | 725291R8O | Doplňky zařízení koupelen a záchodů nerezové háček na oděvy - 15/O | soubor | 0 | 5 |  |  | 0 | 5 | 476.27 | [10 empty] | 0
199 | 72529R02O | Doplňky zařízení koupelen a záchodů vodorovné nástěnné madlo se svislou částí dl. 600 mm, v. 740 mm - 2/O | soubor | 0 | 1 |  |  | 0 | 1 | 2365.28 | [10 empty] | 0
200 | 72529R03O | Doplňky zařízení koupelen a záchodů madlo svislé dl 500 mm - 3/O | soubor | 0 | 1 |  |  | 0 | 1 | 1114.57 | [10 empty] | 0
201 | 72529R10O | Doplňky zařízení koupelen a záchodů nerezové koš odpadkový objem 3L, samozavírací mechanismus, vyjímatelný plastový košík s uchem uvnitř - 10/O | soubor | 0 | 1 |  |  | 0 | 1 | 709.16 | [10 empty] | 0
202 | 998725202 | Přesun hmot procentní pro zařizovací předměty v objektech v do 12 m | % | 0 | 3 |  |  | 0 | 3 | 887.27 | 0.22 | 0.66 | 0 | 0 | 0 | 0 | 0 | 0 | 0 | 0.22 | 0
| 762 | Konstrukce tesařské | [9 empty] | 42063.69 | 0 | 0 | 0 | 0 | 0 | 0 | 0 |  | 0
203 | 7629910R1 | D+M dřevěný kmen stromu pr. 300 mm včetně napuštění olejovým nátěrem, dole upevněn na zemním vrtu s horní plotnou, nahoře L profil uchycen k betonové konstrukci - 24/T | kpl | 0 | 1 |  |  | 0 | 1 | 42046.95 | [10 empty] | 0
204 | 998762202 | Přesun hmot procentní pro kce tesařské v objektech v do 12 m | % | 0 | 3 |  |  | 0 | 3 | 420.47 | 5.58 | 16.74 | 0 | 0 | 0 | 0 | 0 | 0 | 0 | 5.58 | 0
| 763 | Konstrukce suché výstavby | [9 empty] | 632498.25 | 102918.3549 | 87725.4537 | 0 | 0 | 29651.2034 | 96248.8588 | 29907.5722 |  | 148925.1211
205 | 76311334R | SDK příčka instalační tl 400 mm zdvojený profil UA 100/40/2 desky 2xH2 12,5 EI 60 55 dB - W1 | m2 | 0 | 9.92 |  |  | 0 | 9.92 | 2110.4 | [10 empty] | 0
206 | 76312144R | SDK stěna předsazená tl 65 mm profil CW+UW 50 deska 1xDF 15 bez TI 50 kg/m3 EI 30 - W2 | m2 | 0 | 3.12 |  |  | 0 | 3.12 | 990.22 | [10 empty] | 0
207 | 763121714 | SDK stěna předsazená základní penetrační nátěr | m2 | 0 | 13.04 |  |  | 0 | 13.04 | 29.9 | 25.87 | 337.34 | 142.136 | 70.3117 | 0 | 0 | 23.7653 | 77.1432 | 23.9708 | 35.29 | 237.328
| 59030684 | hmota penetrační nátěrová pro SDK | kg | 0.1 | 1.304 |  |  | 0 | 1.304 | 109 | 109 | 142.136 | 142.136 | [6 empty] | 182 | 237.328 | 167% | 164.4% | 179.2039 | 70.2039 | 91.5459 | 4.585% | 1.199% | 1.912% | 2.565%
208 | 763131411 | SDK podhled desky 1xA 12,5 bez TI dvouvrstvá spodní kce profil CD+UD - C3 | m2 | 0 | 116.5 |  |  | 0 | 116.5 | 715.35 | 646.34 | 75298.61 | 22764.5827 | 18923.6542 | 0 | 0 | 6396.1951 | 20762.2764 | 6451.4976 | 828.02 | 36464.6586
| 59030021 | deska SDK A tl 12,5mm | m2 | 1.05 | 122.325 |  |  | 0 | 122.325 | 59.8 | 59.8 | 7315.035 | 7315.035 | [6 empty] | 69 | 8440.425 | 115.4% | 112.8% | 67.466 | 7.666 | 937.7446 | 4.585% | 1.199% | 1.912% | 2.565%
| 59030040 | rychlošroub pro SDK se zápustnou hlavou 3,5x25mm | 100 kus | 0.17 | 19.805 |  |  | 0 | 19.805 | 20.8 | 20.8 | 411.944 | 411.944 | [6 empty] | 33.9 | 671.3895 | 163% | 160.4% | 33.3664 | 12.5664 | 248.8783 | 4.585% | 1.199% | 1.912% | 2.565%
| 59030050 | hřeb stropní pro připevnění závěsů 6x35mm | 100 kus | 0.015 | 1.7475 |  |  | 0 | 1.7475 | 284 | 284 | 496.29 | 496.29 | [6 empty] | 323 | 564.4425 | 113.7% | 111.2% | 315.7148 | 31.7148 | 55.4217 | 4.585% | 1.199% | 1.912% | 2.565%
| 59030055 | těsnění napojovací pěnové š 25mm | m | 0.90909 | 105.909 |  |  | 0 | 105.909 | 2.7 | 2.7 | 285.9543 | 285.9543 | [6 empty] | 2.9 | 307.1361 | 107.4% | 104.8% | 2.8307 | 0.13074 | 13.8465 | 4.585% | 1.199% | 1.912% | 2.565%
| 59030624 | profil pro stropní konstrukce a předsazené stěny UD 28 | m | 0.42 | 48.93 |  |  | 0 | 48.93 | 14.4 | 14.4 | 704.592 | 704.592 | [6 empty] | 30.6 | 1497.258 | 212.5% | 209.9% | 30.2306 | 15.8306 | 774.5918 | 4.585% | 1.199% | 1.912% | 2.565%
| 59030626 | profil pro stropní konstrukce a předsazené stěny CD 60 | m | 3.36 | 391.44 |  |  | 0 | 391.44 | 20.2 | 20.2 | 7907.088 | 7907.088 | [6 empty] | 42.7 | 16714.488 | 211.4% | 208.8% | 42.1818 | 21.9818 | 8604.5673 | 4.585% | 1.199% | 1.912% | 2.565%
| 59030651 | hmoždinka natloukací 6x35 | 100 kus | 0.016 | 1.864 |  |  | 0 | 1.864 | 60.1 | 60.1 | 112.0264 | 112.0264 | [6 empty] | 67 | 124.888 | 111.5% | 108.9% | 65.4583 | 5.3583 | 9.9879 | 4.585% | 1.199% | 1.912% | 2.565%
| 59030660 | spojka křížová pro CD/CD | kus | 2.3 | 267.95 |  |  | 0 | 267.95 | 5.71 | 5.71 | 1529.9945 | 1529.9945 | [6 empty] | 8.77 | 2349.9215 | 153.6% | 151% | 8.6235 | 2.9135 | 780.6796 | 4.585% | 1.199% | 1.912% | 2.565%
| 59030662 | rychlozávěs pérový | kus | 1.5 | 174.75 |  |  | 0 | 174.75 | 7.31 | 7.31 | 1277.4225 | 1277.4225 | [6 empty] | 10.6 | 1852.35 | 145% | 142.4% | 10.4125 | 3.1025 | 542.159 | 4.585% | 1.199% | 1.912% | 2.565%
| 59030666 | spojovací kus pro profil CD | kus | 0.6 | 69.9 |  |  | 0 | 69.9 | 4.98 | 4.98 | 348.102 | 348.102 | [6 empty] | 9.43 | 659.157 | 189.4% | 186.8% | 9.3023 | 4.3223 | 302.1255 | 4.585% | 1.199% | 1.912% | 2.565%
| 59030670 | drát s okem pro SDK dl 500mm | kus | 1.5 | 174.75 |  |  | 0 | 174.75 | 3.48 | 3.48 | 608.13 | 608.13 | [6 empty] | 4.86 | 849.285 | 139.7% | 137.1% | 4.7707 | 1.2907 | 225.5552 | 4.585% | 1.199% | 1.912% | 2.565%
| 59030680 | páska ze skelných vláken pro SDK | m | 1.6 | 186.4 |  |  | 0 | 186.4 | 0.86 | 0.86 | 160.304 | 160.304 | [6 empty] | 1.32 | 246.048 | 153.5% | 150.9% | 1.2979 | 0.43794 | 81.6319 | 4.585% | 1.199% | 1.912% | 2.565%
| 59030689 | tmel pro spárování a celoplošné tmelení SDK | kg | 0.3 | 34.95 |  |  | 0 | 34.95 | 35.3 | 35.3 | 1233.735 | 1233.735 | [6 empty] | 51.8 | 1810.41 | 146.7% | 144.2% | 50.8945 | 15.5945 | 545.0272 | 4.585% | 1.199% | 1.912% | 2.565%
| 59030690 | stěrka sádrová pro SDK | kg | 0.1 | 11.65 |  |  | 0 | 11.65 | 32.1 | 32.1 | 373.965 | 373.965 | [6 empty] | 32.4 | 377.46 | 100.9% | 98.37% | 31.5766 | -0.52343 | -6.098 | 4.585% | 1.199% | 1.912% | 2.565%
209 | 763131431 | SDK podhled deska 1xDF 12,5 bez TI dvouvrstvá spodní kce profil CD+UD PO REI 30 RED - C5 | m2 | 0 | 14.9 |  |  | 0 | 14.9 | 726.85 | 674.63 | 10051.99 | 3179.7792 | 2475.5128 | 0 | 0 | 836.7233 | 2716.0336 | 843.9578 | 868.4 | 5090.29
| 19111011 | spojovací kus pro R-CD | kus | 0.6 | 8.94 |  |  | 0 | 8.94 | 4.3 | 4.3 | 38.442 | 38.442 | [6 empty] | 6.16 | 100.9624 | 143.3% | 140.7% | 6.0497 | 1.7497 | 15.6423 | 4.585% | 1.199% | 1.912% | 2.565%
| 54879400 | svorka pérová dvojitá | kus | 1.1 | 16.39 |  |  | 0 | 16.39 | 4.47 | 4.47 | 73.2633 | 73.2633 | [6 empty] | 6.16 | 25.3181 | 137.8% | 135.2% | 6.0453 | 1.5753 | 25.8197 | 4.585% | 1.199% | 1.912% | 2.565%
| 56280002 | hmoždinka natloukací 6x45 | 100 kus | 0.018 | 0.2682 |  |  | 0 | 0.2682 | 75 | 75 | 20.115 | 20.115 | [6 empty] | 94.4 | 1376.76 | 125.9% | 123.3% | 92.4761 | 17.4761 | 4.6871 | 4.585% | 1.199% | 1.912% | 2.565%
| 59030027 | deska SDK protipožární DF tl 12,5mm | m2 | 1.05 | 15.645 |  |  | 0 | 15.645 | 73 | 73 | 1142.085 | 1142.085 | [6 empty] | 88 | 85.8687 | 120.5% | 118% | 86.1274 | 13.1274 | 205.3782 | 4.585% | 1.199% | 1.912% | 2.565%
| 59030040 | rychlošroub pro SDK se zápustnou hlavou 3,5x25mm | 100 kus | 0.17 | 2.533 |  |  | 0 | 2.533 | 20.8 | 20.8 | 52.6864 | 52.6864 | [6 empty] | 33.9 | 52.9397 | 163% | 160.4% | 33.3664 | 12.5664 | 31.8308 | 4.585% | 1.199% | 1.912% | 2.565%
| 59030050 | hřeb stropní pro připevnění závěsů 6x35mm | 100 kus | 0.011 | 0.1639 |  |  | 0 | 0.1639 | 284 | 284 | 46.5476 | 46.5476 | [6 empty] | 323 | 38.889 | 113.7% | 111.2% | 315.7148 | 31.7148 | 5.1981 | 4.585% | 1.199% | 1.912% | 2.565%
| 59030055 | těsnění napojovací pěnové š 25mm | m | 0.9 | 13.41 |  |  | 0 | 13.41 | 2.7 | 2.7 | 36.207 | 36.207 | [6 empty] | 2.9 | 433.143 | 107.4% | 104.8% | 2.8307 | 0.13074 | 1.7532 | 4.585% | 1.199% | 1.912% | 2.565%
| 59030624 | profil pro stropní konstrukce a předsazené stěny UD 28 | m | 0.95 | 14.155 |  |  | 0 | 14.155 | 14.4 | 14.4 | 203.832 | 203.832 | [6 empty] | 30.6 | 2004.1245 | 212.5% | 209.9% | 30.2306 | 15.8306 | 224.0823 | 4.585% | 1.199% | 1.912% | 2.565%
| 59030626 | profil pro stropní konstrukce a předsazené stěny CD 60 | m | 3.15 | 46.935 |  |  | 0 | 46.935 | 20.2 | 20.2 | 948.087 | 948.087 | [6 empty] | 42.7 | 261.346 | 211.4% | 208.8% | 42.1818 | 21.9818 | 1031.7172 | 4.585% | 1.199% | 1.912% | 2.565%
| 59030660 | spojka křížová pro CD/CD | kus | 2 | 29.8 |  |  | 0 | 29.8 | 5.71 | 5.71 | 170.158 | 170.158 | [6 empty] | 8.77 | 173.734 | 153.6% | 151% | 8.6235 | 2.9135 | 86.8231 | 4.585% | 1.199% | 1.912% | 2.565%
| 59030662 | rychlozávěs pérový | kus | 1.1 | 16.39 |  |  | 0 | 16.39 | 7.31 | 7.31 | 119.8109 | 119.8109 | [6 empty] | 10.6 | 84.3042 | 145% | 142.4% | 10.4125 | 3.1025 | 50.8497 | 4.585% | 1.199% | 1.912% | 2.565%
| 59030671 | drát s okem pro SDK dl 1000mm | kus | 1.1 | 16.39 |  |  | 0 | 16.39 | 6.64 | 6.64 | 108.8296 | 108.8296 | [6 empty] | 9.24 | 151.4436 | 139.2% | 136.6% | 9.0697 | 2.4297 | 39.8223 | 4.585% | 1.199% | 1.912% | 2.565%
| 59030680 | páska ze skelných vláken pro SDK | m | 1.1 | 16.39 |  |  | 0 | 16.39 | 0.86 | 0.86 | 14.0954 | 14.0954 | [6 empty] | 1.32 | 21.6348 | 153.5% | 150.9% | 1.2979 | 0.43794 | 7.1778 | 4.585% | 1.199% | 1.912% | 2.565%
| 59030689 | tmel pro spárování a celoplošné tmelení SDK | kg | 0.3 | 4.47 |  |  | 0 | 4.47 | 35.3 | 35.3 | 157.791 | 157.791 | [6 empty] | 51.8 | 231.546 | 146.7% | 144.2% | 50.8945 | 15.5945 | 69.7073 | 4.585% | 1.199% | 1.912% | 2.565%
| 59030690 | stěrka sádrová pro SDK | kg | 0.1 | 1.49 |  |  | 0 | 1.49 | 32.1 | 32.1 | 47.829 | 47.829 | [6 empty] | 32.4 | 48.276 | 100.9% | 98.37% | 31.5766 | -0.52343 | -0.77991 | 4.585% | 1.199% | 1.912% | 2.565%
210 | 763131451 | SDK podhled deska 1xH2 12,5 bez TI dvouvrstvá spodní kce profil CD+UD - C4 | m2 | 0 | 102.4 |  |  | 0 | 102.4 | 797.01 | 693.74 | 71038.98 | 24863.5392 | 16633.3235 | 0 | 0 | 5622.0633 | 18249.4172 | 5670.6726 | 887.1 | 38101.0125
| 54879400 | svorka pérová dvojitá | kus | 1.1 | 112.64 |  |  | 0 | 112.64 | 4.47 | 4.47 | 503.5008 | 503.5008 | [6 empty] | 6.16 | 173.9981 | 137.8% | 135.2% | 6.0453 | 1.5753 | 177.4458 | 4.585% | 1.199% | 1.912% | 2.565%
| 56280002 | hmoždinka natloukací 6x45 | 100 kus | 0.018 | 1.8432 |  |  | 0 | 1.8432 | 75 | 75 | 138.24 | 138.24 | [6 empty] | 94.4 | 12579.84 | 125.9% | 123.3% | 92.4761 | 17.4761 | 32.2119 | 4.585% | 1.199% | 1.912% | 2.565%
| 59030025 | deska SDK impregnovaná H2 tl 12,5mm | m2 | 1.05 | 107.52 |  |  | 0 | 107.52 | 101 | 101 | 10859.52 | 10859.52 | [6 empty] | 117 | 590.1312 | 115.8% | 113.3% | 114.4091 | 13.4091 | 1441.7515 | 4.585% | 1.199% | 1.912% | 2.565%
| 59030040 | rychlošroub pro SDK se zápustnou hlavou 3,5x25mm | 100 kus | 0.17 | 17.408 |  |  | 0 | 17.408 | 20.8 | 20.8 | 362.0864 | 362.0864 | [6 empty] | 33.9 | 363.8272 | 163% | 160.4% | 33.3664 | 12.5664 | 218.7566 | 4.585% | 1.199% | 1.912% | 2.565%
| 59030050 | hřeb stropní pro připevnění závěsů 6x35mm | 100 kus | 0.011 | 1.1264 |  |  | 0 | 1.1264 | 284 | 284 | 319.8976 | 319.8976 | [6 empty] | 323 | 267.264 | 113.7% | 111.2% | 315.7148 | 31.7148 | 35.7236 | 4.585% | 1.199% | 1.912% | 2.565%
| 59030055 | těsnění napojovací pěnové š 25mm | m | 0.9 | 92.16 |  |  | 0 | 92.16 | 2.7 | 2.7 | 248.832 | 248.832 | [6 empty] | 2.9 | 2976.768 | 107.4% | 104.8% | 2.8307 | 0.13074 | 12.049 | 4.585% | 1.199% | 1.912% | 2.565%
| 59030624 | profil pro stropní konstrukce a předsazené stěny UD 28 | m | 0.95 | 97.28 |  |  | 0 | 97.28 | 14.4 | 14.4 | 1400.832 | 1400.832 | [6 empty] | 30.6 | 13773.312 | 212.5% | 209.9% | 30.2306 | 15.8306 | 1540.0018 | 4.585% | 1.199% | 1.912% | 2.565%
| 59030626 | profil pro stropní konstrukce a předsazené stěny CD 60 | m | 3.15 | 322.56 |  |  | 0 | 322.56 | 20.2 | 20.2 | 6515.712 | 6515.712 | [6 empty] | 42.7 | 1796.096 | 211.4% | 208.8% | 42.1818 | 21.9818 | 7090.4589 | 4.585% | 1.199% | 1.912% | 2.565%
| 59030660 | spojka křížová pro CD/CD | kus | 2 | 204.8 |  |  | 0 | 204.8 | 5.71 | 5.71 | 1169.408 | 1169.408 | [6 empty] | 8.77 | 1193.984 | 153.6% | 151% | 8.6235 | 2.9135 | 596.6903 | 4.585% | 1.199% | 1.912% | 2.565%
| 59030662 | rychlozávěs pérový | kus | 1.1 | 112.64 |  |  | 0 | 112.64 | 7.31 | 7.31 | 823.3984 | 823.3984 | [6 empty] | 10.6 | 579.3792 | 145% | 142.4% | 10.4125 | 3.1025 | 349.4638 | 4.585% | 1.199% | 1.912% | 2.565%
| 59030671 | drát s okem pro SDK dl 1000mm | kus | 1.1 | 112.64 |  |  | 0 | 112.64 | 6.64 | 6.64 | 747.9296 | 747.9296 | [6 empty] | 9.24 | 1040.7936 | 139.2% | 136.6% | 9.0697 | 2.4297 | 273.6781 | 4.585% | 1.199% | 1.912% | 2.565%
| 59030680 | páska ze skelných vláken pro SDK | m | 1.1 | 112.64 |  |  | 0 | 112.64 | 0.86 | 0.86 | 96.8704 | 96.8704 | [6 empty] | 1.32 | 148.6848 | 153.5% | 150.9% | 1.2979 | 0.43794 | 49.3295 | 4.585% | 1.199% | 1.912% | 2.565%
| 59030689 | tmel pro spárování a celoplošné tmelení SDK | kg | 0.3 | 30.72 |  |  | 0 | 30.72 | 35.3 | 35.3 | 1084.416 | 1084.416 | [6 empty] | 51.8 | 1591.296 | 146.7% | 144.2% | 50.8945 | 15.5945 | 479.0625 | 4.585% | 1.199% | 1.912% | 2.565%
| 59030690 | stěrka sádrová pro SDK | kg | 0.1 | 10.24 |  |  | 0 | 10.24 | 32.1 | 32.1 | 328.704 | 328.704 | [6 empty] | 32.4 | 331.776 | 100.9% | 98.37% | 31.5766 | -0.52343 | -5.3599 | 4.585% | 1.199% | 1.912% | 2.565%
211 | 763131714 | SDK podhled základní penetrační nátěr | m2 | 0 | 233.8 |  |  | 0 | 233.8 | 29.9 | 29.61 | 6922.82 | 2548.42 | 1575.812 | 0 | 0 | 532.6245 | 1728.9179 | 537.2296 | 39.57 | 4255.16
| 59030684 | hmota penetrační nátěrová pro SDK | kg | 0.1 | 23.38 |  |  | 0 | 23.38 | 109 | 109 | 2548.42 | 2548.42 | [6 empty] | 182 | 4255.16 | 167% | 164.4% | 179.2039 | 70.2039 | 1641.3679 | 4.585% | 1.199% | 1.912% | 2.565%
212 | 763131721 | SDK podhled skoková změna v do 0,5 m | m | 0 | 12.49 |  |  | 0 | 12.49 | 730.3 | 207.99 | 2597.8 | 961.9049 | 589.2782 | 0 | 0 | 199.176 | 646.5325 | 200.8981 | 271.64 | 1524.6543
| 59030021 | deska SDK A tl 12,5mm | m2 | 0.38 | 4.7462 |  |  | 0 | 4.7462 | 59.8 | 59.8 | 283.8228 | 283.8228 | [6 empty] | 69 | 327.4878 | 115.4% | 112.8% | 67.466 | 7.666 | 36.3844 | 4.585% | 1.199% | 1.912% | 2.565%
| 59030216 | úhelník na ochranu rohů PVC 25x25mm | m | 1.1 | 13.739 |  |  | 0 | 13.739 | 17.9 | 17.9 | 245.9281 | 245.9281 | [6 empty] | 20.5 | 281.6495 | 114.5% | 112% | 20.0408 | 2.1408 | 29.4128 | 4.585% | 1.199% | 1.912% | 2.565%
| 59030624 | profil pro stropní konstrukce a předsazené stěny UD 28 | m | 1 | 12.49 |  |  | 0 | 12.49 | 14.4 | 14.4 | 179.856 | 179.856 | [6 empty] | 30.6 | 382.194 | 212.5% | 209.9% | 30.2306 | 15.8306 | 197.7243 | 4.585% | 1.199% | 1.912% | 2.565%
| 59030626 | profil pro stropní konstrukce a předsazené stěny CD 60 | m | 1 | 12.49 |  |  | 0 | 12.49 | 20.2 | 20.2 | 252.298 | 252.298 | [6 empty] | 42.7 | 533.323 | 211.4% | 208.8% | 42.1818 | 21.9818 | 274.553 | 4.585% | 1.199% | 1.912% | 2.565%
213 | 763131722 | SDK podhled skoková změna v přes 0,5 m | m | 0 | 4.59 |  |  | 0 | 4.59 | 741.8 | 272.3 | 1249.86 | 498.3638 | 270.6952 | 0 | 0 | 91.495 | 296.996 | 92.2861 | 364.84 | 816.4692
| 59030021 | deska SDK A tl 12,5mm | m2 | 0.57 | 2.6163 |  |  | 0 | 2.6163 | 59.8 | 59.8 | 156.4547 | 156.4547 | [6 empty] | 69 | 180.5247 | 115.4% | 112.8% | 67.466 | 7.666 | 20.0566 | 4.585% | 1.199% | 1.912% | 2.565%
| 59030216 | úhelník na ochranu rohů PVC 25x25mm | m | 1.1 | 5.049 |  |  | 0 | 5.049 | 17.9 | 17.9 | 90.3771 | 90.3771 | [6 empty] | 20.5 | 103.5045 | 114.5% | 112% | 20.0408 | 2.1408 | 10.809 | 4.585% | 1.199% | 1.912% | 2.565%
| 59030624 | profil pro stropní konstrukce a předsazené stěny UD 28 | m | 1 | 4.59 |  |  | 0 | 4.59 | 14.4 | 14.4 | 66.096 | 66.096 | [6 empty] | 30.6 | 140.454 | 212.5% | 209.9% | 30.2306 | 15.8306 | 72.6625 | 4.585% | 1.199% | 1.912% | 2.565%
| 59030626 | profil pro stropní konstrukce a předsazené stěny CD 60 | m | 2 | 9.18 |  |  | 0 | 9.18 | 20.2 | 20.2 | 185.436 | 185.436 | [6 empty] | 42.7 | 391.986 | 211.4% | 208.8% | 42.1818 | 21.9818 | 201.7932 | 4.585% | 1.199% | 1.912% | 2.565%
214 | 763172312 | Montáž revizních dvířek SDK kcí vel. 300x300 mm | kus | 0 | 2 |  |  | 0 | 2 | 518.69 | 143.89 | 287.78 | 7.12 | 101.1 | 0 | 0 | 34.1718 | 110.9229 | 34.4673 | 518.69 | 0
| 59030039 | rychlošroub pro SDK se zápustnou hlavou 3,5x35mm | 100 kus | 0.04 | 0.08 |  |  | 0 | 0.08 | 26.6 | 26.6 | 2.128 | 2.128 | [8 empty] | 0% | -2.565% | -0.68234 | -27.2823 | -2.1826 | 4.585% | 1.199% | 1.912% | 2.565%
| 59030040 | rychlošroub pro SDK se zápustnou hlavou 3,5x25mm | 100 kus | 0.12 | 0.24 |  |  | 0 | 0.24 | 20.8 | 20.8 | 4.992 | 4.992 | [8 empty] | 0% | -2.565% | -0.53356 | -21.3336 | -5.1201 | 4.585% | 1.199% | 1.912% | 2.565%
215 | 59030711 | dvířka revizní s automatickým zámkem 300x300mm | kus | 0 | 2 |  |  | 0 | 2 | 713.05 | 703 | 1406 | 1406 | 0 | 0 | 0 | 0 | 0 | 0 | 737 | 1474
216 | 763172315 | Montáž revizních dvířek SDK kcí vel. 600x600 mm | kus | 0 | 4 |  |  | 0 | 4 | 531.34 | 314.1 | 1256.4 | 49.568 | 434.73 | 0 | 0 | 146.9387 | 476.9684 | 148.2092 | 531.34 | 0
| 59030008 | rychlošroub pro profily půlkulatá hlava LN 9mm | 100 kus | 0.4 | 1.6 |  |  | 0 | 1.6 | 20 | 20 | 32 | 32
| 59030039 | rychlošroub pro SDK se zápustnou hlavou 3,5x35mm | 100 kus | 0.04 | 0.16 |  |  | 0 | 0.16 | 26.6 | 26.6 | 4.256 | 4.256
| 59030040 | rychlošroub pro SDK se zápustnou hlavou 3,5x25mm | 100 kus | 0.16 | 0.64 |  |  | 0 | 0.64 | 20.8 | 20.8 | 13.312 | 13.312
217 | 59030714 | dvířka revizní s automatickým zámkem 600x600mm | kus | 0 | 4 |  |  | 0 | 4 | 897.06 | 993 | 3972 | 3972 | 0 | 0 | 0 | 0 | 0 | 0 | 1030 | 4120
218 | 7634112R1 | Dělící zástěny k WC 600x1200, desky s HPL MAX - laminátem tl 10 mm včetně 1 nerezové nohy, povrchová úprava melanin - 22/T | kpl | 0 | 16 |  |  | 0 | 16 | 4734.5 | 4734.5 | 75752 | 0 | 0 | 0 | 0 | 0 | 0 | 0 | 4734.5 | 0
| 62432065 | deska kompaktní laminátová jádro bílé tl 10mm | m2 | 0.21479 | 12.4416 |  |  | 0 | 12.4416 | 3240 | 3240 | 1044.846 | 1044.846 | [6 empty] | 4960 | 1378.3074 | 153.1% | 150.5% | 4876.8875 | 1636.8875 | 20365.4993 | 4.585% | 1.199% | 1.912% | 2.565% | pro výpočet navýšení ceny materiálu použita materiálova položky z položky URS 763411215 Dělící přepážky k pisoárům, kompaktní desky tl 10 mm, 16kpl přepočteno na m2 (16*0,6*1,2*1,08)
219 | 763431011 | Montáž minerálního podhledu s vyjímatelnými panely vel. do 0,36 m2 na zavěšený polozapuštěný rošt | m2 | 0 | 113.25 |  |  | 0 | 113.25 | 414.03 | 516.83 | 58531 | 16025.1015 | 15311.4906 | 0 | 0 | 5175.2838 | 16799.155 | 5220.0301 | 613.47 | 21579.9008
| 59036224 | profil hlavní rastru nosného pro kazetové minerální podhledy bílý dl 3700mm | m | 0.9 | 101.925 |  |  | 0 | 101.925 | 32.6 | 32.6 | 3322.755 | 3322.755 | [6 empty] | 45.8 | 4668.165 | 140.5% | 137.9% | 44.9637 | 12.3637 | 1260.1747 | 4.585% | 1.199% | 1.912% | 2.565%
| 59036225 | profil vedlejší rastru nosného pro kazetové minerální podhledy bílý dl 1200mm | m | 1.7 | 192.525 |  |  | 0 | 192.525 | 30.2 | 30.2 | 5814.255 | 5814.255 | [6 empty] | 42.7 | 8220.8175 | 141.4% | 138.8% | 41.9253 | 11.7253 | 2257.4152 | 4.585% | 1.199% | 1.912% | 2.565%
| 59036226 | profil vedlejší rastru nosného pro kazetové minerální podhledy bílý dl 600mm | m | 0.9 | 101.925 |  |  | 0 | 101.925 | 30.2 | 30.2 | 3078.135 | 3078.135 | [6 empty] | 42.7 | 4352.1975 | 141.4% | 138.8% | 41.9253 | 11.7253 | 1195.1021 | 4.585% | 1.199% | 1.912% | 2.565%
| 59036314 | rastr nosný pro kazetové minerální podhledy závěs klip | kus | 0.7 | 79.275 |  |  | 0 | 79.275 | 7.06 | 7.06 | 559.6815 | 559.6815 | [6 empty] | 8.13 | 644.5058 | 115.2% | 112.6% | 7.9489 | 0.8889 | 70.4673 | 4.585% | 1.199% | 1.912% | 2.565%
| 59036338 | závěs přímý stavitelný Pz ocel tl 4mm dl 95-130mm | kus | 0.7 | 79.275 |  |  | 0 | 79.275 | 41 | 41 | 3250.275 | 3250.275 | [6 empty] | 46.6 | 3694.215 | 113.7% | 111.1% | 45.5483 | 4.5483 | 360.5639 | 4.585% | 1.199% | 1.912% | 2.565%
220 | 590360R2 | panel minerální 600x600 mm s polozapuštěným roštem - C2 | m2 | 0 | 118.913 |  |  | 0 | 118.913 | 460.03 | [10 empty] | 0 | 129.1% | 126.5% | 582.0229 | 121.9929 | 14506.5406 |  |  |  |  | pro výpočet % navýšení ceny použita položka URS 590030571
| 590030571 | podhled kazetový bez děrování polozapuštěná hrana tl 10mm 600x600mm | m2 | 0.21479 | 1 |  |  | 0 | 1 |  | 502 | 1044.846 | 1044.846 | [6 empty] | 648 | 1378.3074 | 129.1% | 126.5% |  |  |  | 4.585% | 1.199% | 1.912% | 2.565% | obdobná položka URS 590030571
221 | 763431012 | Montáž minerálního podhledu s vyjímatelnými panely vel. do 0,72 m2 na zavěšený polozapuštěný rošt | m2 | 0 | 231.8 |  |  | 0 | 231.8 | 360.55 | 489.65 | 113500.87 | 26499.8396 | 31339.5454 | 0 | 0 | 10592.7664 | 34384.4957 | 10684.353 | 575.04 | 35261.6478
| 59036224 | profil hlavní rastru nosného pro kazetové minerální podhledy bílý dl 3700mm | m | 0.9 | 208.62 |  |  | 0 | 208.62 | 32.6 | 32.6 | 6801.012 | 6801.012 | [6 empty] | 45.8 | 9554.796 | 140.5% | 137.9% | 44.9637 | 12.3637 | 2579.3244 | 4.585% | 1.199% | 1.912% | 2.565%
| 59036225 | profil vedlejší rastru nosného pro kazetové minerální podhledy bílý dl 1200mm | m | 1.7 | 394.06 |  |  | 0 | 394.06 | 30.2 | 30.2 | 11900.612 | 11900.612 | [6 empty] | 42.7 | 16826.362 | 141.4% | 138.8% | 41.9253 | 11.7253 | 4620.4754 | 4.585% | 1.199% | 1.912% | 2.565%
| 59036314 | rastr nosný pro kazetové minerální podhledy závěs klip | kus | 0.7 | 162.26 |  |  | 0 | 162.26 | 7.06 | 7.06 | 1145.5556 | 1145.5556 | [6 empty] | 8.13 | 1319.1738 | 115.2% | 112.6% | 7.9489 | 0.8889 | 144.2324 | 4.585% | 1.199% | 1.912% | 2.565%
| 59036338 | závěs přímý stavitelný Pz ocel tl 4mm dl 95-130mm | kus | 0.7 | 162.26 |  |  | 0 | 162.26 | 41 | 41 | 6652.66 | 6652.66 | [6 empty] | 46.6 | 7561.316 | 113.7% | 111.1% | 45.5483 | 4.5483 | 738.0019 | 4.585% | 1.199% | 1.912% | 2.565%
222 | 590360R1 | panel akustický 600x1200 mm - C1 | m2 | 0 | 243.39 |  |  | 0 | 243.39 | 540.54 | [10 empty] | 0 | 129.1% | 126.5% | 683.8829 | 143.3429 | 34888.23 |  |  |  |  | pro výpočet % navýšení ceny použita položka URS 590030571
| 590030571 | podhled kazetový bez děrování polozapuštěná hrana tl 10mm 600x600mm | m2 | 0.21479 | 1 |  |  | 0 | 1 |  | 502 | 1044.846 | 1044.846 | [6 empty] | 648 | 1378.3074 | 129.1% | 126.5% |  |  |  | 4.585% | 1.199% | 1.912% | 2.565% | položka URS 590030571
223 | 998763402 | Přesun hmot procentní pro sádrokartonové konstrukce v objektech v do 12 m | % | 0 | 3 |  |  | 0 | 3 | 6203.72 | 1.52 | 4.56 | 0 | 0 | 0 | 0 | 0 | 0 | 0 | 1.52 | 0
| 764 | Konstrukce klempířské | [9 empty] | 233606.88 | 0 | 0 | 0 | 0 | 0 | 0 | 0 |  | 0
224 | 764214R3K | Oplechování horních ploch a atik bez rohů z Pz s povrch úpravou oplastováním mechanicky kotvené rš přes 800mm | m2 | 0 | 104.996 |  |  | 0 | 104.996 | 1725.12 | [10 empty] | 0
| 764216609 | Oplechování rovných parapetů mechanicky kotvené z Pz s povrchovou úpravou rš 800 mm | [5 empty] | 0 | 0 | [11 empty] | 1378.3074 | nárůst materiálu n: pro výpočet navýšení ceny materiálu použita materiálova položky z položky URS 764216609
| 55350263 | tabule plechová tvrdá tl 0,6mm s povrchovou úpravou | m2 | 0.21479 | 104.996 |  |  | 0 | 104.996 | 293 | 293 | 1044.846 | 1044.846 | [6 empty] | 365 | 1378.3074 | 124.6% | 122% | 357.484 | 64.484 | 6770.5579 | 4.585% | 1.199% | 1.912% | 2.565% | pro výpočet navýšení ceny materiálu použita materiálova položky z položky URS 764216609
225 | 764216R1K | Oplechování rovných parapetů mechanicky kotvené z Pz s povrchovou úpravou poplastováním vč. AL koncovky rš 285 mm | m | 0 | 55.1 |  |  | 0 | 55.1 | 511.79 | [10 empty] | 0
| 764216603 | Oplechování rovných parapetů mechanicky kotvené z Pz s povrchovou úpravou rš 250 mm | [5 empty] | 0 | 0 | [11 empty] | 1378.3074 | nárůst materiálu n: pro výpočet navýšení ceny materiálu použita materiálova položky z položky URS 764216603
| 55350263 | tabule plechová tvrdá tl 0,6mm s povrchovou úpravou | m2 | 0.21479 | 15.8412 |  |  | 0 | 15.8412 | 293 | 293 | 1044.846 | 1044.846 | [6 empty] | 365 | 1378.3074 | 124.6% | 122% | 357.484 | 64.484 | 1021.5065 | 4.585% | 1.199% | 1.912% | 2.565% | pro výpočet navýšení ceny materiálu použita materiálova položky z položky URS 764216603
226 | 764216R2K | Oplechování rovných parapetů mechanicky kotvené z Pz s povrchovou úpravou poplastováním vč. AL koncovky rš 390 mm | m | 0 | 8.3 |  |  | 0 | 8.3 | 707.3 | [10 empty] | 0
| 764216605 | Oplechování rovných parapetů mechanicky kotvené z Pz s povrchovou úpravou rš 400 mm | [5 empty] | 0 | 0 | [11 empty] | 1378.3074 | nárůst materiálu n: pro výpočet navýšení ceny materiálu použita materiálova položky z položky URS 764216605
| 55350263 | tabule plechová tvrdá tl 0,6mm s povrchovou úpravou | m2 | 0.21479 | 3.818 |  |  | 0 | 3.818 | 293 | 293 | 1044.846 | 1044.846 | [6 empty] | 365 | 1378.3074 | 124.6% | 122% | 357.484 | 64.484 | 246.1998 | 4.585% | 1.199% | 1.912% | 2.565% | pro výpočet navýšení ceny materiálu použita materiálova položky z položky URS 764216605
227 | 76460R08K | D+M kulaty chrlič is integrovanou PVC manžetou DN 100, dl. 600 mm včetně vyjimatelné ochranné mřížky - 8/K | kus | 0 | 2 |  |  | 0 | 2 | 3220.23 | [10 empty] | 0
| 28342470 | chrlič atikový DN 110 s manžetou pro hydroizolaci z PVC-P |  |  | 2 |  |  | 0 | 2 | 1350 | 1350 | [8 empty] | 1570 |  | 116.3% | 113.7% | 1535.3698 | 185.3698 | 370.7396 | 4.585% | 1.199% | 1.912% | 2.565% | pro výpočet navýšení ceny materiálu použita obdobná položka URS 28342470
228 | 76460R09K | D+M těsnící manžeta, tvarovka pro prostup hydroizolací z PVC fólie DN 110 - 9/K | kus | 0 | 3 |  |  | 0 | 3 | 920.06 | [10 empty] | 0
| 28342013 | manžeta těsnící pro prostupy hydroizolací z PVC uzavřená kruhová vnitřní průměr 90-114 |  |  | 3 |  |  | 0 | 3 | 153 | 153 | [8 empty] | 180 |  | 117.6% | 115.1% | 176.0752 | 23.0752 | 69.2257 | 4.585% | 1.199% | 1.912% | 2.565% | pro výpočet navýšení ceny materiálu použita obdobná položka URS 28342470
229 | 76460R10K | D+M prostup pro kabely DN 50, integrovaná manžeta výška nad izolací 30 cm, hloubka pod izolací 20 cm - 10/K | kus | 0 | 4 |  |  | 0 | 4 | 2300.16 | [10 empty] | 0
| 28342011 | manžeta těsnící pro prostupy hydroizolací z PVC uzavřená kruhová vnitřní průměr 40-70 |  |  | 4 |  |  | 0 | 4 | 110 | 110 | [8 empty] | 125 |  | 113.6% | 111.1% | 122.1783 | 12.1783 | 48.7131 | 4.585% | 1.199% | 1.912% | 2.565% | pro výpočet navýšení ceny materiálu použita obdobná položka URSS 28342470
230 | 998764202 | Přesun hmot procentní pro konstrukce klempířské v objektech v do 12 m | % | 0 | 3 |  |  | 0 | 3 | 2336.02 | 1.56 | 4.68 | 0 | 0 | 0 | 0 | 0 | 0 | 0 | 1.56 | 0
| 766 | Konstrukce truhlářské | [9 empty] | 3309520.11 | 144815.9095 | 56261.2686 | 0 | 0 | 19016.3088 | 61727.6134 | 19180.7267 |  | 159939.1645
231 | 7661212R1 | D+M dělící mobilní příčky 7000x3050 mm - 23/T | kpl | 0 | 2 |  |  | 0 | 2 | 420009.52 | [10 empty] | 0
| 59054803 | příčka interiérová plná závěsná mobilní, 37dB, šířka modulu 0,6 - 1,25m, výška 3-4m, tl 100mm | m2 |  | 42.7 |  |  | 0 | 42.7 | 10000 | 10000 | [8 empty] | 12100 |  | 121% | 118.4% | 11843.4799 | 1843.4799 | 78716.5911 | 4.585% | 1.199% | 1.912% | 2.565% | pro výpočet navýšení ceny materiálu použita položka URS 59054803, přepočteno na m2 (2*7*3,05)
232 | 766621211 | Montáž dřevěných oken plochy přes 1 m2 otevíravých výšky do 1,5 m s rámem do zdiva | m2 | 0 | 25.875 |  |  | 0 | 25.875 | 947.57 | [10 empty] | 1378.3074
| 59071004 | pěna pistolová PUR izolační jednosložková | litr | 0.21479 | 5.5577 |  |  | 0 | 5.5577 | 188 | 188 | 1044.846 | 1044.846 | [6 empty] | 248 | 1378.3074 | 131.9% | 129.3% | 243.1774 | 55.1774 | 306.6591 | 4.585% | 1.199% | 1.912% | 2.565%
233 | 6111RO06 | okno dřevěné EUROOKNO z profilu IV78 otevíravé/sklopné trojkřílové 2250x750 mm izolační trojsklo Ug menší 0,70W/m2K, zvuk. neprůzvučnost Rw=32dB,- O07 | kus | 0 | 6 |  |  | 0 | 6 | 25647.66 | [10 empty] | 0 | 138.8% | 136.2% | 34936.1147 | 9288.4547 | 55730.7283 |  |  |  |  | pro výpočet % navýšení ceny použita položka URS 61110013
| 61110013 | okno dřevěné otevíravé/sklopné trojsklo přes plochu 1m2 do v 1,5m | m2 | 0.21479 | 1 |  |  | 0 | 1 |  | 7710 | 1044.846 | 1044.846 | [6 empty] | 10700 | 1378.3074 | 138.8% | 136.2% |  |  |  | 4.585% | 1.199% | 1.912% | 2.565% | položka URS 61110013
234 | 6111RO07 | okno dřevěné EUROOKNO z profilu IV78 otevíravé/sklopné dvojkřílové 1500x750 mm izolační trojsklo Ug menší 0,70W/m2K, zvuk. neprůzvučnost Rw=32dB,- O06 | kus | 0 | 6 |  |  | 0 | 6 | 13784.56 | [10 empty] | 0 | 138.8% | 136.2% | 18776.7215 | 4992.1615 | 29952.9691 |  |  |  |  | pro výpočet % navýšení ceny použita položka URS 61110013
| 61110013 | okno dřevěné otevíravé/sklopné trojsklo přes plochu 1m2 do v 1,5m | m2 | 0.21479 | 1 |  |  | 0 | 1 |  | 7710 | 1044.846 | 1044.846 | [6 empty] | 10700 | 1378.3074 | 138.8% | 136.2% |  |  |  | 4.585% | 1.199% | 1.912% | 2.565% | položka URS 61110013
235 | 6111RO08 | okno dřevěné EUROOKNO z profilu IV78 otevíravé/sklopné dvojkřílové 750x1500 mm izolační trojsklo Ug menší 0,70W/m2K,- O08 | kus | 0 | 2 |  |  | 0 | 2 | 12889.63 | [10 empty] | 0 | 138.8% | 136.2% | 17557.6872 | 4668.0572 | 9336.1145 |  |  |  |  | pro výpočet % navýšení ceny použita položka URS 61110013
| 61110013 | okno dřevěné otevíravé/sklopné trojsklo přes plochu 1m2 do v 1,5m | m2 | 0.21479 | 1 |  |  | 0 | 1 |  | 7710 | 1044.846 | 1044.846 | [6 empty] | 10700 | 1378.3074 | 138.8% | 136.2% |  |  |  | 4.585% | 1.199% | 1.912% | 2.565% | položka URS 61110013
236 | 6111RO12 | okno dřevěné EUROOKNO z profilu IV78 otevíravé/sklopné izolační trojkřídlové 2250x1500 mm, trojsklo Ug menší 0,70W/m2K, zvuk. neprůzvučnost Rw=32dB,- O03 | kus | 0 | 2 |  |  | 0 | 2 | 30226.28 | [10 empty] | 0 | 138.8% | 136.2% | 41172.9096 | 10946.6296 | 21893.2591 |  |  |  |  | pro výpočet % navýšení ceny použita položka URS 61110013
| 61110013 | okno dřevěné otevíravé/sklopné trojsklo přes plochu 1m2 do v 1,5m | m2 | 0.21479 | 1 |  |  | 0 | 1 |  | 7710 | 1044.846 | 1044.846 | [6 empty] | 10700 | 1378.3074 | 138.8% | 136.2% |  |  |  | 4.585% | 1.199% | 1.912% | 2.565% | položka URS 61110013
237 | 766621212 | Montáž dřevěných oken plochy přes 1 m2 otevíravých výšky do 2,5 m s rámem do zdiva | m2 | 0 | 71.341 |  |  | 0 | 71.341 | 996.82 | 720.45 | 51397.62 | 2794.2786 | 17507.7663 | 0 | 0 | 5917.625 | 19208.8208 | 5968.7897 | 826.73 | 3686.0696
| 59071004 | pěna pistolová PUR izolační jednosložková | litr | 0.20834 | 14.8632 |  |  | 0 | 14.8632 | 188 | 188 | 2794.2786 | 2794.2786 | [6 empty] | 248 | 3686.0696 | 131.9% | 129.3% | 243.1774 | 55.1774 | 820.1122 | 4.585% | 1.199% | 1.912% | 2.565%
238 | 6111RO04 | okno dřevěné EUROOKNO z profilu IV78 otevíravé/sklopné trojkřílové 750x2100 mm izolační trojsklo Ug menší 0,70W/m2K, zvuk. neprůzvučnost Rw=32dB,- O05 | kus | 0 | 6 |  |  | 0 | 6 | 14424.18 |  | 86545.08 | 0 | 0 | 0 | 0 | 0 | 0 | 0 |  | 0 | 138.5% | 135.9% | 19600.2787 | 5176.0987 | 31056.5924 |  |  |  |  | pro výpočet % navýšení ceny použita položka URS 61110013
| 61110013 | okno dřevěné otevíravé/sklopné trojsklo přes plochu 1m2 v 1,5-2,5m | m2 | 0.21479 | 1 |  |  | 0 | 1 |  | 6710 | 1044.846 | 1044.846 | [6 empty] | 9290 | 1378.3074 | 138.5% | 135.9% |  |  |  | 4.585% | 1.199% | 1.912% | 2.565% | položka URS 61110013
239 | 6111RO05 | okno dřevěné EUROOKNO z profilu IV78 otevíravé/sklopné trojkřílové 750x2100 mm izolační trojsklo Ug menší 0,70W/m2K, zvuk. neprůzvučnost Rw=32dB,- O04 | kus | 0 | 4 |  |  | 0 | 4 | 14655.8 | [10 empty] | 0 | 138.5% | 135.9% | 19915.0153 | 5259.2153 | 21036.8611 |  |  |  |  | pro výpočet % navýšení ceny použita položka URS 61110013
| 61110013 | okno dřevěné otevíravé/sklopné trojsklo přes plochu 1m2 v 1,5-2,5m | m2 | 0.21479 | 1 |  |  | 0 | 1 |  | 6710 | 1044.846 | 1044.846 | [6 empty] | 9290 | 1378.3074 | 138.5% | 135.9% |  |  |  | 4.585% | 1.199% | 1.912% | 2.565% | položka URS 61110013
240 | 6111RO03 | okno dřevěné EUROOKNO z profilu IV78 otevíravé/sklopné trojkřílové 750x2500 mm izolační trojsklo Ug menší 0,70W/m2K, zvuk. neprůzvučnost Rw=32dB,- O02 | kus | 0 | 4 |  |  | 0 | 4 | 16158.76 | [10 empty] | 0 | 138.5% | 135.9% | 21957.3106 | 5798.5506 | 23194.2023 |  |  |  |  | pro výpočet % navýšení ceny použita položka URS 61110013
| 61110013 | okno dřevěné otevíravé/sklopné trojsklo přes plochu 1m2 v 1,5-2,5m | m2 | 0.21479 | 1 |  |  | 0 | 1 |  | 6710 | 1044.846 | 1044.846 | [6 empty] | 9290 | 1378.3074 | 138.5% | 135.9% |  |  |  | 4.585% | 1.199% | 1.912% | 2.565% | položka URS 61110013
241 | 6111RO01 | okno dřevěné EUROOKNO z profilu IV78 otevíravé/sklopné čtyřkřílové 2250x2500 mm izolační trojsklo Ug menší 0,70W/m2K, zvuk. neprůzvučnost Rw=32dB,- O01 | kus | 0 | 4 |  |  | 0 | 4 | 34861.5 | [10 empty] | 0 | 138.5% | 135.9% | 47371.5051 | 12510.0051 | 50040.0205 |  |  |  |  | pro výpočet % navýšení ceny použita položka URS 61110013
| 61110013 | okno dřevěné otevíravé/sklopné trojsklo přes plochu 1m2 v 1,5-2,5m | m2 | 0.21479 | 1 |  |  | 0 | 1 |  | 6710 | 1044.846 | 1044.846 | [6 empty] | 9290 | 1378.3074 | 138.5% | 135.9% |  |  |  | 4.585% | 1.199% | 1.912% | 2.565% | položka URS 61110013
242 | 6111RO02 | okno dřevěné EUROOKNO z profilu IV78 otevíravé/sklopné čtyřkřílové 2250x2500 mm izolační trojsklo Ug menší 0,70W/m2K, zvuk. neprůzvučnost Rw=32dB,- O11 | kus | 0 | 4 |  |  | 0 | 4 | 34861.5 | [10 empty] | 0 | 138.5% | 135.9% | 47371.5051 | 12510.0051 | 50040.0205 |  |  |  |  | pro výpočet % navýšení ceny použita položka URS 61110013
| 61110013 | okno dřevěné otevíravé/sklopné trojsklo přes plochu 1m2 v 1,5-2,5m | m2 | 0.21479 | 1 |  |  | 0 | 1 |  | 6710 | 1044.846 | 1044.846 | [6 empty] | 9290 | 1378.3074 | 138.5% | 135.9% |  |  |  | 4.585% | 1.199% | 1.912% | 2.565% | položka URS 61110013
243 | 6111RO017 | okno dřevěné vnitřní podávací 840x1840 mm zaskleno dvojsklem bez požadavku na tepelnou izolci,- O17 | kus | 0 | 2 |  |  | 0 | 2 | 45892.83 | [10 empty] | 0 | 138.6% | 136% | 62411.8618 | 16519.0318 | 33038.0637 |  |  |  |  | pro výpočet % navýšení ceny použita položka URS 61110010
| 61110010 | okno dřevěné otevíravé/sklopné dvojsklo přes plochu 1m2 do v 1,5m | m2 | 0.21479 | 1 |  |  | 0 | 1 |  | 6250 | 1044.846 | 1044.846 | [6 empty] | 8660 | 1378.3074 | 138.6% | 136% |  |  |  | 4.585% | 1.199% | 1.912% | 2.565% | položka URS 61110010
244 | 76662RO14 | D+M dřevěné okno kruhové, bílé RAL 9016, pevné pr. 800 mm - O09 | kus | 0 | 4 |  |  | 0 | 4 | 19606.88 | 19606.88 | 78427.52 | 0 | 0 | 0 | 0 | 0 | 0 | 0 | 19606.88 | 0
| 61110000 | okno dřevěné s fixním zasklením dvojsklo do plochy 1m2 | m2 | 0.21479 | 4 |  |  | 0 | 4 | 4640 | 4640 | 1044.846 | 1044.846 | [6 empty] | 6410 | 1378.3074 | 138.1% | 135.6% | 6290.9747 | 1650.9747 | 6603.8987 | 4.585% | 1.199% | 1.912% | 2.565% | pro výpočet navýšení ceny materiálu uvažováno fixní okno plochy do 1m2 URS položka 61110000
245 | 76662RO15 | D+M dřevěné okno kruhové, bílé RAL 9016, pevné pr. 1060 mm - O10 | kus | 0 | 2 |  |  | 0 | 2 | 14824.26 | 14824.26 | 29648.52 | 0 | 0 | 0 | 0 | 0 | 0 | 0 | 14824.26 | 0
| 61110000 | okno dřevěné s fixním zasklením dvojsklo do plochy 1m2 | m2 | 0.21479 | 2 |  |  | 0 | 2 | 4640 | 4640 | 1044.846 | 1044.846 | [6 empty] | 6410 | 1378.3074 | 138.1% | 135.6% | 6290.9747 | 1650.9747 | 3301.9493 | 4.585% | 1.199% | 1.912% | 2.565% | pro výpočet navýšení ceny materiálu uvažováno fixní okno plochy do 1m2 URS položka 61110000
246 | 766660171 | Montáž dveřních křídel otvíravých jednokřídlových š do 0,8 m do obložkové zárubně | kus | 0 | 15 |  |  | 0 | 15 | 474.98 | 708.44 | 10626.6 | 0 | 3827.9025 | 0 | 0 | 1293.831 | 4199.8215 | 1305.0177 | 805.94 | 0
247 | 61162R07 | dveře vnitřní dřevěné plné 1křídlé 700x1970mm, otočné - 8 | kus | 0 | 6 |  |  | 0 | 6 | 3951.68 | [10 empty] | 0 | 124.1% | 121.5% | 4801.6418 | 849.9618 | 5099.771 |  |  |  |  | pro výpočet % navýšení ceny použita položka URS 61162085
| 61162085 | dveře jednokřídlé dřevotřískové povrch laminátový plné 700x1970-2100mm | kus | 0.21479 |  |  |  | 0 | 0 |  | 3240 | 1044.846 | 1044.846 | [6 empty] | 4020 | 1378.3074 | 124.1% | 121.5% |  |  |  | 4.585% | 1.199% | 1.912% | 2.565% | položka URS 61162085
248 | 61162R08 | dveře vnitřní dřevěné plné 1křídlé 800x1970mm, otočné - 9 | kus | 0 | 9 |  |  | 0 | 9 | 3951.68 | [10 empty] | 0 | 124.9% | 122.4% | 4835.4948 | 883.8148 | 7954.3335 |  |  |  |  | pro výpočet % navýšení ceny použita položka URS 61162086
| 61162086 | dveře jednokřídlé dřevotřískové povrch laminátový plné 900x1970-2100mm | kus | 0.21479 |  |  |  | 0 | 0 |  | 3610 | 1044.846 | 1044.846 | [6 empty] | 4510 | 1378.3074 | 124.9% | 122.4% |  |  |  | 4.585% | 1.199% | 1.912% | 2.565% | položka URS 61162086
249 | 766660172 | Montáž dveřních křídel otvíravých jednokřídlových š přes 0,8 m do obložkové zárubně | kus | 0 | 6 |  |  | 0 | 6 | 474.98 | 753.75 | 4522.5 | 0 | 1629.0936 | 0 | 0 | 550.6336 | 1787.3763 | 555.3945 | 860.43 | 0
250 | 61162R03 | dveře vnitřní dřevěné plné 1křídlé 900x1970mm, otočné - 3 | kus | 0 | 6 |  |  | 0 | 6 | 3795.84 | [10 empty] | 0 | 124.9% | 122.4% | 4644.8004 | 848.9604 | 5093.7622 |  |  |  |  | pro výpočet % navýšení ceny použita položka URS 61162087
| 61162087 | dveře jednokřídlé dřevotřískové povrch laminátový plné 900x1970-2100mm | kus | 0.21479 |  |  |  | 0 | 0 |  | 3610 | 1044.846 | 1044.846 | [6 empty] | 4510 | 1378.3074 | 124.9% | 122.4% |  |  |  | 4.585% | 1.199% | 1.912% | 2.565% | položka URS 61162087
251 | 766660181 | Montáž dveřních křídel otvíravých jednokřídlových š do 0,8 m požárních do obložkové zárubně | kus | 0 | 3 |  |  | 0 | 3 | 1052.32 | 1195.16 | 3585.48 | 0 | 1291.5585 | 0 | 0 | 436.5468 | 1417.0463 | 440.3212 | 1359.65 | 0
252 | 61162R04 | dveře vnitřní dřevěné plné 1křídlé 800x1970mm, PO EW15DP3-C3 - 4 | kus | 0 | 3 |  |  | 0 | 3 | 11920.59 | [10 empty] | 0 | 120.9% | 118.3% | 14101.1638 | 2180.5738 | 6541.7213 |  |  |  |  | pro výpočet % navýšení ceny použita položka URS 61162098
| 61162098 | dveře jednokřídlé dřevotřískové protipožární EI (EW) 30 D3 povrch laminátový plné 800x1970-2100mm | kus | 0.21479 |  |  |  | 0 | 0 |  | 5130 | 1044.846 | 1044.846 | [6 empty] | 6200 | 1378.3074 | 120.9% | 118.3% |  |  |  | 4.585% | 1.199% | 1.912% | 2.565% | položka URS 61162098
253 | 766660182 | Montáž dveřních křídel otvíravých jednokřídlových š přes 0,8 m požárních do obložkové zárubně | kus | 0 | 11 |  |  | 0 | 11 | 1089.13 | 1354.15 | 14895.65 | 0 | 5365.7274 | 0 | 0 | 1813.6159 | 5887.0615 | 1829.2967 | 1545.81 | 0
254 | 61162R05 | dveře vnitřní dřevěné plné 1křídlé 900x1970mm, PO EW15DP3-C3 - 5 | kus | 0 | 9 |  |  | 0 | 9 | 12383.94 | [10 empty] | 0 | 120.3% | 117.7% | 14575.5832 | 2191.6432 | 19724.7888 |  |  |  |  | pro výpočet % navýšení ceny použita položka URS 61165314
| 61165314 | dveře jednokřídlé dřevotřískové protipožární EI (EW) 30 D3 povrch laminátový plné 900x1970-2100mm | kus | 0.21479 |  |  |  | 0 | 0 |  | 5330 | 1044.846 | 1044.846 | [6 empty] | 6410 | 1378.3074 | 120.3% | 117.7% |  |  |  | 4.585% | 1.199% | 1.912% | 2.565% | položka URS 61165314
255 | 61162R11 | dveře vnitřní dřevěné plné 1křídlé 900x1970mm, PO EI15DP3-C3 - 6 | kus | 0 | 2 |  |  | 0 | 2 | 14005.68 | [10 empty] | 0 | 120.3% | 117.7% | 16484.33 | 2478.65 | 4957.3001 |  |  |  |  | pro výpočet % navýšení ceny použita položka URS 61165314
| 61165314 | dveře jednokřídlé dřevotřískové protipožární EI (EW) 30 D3 povrch laminátový plné 900x1970-2100mm | kus | 0.21479 |  |  |  | 0 | 0 |  | 5330 | 1044.846 | 1044.846 | [6 empty] | 6410 | 1378.3074 | 120.3% | 117.7% |  |  |  | 4.585% | 1.199% | 1.912% | 2.565% | položka URS 61165314
256 | 766660183 | Montáž dveřních křídel otvíravých dvoukřídlových požárních do obložkové zárubně | kus | 0 | 1 |  |  | 0 | 1 | 2125.35 | 1439.7 | 1439.7 | 0 | 518.6076 | 0 | 0 | 175.2894 | 568.9955 | 176.8049 | 1643.46 | 0
257 | 61161R12 | dveře dřevěné 1250x1970 prosklené, dvojkřídlov, PO EI15DP3-C3, dvoukřídlové otočné - 10 | kus | 0 | 1 |  |  | 0 | 1 | 44816.35 | [10 empty] | 0 | 118.9% | 116.4% | 52145.4894 | 7329.1394 | 7329.1394 |  |  |  |  | pro výpočet % navýšení ceny použita položka URS 61162126
| 61162126 | dveře dvoukřídlé dřevotřískové protipožární EI (EW) 30 D3 povrch laminátový plné 1250x1970-2100mm | kus | 0.21479 |  |  |  | 0 | 0 |  | 11100 | 1044.846 | 1044.846 | [6 empty] | 13200 | 1378.3074 | 118.9% | 116.4% |  |  |  | 4.585% | 1.199% | 1.912% | 2.565% | položka URS 61162126
258 | 7666607R1 | D+M systém generální klíče - vložka a zámek FAB 300/FAB 300 HD + 2x klíč | kus | 0 | 39 |  |  | 0 | 39 | 460.68 | [10 empty] | 0
259 | 766682111 | Montáž zárubní obložkových pro dveře jednokřídlové tl stěny do 170 mm | kus | 0 | 21 |  |  | 0 | 21 | 759.05 | 1217.6 | 25569.6 | 1493.331 | 8672.7375 | 0 | 0 | 2931.3853 | 9515.3807 | 2956.7305 | 1398.41 | 1969.926
| 59071004 | pěna pistolová PUR izolační jednosložková | litr | 0.37825 | 7.9432 |  |  | 0 | 7.9432 | 188 | 188 | 1493.331 | 1493.331 | [6 empty] | 248 | 1969.926 | 131.9% | 129.3% | 243.1774 | 55.1774 | 438.2881 | 4.585% | 1.199% | 1.912% | 2.565%
260 | 61182258 | zárubeň obložková pro dveře 1křídlé 600,700,800,900x1970mm tl 60-170mm dub,buk | kus | 0 | 21 |  |  | 0 | 21 | 2820 | 3180 | 66780 | 66780 | 0 | 0 | 0 | 0 | 0 | 0 | 3720 | 78120 | 117% | 114.4% | 3226.5293 | 406.5293 | 8537.1143 | 4.585% | 1.199% | 1.912% | 2.565%
261 | 766682211 | Montáž zárubní obložkových protipožárních pro dveře jednokřídlové tl stěny do 170 mm | kus | 0 | 14 |  |  | 0 | 14 | 759.05 | 1659.94 | 23239.16 | 2409.3644 | 7503.2916 | 0 | 0 | 2536.1126 | 8232.3114 | 2558.0402 | 1918.97 | 3165.2435
| 23170003 | pěna montážní PUR protipožární jednosložková | litr | 0.37494 | 5.2492 |  |  | 0 | 5.2492 | 459 | 459 | 2409.3644 | 2409.3644 | [6 empty] | 603 | 3165.2435 | 131.4% | 128.8% | 591.2257 | 132.2257 | 694.074 | 4.585% | 1.199% | 1.912% | 2.565%
262 | SPL.0011665.URS | zárubeň protipožární pro dveře 1křídlové 60,70,80,90x197 cm, tl. 6 - 17 cm, dub, buk, mahagon | kus | 0 | 14 |  |  | 0 | 14 | 4517.52 | [10 empty] | 63245.28 | 117% | 114.4% | 5168.7626 | 651.2426 | 9117.3959 |  |  |  |  | pro výpočet % navýšení ceny použita položka URS 61182307
| 61182307 | zárubeň jednokřídlá obložková s laminátovým povrchem tl stěny 60-150mm rozměru 600-1100/1970, 2100mm | kus | 0.21479 |  |  |  | 0 | 0 |  | 3180 | 1044.846 | 1044.846 | [6 empty] | 3720 | 1378.3074 | 117% | 114.4% |  |  |  | 4.585% | 1.199% | 1.912% | 2.565% | položka URS 61182307
263 | 766682222 | Montáž zárubní obložkových protipožárních pro dveře dvoukřídlové tl stěny do 350 mm | kus | 0 | 1 |  |  | 0 | 1 | 1062.67 | 1921.67 | 1921.67 | 173.8095 | 629.6136 | 0 | 0 | 212.8094 | 690.7869 | 214.6494 | 2216.99 | 228.338
| 23170003 | pěna montážní PUR protipožární jednosložková | litr | 0.37867 | 0.37867 |  |  | 0 | 0.37867 | 459 | 459 | 173.8095 | 173.8095 | [6 empty] | 603 | 228.338 | 131.4% | 128.8% | 591.2257 | 132.2257 | 50.0699 | 4.585% | 1.199% | 1.912% | 2.565%
264 | 61182281 | zárubeň obložková protipožární pro dveře 2křídlé 1250,1450x1970mm tl 180-250mm dub,buk | kus | 0 | 1 |  |  | 0 | 1 | 5360.53 | 5690 | 5690 | 5690 | 0 | 0 | 0 | 0 | 0 | 0 | 6670 | 6670 | 117.2% | 114.7% | 6146.2764 | 785.7464 | 785.7464 | 4.585% | 1.199% | 1.912% | 2.565%
265 | 766694121 | Montáž parapetních desek dřevěných nebo plastových šířky přes 30 cm délky do 1,0 m | kus | 0 | 16 |  |  | 0 | 16 | 242.58 | 215.65 | 3450.4 | 0 | 1242.8976 | 0 | 0 | 420.0994 | 1363.6575 | 423.7316 | 242.98 | 0
266 | 607941R2 | deska parapetní dřevotřísková vnitřní 310x1000mm - 2/T | m | 0 | 12 |  |  | 0 | 12 | 384.71 |  | 4616.52 | 0 | 0 | 0 | 0 | 0 | 0 | 0 |  | 0 | 126.9% | 124.3% | 478.226 | 93.516 | 1122.1922 |  |  |  |  | pro výpočet % navýšení ceny použita položka URS 60794103
| 60794103 | parapet dřevotřískový vnitřní povrch laminátový š 300mm | m | 0.21479 | 12 |  |  | 0 | 12 |  | 387 | 1044.846 | 1044.846 | [6 empty] | 491 | 1378.3074 | 126.9% | 124.3% |  |  |  | 4.585% | 1.199% | 1.912% | 2.565% | položka URS 60794103
267 | 60794121 | koncovka PVC k parapetním dřevotřískovým deskám 600mm | kus | 0 | 16 |  |  | 0 | 16 | 26.53 | 39.5 | 632 | 632 | 0 | 0 | 0 | 0 | 0 | 0 | 49.2 | 787.2 | 124.6% | 122% | 32.3644 | 5.8344 | 93.3506 | 4.585% | 1.199% | 1.912% | 2.565%
268 | 766694122 | Montáž parapetních dřevěných nebo plastových šířky přes 30 cm délky do 1,6 m | kus | 0 | 6 |  |  | 0 | 6 | 242.58 | 297.19 | 1783.14 | 0 | 642.3228 | 0 | 0 | 217.1051 | 704.7309 | 218.9822 | 334.86 | 0
269 | 607941R3 | deska parapetní dřevotřísková vnitřní 310x1000mm - 3/T | m | 0 | 9 |  |  | 0 | 9 | 384.71 |  | 3462.39 | 0 | 0 | 0 | 0 | 0 | 0 | 0 |  | 0 | 126.9% | 124.3% | 478.226 | 93.516 | 841.6441 |  |  |  |  | pro výpočet % navýšení ceny použita položka URS 60794103
| 60794103 | parapet dřevotřískový vnitřní povrch laminátový š 300mm | m2 | 0.21479 | 9 |  |  | 0 | 9 |  | 387 | 1044.846 | 1044.846 | [6 empty] | 491 | 1378.3074 | 126.9% | 124.3% |  |  |  | 4.585% | 1.199% | 1.912% | 2.565% | položka URS 60794103
270 | 60794121 | koncovka PVC k parapetním dřevotřískovým deskám 600mm | kus | 0 | 6 |  |  | 0 | 6 | 26.53 | 39.5 | 237 | 237 | 0 | 0 | 0 | 0 | 0 | 0 | 49.2 | 295.2 | 124.6% | 122% | 32.3644 | 5.8344 | 35.0065 | 4.585% | 1.199% | 1.912% | 2.565%
271 | 766694124 | Montáž parapetních dřevěných nebo plastových šířky přes 30 cm délky přes 2,6 m | kus | 0 | 8 |  |  | 0 | 8 | 242.58 | 433.78 | 3470.24 | 0 | 1250.0544 | 0 | 0 | 422.5184 | 1371.5097 | 426.1715 | 488.76 | 0
272 | 607941R1 | deska parapetní dřevotřísková vnitřní 310x1000mm - 1/T | m | 0 | 18 |  |  | 0 | 18 | 384.71 |  | 6924.78 | 0 | 0 | 0 | 0 | 0 | 0 | 0 |  | 0 | 126.9% | 124.3% | 478.226 | 93.516 | 1683.2883 |  |  |  |  | pro výpočet % navýšení ceny použita položka URS 60794103
| 60794103 | parapet dřevotřískový vnitřní povrch laminátový š 300mm | m2 | 0.21479 | 18 |  |  | 0 | 18 |  | 387 | 1044.846 | 1044.846 | [6 empty] | 491 | 1378.3074 | 126.9% | 124.3% | 0 | 0 | 0 | 4.585% | 1.199% | 1.912% | 2.565% | položka URS 60794103
273 | 60794121 | koncovka PVC k parapetním dřevotřískovým deskám 600mm | kus | 0 | 8 |  |  | 0 | 8 | 26.53 | 39.5 | 316 | 316 | 0 | 0 | 0 | 0 | 0 | 0 | 49.2 | 393.6
274 | 76669R6T | D+M koupelnové věšáky dl. 1680 mm pro 14 dětí v barevném provedení s dřevěnou plastikou vč. plastových rámečků pro zasunutí značek - 4/T | kus | 0 | 4 |  |  | 0 | 4 | 29268.41 | [10 empty] | 0 | e: ZIKMUND DAVELO
275 | 766821R11T | D+M šatní skříňky půlené do zaměstnanecké šatny 400x600x1900 mm s klasickými šatními zámky, materiál laminová dřevotříska s povrchem melanin, s ABS plastovými hranami - 8/T | kus | 0 | 8 |  |  | 0 | 8 | 7235.16 | [10 empty] | 0 | e: ZIKMUND DAVELO
276 | 76682R07T | D+M skříně vestavěné s nosnou hliníkovou konstrukcí na lůžkoviny 4200x650x2000 mm, materiál laminovaná dřevotříska - 5/T | kus | 0 | 2 |  |  | 0 | 2 | 41879.04 | [10 empty] | 0 | e: ZIKMUND DAVELO
277 | 76682R08T | D+M skříně vestavěné s nosnou hliníkovou konstrukcí na skladování lehátek 4200x650x2000 mm, materiál laminovaná dřevotříska - 6/T | kus | 0 | 2 |  |  | 0 | 2 | 37402.93 | [10 empty] | 0 | e: ZIKMUND DAVELO
278 | 76682R10T | D+M šatní skříň dětská 250x500x1300 mm dřevotřísková s lavičkou a policí na obuv - 7/T | kus | 0 | 56 |  |  | 0 | 56 | 4796.99 | [10 empty] | 0 | e: ZIKMUND DAVELO
279 | 76689R09T | D+M kryt tělesa UT 1250x200x820mm, laminovaná dřevotříska, v horní desce mřížka dřevěný masiv, v přední stěně u horní hrany větrací mezera - 9/T | kus | 0 | 1 |  |  | 0 | 1 | 5741.2 | [10 empty] | 0 | e: ZIKMUND DAVELO
280 | 76689R10T | D+M kryt tělesa UT 1250x300x820mm, laminovaná dřevotříska, v horní desce mřížka dřevěný masiv, v přední stěně u horní hrany větrací mezera - 10/T | kus | 0 | 1 |  |  | 0 | 1 | 5812.51 | [10 empty] | 0 | e: ZIKMUND DAVELO
281 | 76689R11T | D+M kryt tělesa UT 5600x300x520mm, laminovaná dřevotříska, v horní desce mřížka dřevěný masiv, v přední stěně u horní hrany větrací mezera - 11/T | kus | 0 | 4 |  |  | 0 | 4 | 21897.54 | [10 empty] | 0 | e: ZIKMUND DAVELO
282 | 76689R12T | D+M kryt tělesa UT 1100x200x820mm, laminovaná dřevotříska, v horní desce mřížka dřevěný masiv, v přední stěně u horní hrany větrací mezera - 12/T | kus | 0 | 3 |  |  | 0 | 3 | 5051.15 | [10 empty] | 0 | e: ZIKMUND DAVELO
283 | 76689R13T | D+M kryt tělesa UT 1100x300x820mm, laminovaná dřevotříska, v horní desce mřížka dřevěný masiv, v přední stěně u horní hrany větrací mezera - 13/T | kus | 0 | 2 |  |  | 0 | 2 | 5115.56 | [10 empty] | 0 | e: ZIKMUND DAVELO
284 | 76689R14T | D+M kryt tělesa UT 1200x300x820mm, laminovaná dřevotříska, v horní desce mřížka dřevěný masiv, v přední stěně u horní hrany větrací mezera - 14/T | kus | 0 | 2 |  |  | 0 | 2 | 5580.19 | [10 empty] | 0 | e: ZIKMUND DAVELO
285 | 76689R15T | D+M kryt tělesa UT 1200x300x820mm, laminovaná dřevotříska, v horní desce mřížka dřevěný masiv, v přední stěně u horní hrany větrací mezera - 15/T | kus | 0 | 2 |  |  | 0 | 2 | 5580.19 | [10 empty] | 0 | e: ZIKMUND DAVELO
286 | 76689R16T | D+M kryt tělesa UT 2390x300x820mm, laminovaná dřevotříska, v horní desce mřížka dřevěný masiv, v přední stěně u horní hrany větrací mezera - 16/T | kus | 0 | 2 |  |  | 0 | 2 | 11114.38 | [10 empty] | 0 | e: ZIKMUND DAVELO
287 | 76689R17T | D+M kryt tělesa UT 300x1120x800mm, laminovaná dřevotříska, v horní desce mřížka dřevěný masiv, v přední stěně u horní hrany větrací mezera - 17/T | kus | 0 | 2 |  |  | 0 | 2 | 3720.51 | [10 empty] | 0 | e: ZIKMUND DAVELO
288 | 76689R18T | D+M kryt tělesa UT 300x1120x800mm, laminovaná dřevotříska, v horní desce mřížka dřevěný masiv, v přední stěně u horní hrany větrací mezera - 18/T | kus | 0 | 2 |  |  | 0 | 2 | 4185.14 | [10 empty] | 0 | e: ZIKMUND DAVELO
289 | 76689R19T | D+M kryt tělesa UT 300x820x2300mm, laminovaná dřevotříska, v horní desce mřížka dřevěný masiv, v přední stěně u horní hrany větrací mezera - 19/T | kus | 0 | 2 |  |  | 0 | 2 | 10695.75 | [10 empty] | 0 | e: ZIKMUND DAVELO
290 | 76689R20T | D+M kryt tělesa UT 300x820x1350mm, laminovaná dřevotříska, v horní desce mřížka dřevěný masiv, v přední stěně u horní hrany větrací mezera - 20/T | kus | 0 | 1 |  |  | 0 | 1 | 6277.14 | [10 empty] | 0 | e: ZIKMUND DAVELO
291 | 76689R21T | D+M kryt tělesa UT 200x820x1600mm, laminovaná dřevotříska, v horní desce mřížka dřevěný masiv, v přední stěně u horní hrany větrací mezera - 21/T | kus | 0 | 1 |  |  | 0 | 1 | 7339.82 | [10 empty] | 0 | e: ZIKMUND DAVELO
292 | 998766202 | Přesun hmot procentní pro konstrukce truhlářské v objektech v do 12 m | % | 0 | 3 |  |  | 0 | 3 | 32949.13 | 1.08 | 3.24 | 0 | 0 | 0 | 0 | 0 | 0 | 0 | 1.08 | 0
| 767 | Konstrukce zámečnické | [9 empty] | 1068718.15 | 19680.232 | 831.2394 | 0 | 0 | 280.9589 | 912.0027 | 283.3881 |  | 19681.996
293 | 76710R01Z | D+M ocelové zábradlí schodiště včetně povrchové úpravy světle šedou barvou RAL 7035 - 1/Z | kpl | 0 | 1 |  |  | 0 | 1 | 57504.04 | [10 empty] | 0
| 13010220 | tyč ocelová plochá jakost S235JR (11 375) 50x6mm | t |  | 0.14954 |  |  | 0 | 0.14954 | 27000 | 27000 | [8 empty] | 42200 |  | 156.3% | 153.7% | 41507.3957 | 14507.3957 | 2169.436 | 4.585% | 1.199% | 1.912% | 2.565% | pro výpočet navýšení ceny použita převažující materiálová položka URS 13010220
294 | 76710R02Z | D+M stěnový hliníkový žebřík dl. 3,64 m k výlezu na střechu včetně závěsných háků a ok na stěnu a do stropní konstrukce, eloxovaný hliník - 2/Z | kpl | 0 | 1 |  |  | 0 | 1 | 14376.01 | [10 empty] | 0
| 44983021 | žebřík výstupový jednoduchý přímý z eloxovaného hliníku dl 4m |  |  | 1 |  |  | 0 | 1 | 5670 | 5670 | [8 empty] | 6500 |  | 114.6% | 112.1% | 6354.5531 | 684.5531 | 684.5531 | 4.585% | 1.199% | 1.912% | 2.565% | pro výpočet navýšení ceny materiálu použita obdobná položka URS 44983021
295 | 76710R03Z | D+M ocelové zábradlí schodiště včetně dřevěných madel a povrchové úpravy světle šedou barvou RAL 7035 - 3/Z | kpl | 0 | 1 |  |  | 0 | 1 | 147210.35 | [10 empty] | 0
| 13010220 | tyč ocelová plochá jakost S235JR (11 375) 50x6mm | t |  | 0.29495 |  |  | 0 | 0.29495 | 27000 | 27000 | [8 empty] | 42200 |  | 156.3% | 153.7% | 41507.3957 | 14507.3957 | 4278.9564 | 4.585% | 1.199% | 1.912% | 2.565% | pro výpočet navýšení ceny použita převažující materiálová položka URS 13010220
296 | 76710R04Z | D+M nástěnný držák , tvar U nastavitelný, pozinkovaná ocel - 5/Z | kpl | 0 | 3 |  |  | 0 | 3 | 1725.12 |  | 5175.36 | 0 | 0 | 0 | 0 | 0 | 0 | 0 |  | 0
297 | 76710R06Z | D+M ocelová nosná příčka WC - 6/Z | kpl | 0 | 2 |  |  | 0 | 2 | 28752.02 | [10 empty] | 0
| 14550236 | profil ocelový svařovaný jakost S235 průřez čtvercový 40x40x3mm | t |  | 0.23372 |  |  | 0 | 0.23372 | 29100 | 29100 | [8 empty] | 54700 |  | 188% | 185.4% | 53953.5265 | 24853.5265 | 5808.7662 | 4.585% | 1.199% | 1.912% | 2.565% | pro výpočet navýšení ceny použita převažující materiálová položka URS 13010412
298 | 76710R07Z | D+M pomocná madla pro výstup na střechu dl. 1770 mm, užitná 1200 mm, profil 60x25 mm včetně kotevní patky 120x1200 mm a kotevních prvků a povrchové úpravy - 7/Z | kpl | 0 | 2 |  |  | 0 | 2 | 4600.32 |  | 9200.64 | 0 | 0 | 0 | 0 | 0 | 0 | 0 |  | 0
299 | 76710R08Z | D+M oboustranný ocelový žebřík s madly a plošinou 1200x520x800/1500 mm, žárově pozinkováno včetně kotevních prvků - 8/Z | kpl | 0 | 2 |  |  | 0 | 2 | 28752.02 | [10 empty] | 0
| 13010508 | úhelník ocelový nerovnostranný jakost S235JR (11 375) 60x40x5mm | t |  | 0.13 |  |  | 0 | 0.13 | 30800 | 30800 | [8 empty] | 45000 |  | 146.1% | 143.5% | 44209.918 | 13409.918 | 1743.2893 | 4.585% | 1.199% | 1.912% | 2.565% | pro výpočet navýšení ceny použita převažující materiálová položka URS 13010508
300 | 76716R08Z | D+M oboustranný ocelový žebřík s madly a plošinou 1200x520x800/1500 mm, žárově pozinkováno včetně kotevních prvků - 8/Z | kpl | 0 | 2 |  |  | 0 | 2 | 28752.02 | [10 empty] | 0
| 13010508 | úhelník ocelový nerovnostranný jakost S235JR (11 375) 60x40x5mm | t |  | 0.13 |  |  | 0 | 0.13 | 30800 | 30800 | [8 empty] | 45000 |  | 146.1% | 143.5% | 44209.918 | 13409.918 | 1743.2893 | 4.585% | 1.199% | 1.912% | 2.565% | pro výpočet navýšení ceny použita převažující materiálová položka URS 13010508
301 | 7673RO016 | D+M střešní světlík 1000x2200 mm do CHÚC typu včetně kolmé Fe/Zn světlíkové manžety v. 500 mm, peo větrání a výstup na střechu - O16 | kpl | 0 | 1 |  |  | 0 | 1 | 91373.92 |  | 91373.92 | 0 | 0 | 0 | 0 | 0 | 0 | 0 |  | 0
302 | 767531111 | Montáž vstupních kovových nebo plastových rohoží čistících zón a | m2 | 0 | 11.942 |  |  | 0 | 11.942 | 511.79 | 54.59 | 651.91 | 0 | 234.8394 | 0 | 0 | 79.3757 | 257.6564 | 80.062 | 63.01 | 0
303 | 697520R1 | čistící zóna na hrubé nečistoty z Al profilů s gumovým páskem ve tvaru pilky - 5/O | m2 | 0 | 1.665 |  |  | 0 | 1.665 | 5418.19 |  | 6924.78 | 0 | 0 | 0 | 0 | 0 | 0 | 0 |  | 0 | 115.5% | 112.9% | 6119.1403 | 700.9503 | 1167.0822 |  |  |  |  | pro výpočet % navýšení ceny použita položka URS 69752030
| 69752030 | rohož vstupní provedení hliník nebo mosaz/gumové vlnovky/ | m2 | 0.21479 | 1.665 |  |  | 0 | 1.665 |  | 4580 | 1044.846 | 1044.846 | [6 empty] | 5290 | 1378.3074 | 115.5% | 112.9% |  |  |  | 4.585% | 1.199% | 1.912% | 2.565% | položka URS 69752030
304 | 697520R2 | čistící zóna na jemné nečistoty z Al profilů s textilní rohože Shatwell, hliníkové profily jsou spojeny pružným ohebným profilem - 6/O | m2 | 0 | 10.277 |  |  | 0 | 10.277 | 4547.18 |  | 6924.78 | 0 | 0 | 0 | 0 | 0 | 0 | 0 |  | 0 | 115% | 112.5% | 5113.9269 | 566.7469 | 5824.4579 |  |  |  |  | pro výpočet % navýšení ceny použita položka URS 69752110
| 69752110 | rohož textilní provedení PA, hustý povrch, jemné dočištění | m2 | 0.21479 | 10.277 |  |  | 0 | 10.277 |  | 1730 | 1044.846 | 1044.846 | [6 empty] | 1990 | 1378.3074 | 115% | 112.5% |  |  |  | 4.585% | 1.199% | 1.912% | 2.565% | položka URS 69752110
305 | 76764RD01 | D+M vnější vstupní dveře dvojkřídlové prosklené s pevným nadsvětlíkem 1390x2400 mm, otočné, aktivní křídlo levé, nadsvětlík prosklený - D1 | kpl | 0 | 1 |  |  | 0 | 1 | 89217.71 | [10 empty] | 0
[5 empty] | 1 |  |  | 0 | 1 | 70683 | 70683 | [8 empty] | 86620 |  | 122.5% | 122.5% | 86620 | 15937 | 15937 |  |  |  |  | CN ALSTECH
306 | 76764RD02 | D+M vvnitřní dveře s prosklenou stěnou 690+1390+1610x2600 mm, dvojkřídlové dveře s pevným nadsvětlíkem - D2 | kpl | 0 | 1 |  |  | 0 | 1 | 132513.65 | [10 empty] | 0
[5 empty] | 1 |  |  | 0 | 1 | 102393 | 102393 | [8 empty] | 124715 |  | 121.8% | 121.8% | 124715 | 22322 | 22322 |  |  |  |  | CN ALSTECH
307 | 76764RD03 | D+M vnější vstupní dveře jednokřídlové 1100x2400 mm, otočné, křídlo levé, prosklené - D3 | kpl | 0 | 1 |  |  | 0 | 1 | 168365.12 | [10 empty] | 0
[5 empty] | 1 |  |  | 0 | 1 | 146062 | 146062 | [8 empty] | 181000 |  | 123.9% | 123.9% | 181000 | 34938 | 34938 |  |  |  |  | CN ALSTECH
308 | 7678101R1 | D+M dvířka z ocelového plechu komaxit v ocelovém rámu 300x300 mm - 21/O | kus | 0 | 8 |  |  | 0 | 8 | 805.06 | [10 empty] | 0
| 56245721 | dvířka vanová bílá 300x300mm | kus | 0 | 8 |  |  | 0 | 8 | 126 | 126 | 16411.74 | 0 | 0 | 0 | 0 | 0 | 0 | 0 | 182 | 0 | 144.4% | 141.9% | 178.7678 | 52.7678 | 422.1428 | 4.585% | 1.199% | 1.912% | 2.565% | pro výpočet navýšení ceny materiálu použita položka URS 56245721
309 | 7678811R1 | D+M certifikovaný záchytný systém proti pádu z výšky a do hloubky, lano+kotevní prvky, revize | kpl | 0 | 1 |  |  | 0 | 1 | 59590.29 | [10 empty] | 0
| 70921335 | kotvicí bod do prefabrikovaných dutinových panelů dl 500mm | kus | 0 | 13 |  |  | 0 | 13 | 3820 | 3820 | 16411.74 | 0 | 0 | 0 | 0 | 0 | 0 | 0 | 4010 | 0 | 105% | 102.4% | 3912.0093 | 92.0093 | 1196.1211 | 4.585% | 1.199% | 1.912% | 2.565% | pro výpočet navýšení ceny materiálu použita položka URS 70921335 (celkem 13kusů)
310 | 767893115 | Montáž stříšek nad vstupy kotvených pomocí závěsů rovných, výplň skleněná šířky do 1,50 m | kus | 0 | 1 |  |  | 0 | 1 | 4600.32 | 1669.51 | 1669.51 | 13.852 | 596.4 | 0 | 0 | 201.5832 | 654.3462 | 203.3261 | 1881.1 | 15.616
| 30908101 | šroub pro přímou montáž do betonu a pórobetonu s korozní odolností 15 cyklů, D 6,3x80mm | 100 kus | 0.04 | 0.04 |  |  | 0 | 0.04 | 290 | 290 | 11.6 | 11.6 | [6 empty] | 322 | 12.88 | 111% | 108.5% | 314.5609 | 24.5609 | 0.98244 | 4.585% | 1.199% | 1.912% | 2.565%
| 56281002 | hmoždinky univerzální 8x40 | 100 kus | 0.04 | 0.04 |  |  | 0 | 0.04 | 56.3 | 56.3 | 2.252 | 2.252 | [6 empty] | 68.4 | 2.736 | 121.5% | 118.9% | 66.9558 | 10.6558 | 0.42623 | 4.585% | 1.199% | 1.912% | 2.565%
311 | 28315R9O | prosklená stříška nad vstupem na kovové konstrukci 1500x1200 mm - 19/O | kus | 0 | 1 |  |  | 0 | 1 | 19666.38 | [10 empty] | 19666.38 | 110.3% | 107.7% | 21184.1477 | 1517.7677 | 1517.7677 |  |  |  |  | pro výpočet % navýšení ceny použita položka URS 28315017
| 28315017 | stříška vchodová rovná, kotvená pomocí konzol s integrovaným okapem, hliníkový rám, výplň akrylové sklo 1600x900mm | kus | 0.21479 | 1 |  |  | 0 | 1 |  | 7780 | 1044.846 | 1044.846 | [6 empty] | 8580 | 1378.3074 | 110.3% | 107.7% |  |  |  | 4.585% | 1.199% | 1.912% | 2.565% | položka URS 28315017
312 | 76789R18O | D+M prosklená stříška 2400x1200 mm nad hlavním vstupem na kovové konsstrukci - 18/O | kpl | 0 | 1 |  |  | 0 | 1 | 37492.63 | [10 empty] | 0
| 28319026 | stříška vchodová oblouková, kotvená pomocí konzol, hliníkový rám, výplň dutinkový polykarbonát, 2500x900mm | kus | 0.21479 | 1 |  |  | 0 | 1 | 8960 | 8960 | 1044.846 | 1044.846 | [6 empty] | 11400 | 1378.3074 | 127.2% | 124.7% | 11170.158 | 2210.158 | 2210.158 | 4.585% | 1.199% | 1.912% | 2.565% | pro výpočet navýšení ceny materiálu použita položka URS 28319026
313 | 998767202 | Přesun hmot procentní pro zámečnické konstrukce v objektech v do 12 m | % | 0 | 3 |  |  | 0 | 3 | 10771.03 | 1.79 | 5.37 | 0 | 0 | 0 | 0 | 0 | 0 | 0 | 1.79 | 0
| 771 | Podlahy z dlaždic | [9 empty] | 407244.17 | 102813.9117 | 69142.094 | 107.3535 | 0 | 23370.0278 | 75947.9698 | 23599.4423 |  | 128230.0841
314 | 771111011 | Vysátí podkladu před pokládkou dlažby | m2 | 0 | 260.82 |  |  | 0 | 260.82 | 17.25 | 13.32 | 3474.12 | 0 | 1171.1861 | 107.3535 | 0 | 395.8609 | 1373.0085 | 426.6373 | 15.04 | 0
315 | 771121011 | Nátěr penetrační na podlahu | m2 | 0 | 260.82 |  |  | 0 | 260.82 | 57.5 | 47.35 | 12349.83 | 6390.09 | 2147.1746 | 0 | 0 | 725.745 | 2355.794 | 732.0199 | 56.24 | 7955.01
| 58560060 | penetrace pro uzavření a zpevnění podkladu | litr | 0.25 | 65.205 |  |  | 0 | 65.205 | 98 | 98 | 6390.09 | 6390.09 | [6 empty] | 122 | 7955.01 | 124.5% | 121.9% | 119.4861 | 21.4861 | 1401.0013 | 4.585% | 1.199% | 1.912% | 2.565%
316 | 771151014 | Samonivelační stěrka podlah pevnosti 20 MPa tl 10 mm | m2 | 0 | 260.82 |  |  | 0 | 260.82 | 368.03 | 403.79 | 105316.51 | 57902.04 | 17079.7977 | 0 | 0 | 5772.9716 | 18739.2708 | 5822.8856 | 488.25 | 73942.47
| 58581289 | stěrka cementová samonivelační vyrovnávací pod povlakové krytiny a dlažby | kg | 15 | 3912.3 |  |  | 0 | 3912.3 | 14.8 | 14.8 | 57902.04 | 57902.04 | [6 empty] | 18.9 | 73942.47 | 127.7% | 125.1% | 18.5204 | 3.7204 | 14555.1262 | 4.585% | 1.199% | 1.912% | 2.565%
317 | 77115101R | Samonivelační stěrka podlah pevnosti 20 tl do 30 mm (ref.v. Poriment) | m2 | 0 | 20.22 |  |  | 0 | 20.22 | 414.03 | [10 empty] | 0
| 58581289 | stěrka cementová samonivelační vyrovnávací pod povlakové krytiny a dlažby | kg | 0 | 1031.22 |  |  | 0 | 1031.22 | 14.8 | 14.8 | 16411.74 | 0 | 0 | 0 | 0 | 0 | 0 | 0 | 18.9 | 0 | 127.7% | 125.1% | 18.5204 | 3.7204 | 3836.4996 | 4.585% | 1.199% | 1.912% | 2.565% | pro výpočet navýšení ceny materiálu použita položka URS 58581289 (m2 přepočteny na spotřebované množství směsi)
318 | 771274123 | Montáž obkladů stupnic z dlaždic protiskluzných keramických flexibilní lepidlo š do 300 mm | m | 0 | 60 |  |  | 0 | 60 | 402.53 | 341.99 | 20519.4 | 2007.72 | 6668.244 | 0 | 0 | 2253.8665 | 7316.1306 | 2273.3537 | 386.83 | 2359.8
| 58582108 | lepidlo cementové flexibilní se sníženým skluzem a prodlouženou dobou zavadnutí C2TES1 | kg | 1.26 | 75.6 |  |  | 0 | 75.6 | 21.2 | 21.2 | 1602.72 | 1602.72 | [6 empty] | 25.6 | 1935.36 | 120.8% | 118.2% | 25.0562 | 3.8562 | 291.527 | 4.585% | 1.199% | 1.912% | 2.565%
| 58582206 | spárovací hmota cementová flexibilní s hydrofobním efektem CG2W šedá | kg | 0.27 | 16.2 |  |  | 0 | 16.2 | 25 | 25 | 405 | 405 | [6 empty] | 26.2 | 424.44 | 104.8% | 102.2% | 25.5587 | 0.5587 | 9.0509 | 4.585% | 1.199% | 1.912% | 2.565%
319 | 597614R1 | dlažba keramická slinutá protiskluzná R9 do interiéru i exteriéru pro vysoké mechanické namáhání přes 9 do 12 ks/m2 | m2 | 0 | 18.942 |  |  | 0 | 18.942 | 154.44 |  | 2925.4 | 0 | 0 | 0 | 0 | 0 | 0 | 0 |  | 0 | 103.5% | 100.9% | 155.8192 | 1.3792 | 26.1242 |  |  |  |  | pro výpočet % navýšení ceny použita položka URS 59761434
| 59761434 | dlažba keramická slinutá hladká do interiéru i exteriéru pro vysoké mechanické namáhání přes 9 do 12ks/m2 | m2 | 0.21479 | 18.942 |  |  | 0 | 18.942 |  | 347 | 1044.846 | 1044.846 | [6 empty] | 359 | 1378.3074 | 103.5% | 100.9% |  |  |  | 4.585% | 1.199% | 1.912% | 2.565% | položka URS 59761434
320 | 771274241 | Montáž obkladů podstupnic z dlaždic reliéfních keramických flexibilní lepidlo v do 150 mm | m | 0 | 36 |  |  | 0 | 36 | 345.02 | 135.82 | 4889.52 | 588.816 | 1549.188 | 0 | 0 | 523.6255 | 1699.7071 | 528.1529 | 153.83 | 693.792
| 58582108 | lepidlo cementové flexibilní se sníženým skluzem a prodlouženou dobou zavadnutí C2TES1 | kg | 0.63 | 22.68 |  |  | 0 | 22.68 | 21.2 | 21.2 | 480.816 | 480.816 | [6 empty] | 25.6 | 580.608 | 120.8% | 118.2% | 25.0562 | 3.8562 | 87.4581 | 4.585% | 1.199% | 1.912% | 2.565%
| 58582206 | spárovací hmota cementová flexibilní s hydrofobním efektem CG2W šedá | kg | 0.12 | 4.32 |  |  | 0 | 4.32 | 25 | 25 | 108 | 108 | [6 empty] | 26.2 | 113.184 | 104.8% | 102.2% | 25.5587 | 0.5587 | 2.4136 | 4.585% | 1.199% | 1.912% | 2.565%
321 | 771274242 | Montáž obkladů podstupnic z dlaždic reliéfních keramických flexibilní lepidlo v do 200 mm | m | 0 | 24 |  |  | 0 | 24 | 368.03 | 180.21 | 4325.04 | 535.392 | 1365.0816 | 0 | 0 | 461.3976 | 1497.7129 | 465.3869 | 204.06 | 629.28
| 58582108 | lepidlo cementové flexibilní se sníženým skluzem a prodlouženou dobou zavadnutí C2TES1 | kg | 0.84 | 20.16 |  |  | 0 | 20.16 | 21.2 | 21.2 | 427.392 | 427.392 | [6 empty] | 25.6 | 516.096 | 120.8% | 118.2% | 25.0562 | 3.8562 | 77.7405 | 4.585% | 1.199% | 1.912% | 2.565%
| 58582206 | spárovací hmota cementová flexibilní s hydrofobním efektem CG2W šedá | kg | 0.18 | 4.32 |  |  | 0 | 4.32 | 25 | 25 | 108 | 108 | [6 empty] | 26.2 | 113.184 | 104.8% | 102.2% | 25.5587 | 0.5587 | 2.4136 | 4.585% | 1.199% | 1.912% | 2.565%
322 | 597614R1 | dlažba keramická slinutá protiskluzná R9 do interiéru i exteriéru pro vysoké mechanické namáhání přes 9 do 12 ks/m2 | m2 | 0 | 10.692 |  |  | 0 | 10.692 | 154.44 |  | 1651.27 | 0 | 0 | 0 | 0 | 0 | 0 | 0 |  | 0 | 103.5% | 100.9% | 155.8192 | 1.3792 | 14.7461 |  |  |  |  | pro výpočet % navýšení ceny použita položka URS 59761434
| 59761434 | dlažba keramická slinutá hladká do interiéru i exteriéru pro vysoké mechanické namáhání přes 9 do 12ks/m2 | m2 | 0.21479 | 10.692 |  |  | 0 | 10.692 |  | 347 | 1044.846 | 1044.846 | [6 empty] | 359 | 1378.3074 | 103.5% | 100.9% |  |  |  | 4.585% | 1.199% | 1.912% | 2.565% | položka URS 59761434
323 | 771474112 | Montáž soklů z dlaždic keramických rovných flexibilní lepidlo v do 90 mm | m | 0 | 109.98 |  |  | 0 | 109.98 | 172.51 | 107.95 | 11872.34 | 1018.8107 | 3909.679 | 0 | 0 | 1321.4715 | 4289.5434 | 1332.8972 | 122.14 | 1208.3283
| 58582108 | lepidlo cementové flexibilní se sníženým skluzem a prodlouženou dobou zavadnutí C2TES1 | kg | 0.378 | 41.5724 |  |  | 0 | 41.5724 | 21.2 | 21.2 | 881.3357 | 881.3357 | [6 empty] | 25.6 | 1064.2545 | 120.8% | 118.2% | 25.0562 | 3.8562 | 160.3107 | 4.585% | 1.199% | 1.912% | 2.565%
| 58582206 | spárovací hmota cementová flexibilní s hydrofobním efektem CG2W šedá | kg | 0.05 | 5.499 |  |  | 0 | 5.499 | 25 | 25 | 137.475 | 137.475 | [6 empty] | 26.2 | 144.0738 | 104.8% | 102.2% | 25.5587 | 0.5587 | 3.0723 | 4.585% | 1.199% | 1.912% | 2.565%
324 | 597612R1 | sokl keramický v. 80 mm | kus | 0 | 366.6 |  |  | 0 | 366.6 | 33.19 | [10 empty] | 0 | 110.6% | 108% | 35.8528 | 2.6628 | 976.199 |  |  |  |  | pro výpočet % navýšení ceny použita položka URS 59761416
| 59761416 | sokl-dlažba keramická slinutá hladká do interiéru i exteriéru 300x80mm | kus |  | 366.6 |  |  | 0 | 366.6 |  | 42.5 | 53865.22 | 0 | 0 | 0 | 0 | 0 | 0 | 0 | 47 |  | 110.6% | 108% |  |  |  | 4.585% | 1.199% | 1.912% | 2.565% | položka URS 59761416
325 | 771474132 | Montáž soklů z dlaždic keramických schodišťových stupňovitých flexibilní lepidlo v do 90 mm | m | 0 | 12.64 |  |  | 0 | 12.64 | 172.51 | 148.98 | 1883.11 | 117.0919 | 636.1699 | 0 | 0 | 215.0254 | 697.9802 | 216.8846 | 168.36 | 138.8732
| 58582108 | lepidlo cementové flexibilní se sníženým skluzem a prodlouženou dobou zavadnutí C2TES1 | kg | 0.378 | 4.7779 |  |  | 0 | 4.7779 | 21.2 | 21.2 | 101.2919 | 101.2919 | [6 empty] | 25.6 | 122.3148 | 120.8% | 118.2% | 25.0562 | 3.8562 | 18.4245 | 4.585% | 1.199% | 1.912% | 2.565%
| 58582206 | spárovací hmota cementová flexibilní s hydrofobním efektem CG2W šedá | kg | 0.05 | 0.632 |  |  | 0 | 0.632 | 25 | 25 | 15.8 | 15.8 | [6 empty] | 26.2 | 16.5584
326 | 597612R1 | sokl keramický v. 80 mm | kus | 0 | 42.133 |  |  | 0 | 42.133 | 33.19 | [10 empty] | 0 | 110.6% | 108% | 35.8528 | 2.6628 | 112.1936 |  |  |  |  | pro výpočet % navýšení ceny použita položka URS 59761416
| 59761416 | sokl-dlažba keramická slinutá hladká do interiéru i exteriéru 300x80mm | kus |  | 42.133 |  |  | 0 | 42.133 |  | 42.5 | 53865.22 | 0 | 0 | 0 | 0 | 0 | 0 | 0 | 47 |  | 110.6% | 108% |  |  |  | 4.585% | 1.199% | 1.912% | 2.565% | položka URS 59761416
327 | 771574263 | Montáž podlah keramických pro mechanické zatížení protiskluzných lepených flexibilním lepidlem do 12 ks/m2 | m2 | 0 | 173.88 |  |  | 0 | 173.88 | 713.05 | 535.39 | 93093.61 | 26170.331 | 24106.9145 | 0 | 0 | 8148.1371 | 26449.1423 | 8218.5871 | 615.04 | 31566.8707
| 58582108 | lepidlo cementové flexibilní se sníženým skluzem a prodlouženou dobou zavadnutí C2TES1 | kg | 6.49 | 1128.4812 |  |  | 0 | 1128.4812 | 21.2 | 21.2 | 23923.8014 | 23923.8014 | [6 empty] | 25.6 | 28889.1187 | 120.8% | 118.2% | 25.0562 | 3.8562 | 4351.6236 | 4.585% | 1.199% | 1.912% | 2.565%
| 58582205 | spárovací hmota cementová flexibilní s hydrofobním efektem CG2W barevná | kg | 0.4 | 69.552 |  |  | 0 | 69.552 | 32.3 | 32.3 | 2246.5296 | 2246.5296 | [6 empty] | 38.5 | 2677.752 | 119.2% | 116.6% | 37.6714 | 5.3714 | 373.5944 | 4.585% | 1.199% | 1.912% | 2.565%
328 | 597614R1 | dlažba keramická slinutá protiskluzná R9 do interiéru i exteriéru pro vysoké mechanické namáhání přes 9 do 12 ks/m2 | m2 | 0 | 139.843 |  |  | 0 | 139.843 | 154.44 |  | 21597.35 | 0 | 0 | 0 | 0 | 0 | 0 | 0 |  | 0 | 103.5% | 100.9% | 155.8192 | 1.3792 | 192.867 |  |  |  |  | pro výpočet % navýšení ceny použita položka URS 59761434
| 59761434 | dlažba keramická slinutá hladká do interiéru i exteriéru pro vysoké mechanické namáhání přes 9 do 12ks/m2 | m2 | 0.21479 | 139.843 |  |  | 0 | 139.843 |  | 347 | 1044.846 | 1044.846 | [6 empty] | 359 | 1378.3074 | 103.5% | 100.9% |  |  |  | 4.585% | 1.199% | 1.912% | 2.565% | položka URS 59761434
329 | 597614R2 | dlažba keramická slinutá protiskluzná R10 do interiéru i exteriéru pro vysoké mechanické namáhání přes 9 do 12 ks/m2 | m2 | 0 | 46.75 |  |  | 0 | 46.75 | 262.18 |  | 12256.92 | 0 | 0 | 0 | 0 | 0 | 0 | 0 |  | 0 | 103.5% | 100.9% | 264.5213 | 2.3413 | 109.4557 |  |  |  |  | pro výpočet % navýšení ceny použita položka URS 59761434
| 59761434 | dlažba keramická slinutá hladká do interiéru i exteriéru pro vysoké mechanické namáhání přes 9 do 12ks/m2 | m2 | 0.21479 | 46.75 |  |  | 0 | 46.75 |  | 347 | 1044.846 | 1044.846 | [6 empty] | 359 | 1378.3074 | 103.5% | 100.9% |  |  |  | 4.585% | 1.199% | 1.912% | 2.565% | položka URS 59761434
330 | 771574273 | Montáž podlah keramických pro mechanické zatížení protiskluzných lepených flexibilním lepidlem do 100 ks/m2 | m2 | 0 | 60 |  |  | 0 | 60 | 713.05 | 612.58 | 36754.8 | 8083.62 | 10327.92 | 0 | 0 | 3490.837 | 11331.3807 | 3521.0193 | 700.47 | 9735.66
| 58582108 | lepidlo cementové flexibilní se sníženým skluzem a prodlouženou dobou zavadnutí C2TES1 | kg | 5.06 | 303.6 |  |  | 0 | 303.6 | 21.2 | 21.2 | 6436.32 | 6436.32 | [6 empty] | 25.6 | 7772.16 | 120.8% | 118.2% | 25.0562 | 3.8562 | 1170.7354 | 4.585% | 1.199% | 1.912% | 2.565%
| 58582205 | spárovací hmota cementová flexibilní s hydrofobním efektem CG2W barevná | kg | 0.85 | 51 |  |  | 0 | 51 | 32.3 | 32.3 | 1647.3 | 1647.3 | [6 empty] | 38.5 | 1963.5 | 119.2% | 116.6% | 37.6714 | 5.3714 | 273.9434 | 4.585% | 1.199% | 1.912% | 2.565%
331 | 59761428 | dlažba keramická hutná protiskluzná R10 do interiéru i exteriéru pro vysoké mechanické namáhání přes 85 do 100 ks/m2 | m2 | 0 | 66 |  |  | 0 | 66 | 424.4 | 786 | 51876 | 0 | 0 | 0 | 0 | 0 | 0 | 0 | 835 | 0 | 106.2% | 103.7% | 439.9708 | 15.5708 | 1027.6723 | 4.585% | 1.199% | 1.912% | 2.565%
|  | 60*1,1 "Přepočtené koeficientem množství |  |  | 66 |  |  | 0 | 66
332 | 771577111 | Příplatek k montáž podlah keramických za plochu do 5 m2 | m2 | 0 | 32.2 |  |  | 0 | 32.2 | 92.01 | 15.58 | 501.68 | 0 | 180.7386 | 0 | 0 | 61.0896 | 198.2992 | 61.6178 | 17.55 | 0
333 | 998771202 | Přesun hmot procentní pro podlahy z dlaždic v objektech v do 12 m | % | 0 | 3 |  |  | 0 | 3 | 4401.56 | 6.58 | 19.74 | 0 | 0 | 0 | 0 | 0 | 0 | 0 | 6.58 | 0
| 776 | Podlahy povlakové | [9 empty] | 328409.65 | 42660.2263 | 31360.5981 | 0 | 0 | 10599.8822 | 34514.1464 | 10724.6396 |  | 53824.5298
334 | 776111311 | Vysátí podkladu povlakových podlah | m2 | 0 | 315.7 |  |  | 0 | 315.7 | 9.2 | 13.32 | 4205.12 | 0 | 1417.6193 | 0 | 0 | 479.1553 | 1661.9077 | 516.4074 | 15.04 | 0
335 | 776141112 | Vyrovnání podkladu povlakových podlah stěrkou pevnosti 20 MPa tl 5 mm | m2 | 0 | 301.2 |  |  | 0 | 301.2 | 71.77 | 239.47 | 72128.36 | 33798.7363 | 13806.8574 | 0 | 0 | 4666.7178 | 15148.3317 | 4707.067 | 286.63 | 43161.8998
| 58581289 | stěrka cementová samonivelační vyrovnávací pod povlakové krytiny a dlažby | kg | 7.582 | 2283.6984 |  |  | 0 | 2283.6984 | 14.8 | 14.8 | 33798.7363 | 33798.7363 | [6 empty] | 18.9 | 43161.8998 | 127.7% | 125.1% | 18.5204 | 3.7204 | 8496.1579 | 4.585% | 1.199% | 1.912% | 2.565%
336 | 77614111R | Vyrovnání podkladu povlakových podlah stěrkou pevnosti 20 MPa tl 35 mm | m2 | 0 | 14.9 |  |  | 0 | 14.9 | 178.84 | [10 empty] | 0
| 58581289 | stěrka cementová samonivelační vyrovnávací pod povlakové krytiny a dlažby | kg | 7.582 | 782.25 |  |  | 0 | 782.25 | 14.8 | 14.8 | 53016.4375 | 53016.4375 | [6 empty] | 18.9 | 67703.4235 | 127.7% | 125.1% | 18.5204 | 3.7204 | 2910.244 | 4.585% | 1.199% | 1.912% | 2.565% | dle URS 58581289 x 3,5
337 | 776211111 | Lepení textilních pásů | m2 | 0 | 112.2 |  |  | 0 | 112.2 | 184.82 | 154.75 | 17362.95 | 4600.2 | 4597.3838 | 0 | 0 | 1553.9157 | 5044.0656 | 1567.3511 | 175.27 | 5290.23
| 24744609 | lepidlo na podlahové krytiny textilní bez obsahu rozpouštědel | kg | 0.5 | 56.1 |  |  | 0 | 56.1 | 82 | 82 | 4600.2 | 4600.2 | [6 empty] | 94.3 | 5290.23 | 115% | 112.4% | 92.1965 | 10.1965 | 572.0256 | 4.585% | 1.199% | 1.912% | 2.565%
338 | 6975106R | koberec zátěžový | m2 | 0 | 123.42 |  |  | 0 | 123.42 | 355.6 | [10 empty] | 0 | 103.7% | 101.2% | 359.7421 | 4.1421 | 511.2165 |  |  |  |  | pro výpočet % navýšení ceny použita položka URS 69751061
| 69751061 | koberec zátěžový vpichovaný role š 2m, vlákno 100% PA, hm 400g/m2, zátěž 33, útlum 21dB, hořlavost | m2 | 0.21479 | 223.85 |  |  | 0 | 223.85 |  | 439 | 87776.3 | 0 | 0 | 0 | 0 | 0 | 0 | 0 | 462 | 1378.3074 | 105.2% | 102.7% |  |  |  | 4.585% | 1.199% | 1.912% | 2.565% | položka URS 69751061
339 | 776221111 | Lepení pásů z PVC standardním lepidlem | m2 | 0 | 203.5 |  |  | 0 | 203.5 | 192.98 | 141.96 | 28888.86 | 4261.29 | 8871.44 | 0 | 0 | 2998.5467 | 9733.3892 | 3024.4726 | 162.71 | 5372.4
| 24744608 | lepidlo na podlahové krytiny univerzální bez obsahu rozpouštědel | kg | 0.3 | 61.05 |  |  | 0 | 61.05 | 69.8 | 69.8 | 4261.29 | 4261.29 | [6 empty] | 88 | 5372.4 | 126.1% | 123.5% | 86.2095 | 16.4095 | 1001.7993 | 4.585% | 1.199% | 1.912% | 2.565%
340 | 2841211R | PVC vinylová akustická podlahovina s kročejovým útlumem 15dB tl. 34 mm, nášlapná vrstva 0,67 mm | m2 | 0 | 223.85 |  |  | 0 | 223.85 | 570.21 |  | 127641.51 | 0 | 0 | 0 | 0 | 0 | 0 | 0 |  | 0 | 103.7% | 101.2% | 576.8519 | 6.6419 | 1486.7895 |  |  |  |  | pro výpočet % navýšení ceny použita položka URS 284411027
| 284411027 | PVC vinyl heterogenní akustická tl 3,40mm, nášlapná vrstva 0,67mm, zátěž 34/42, otlak do 0,11mm, | m2 | 0.21479 | 223.85 |  |  | 0 | 223.85 |  | 563 | 1044.846 | 1044.846 | [6 empty] | 584 | 1378.3074 | 103.7% | 101.2% |  |  |  | 4.585% | 1.199% | 1.912% | 2.565% | položka URS 284411027
341 | 7764211R1 | D+M soklová lišta vinyl h=57mm | m | 0 | 111 |  |  | 0 | 111 | 127.54 | [10 empty] | 0
| 28411001 | lišta soklová PVC 9,7x58mm | m | 0.21479 | 111 |  |  | 0 | 111 | 60.7 | 60.7 | 1044.846 | 1044.846 | [6 empty] | 63.7 | 1378.3074 | 104.9% | 102.4% | 62.1429 | 1.4429 | 160.1644 | 4.585% | 1.199% | 1.912% | 2.565% | pro výpočet navýšení ceny použita položka URS 28411001
342 | 7764211R2 | D+M soklová lišta koberec h=55mm | m | 0 | 41 |  |  | 0 | 41 | 70.5 | [10 empty] | 0
| 28411001 | lišta soklová PVC 9,7x58mm | m | 0.21479 | 41 |  |  | 0 | 41 | 60.7 | 60.7 | 1044.846 | 1044.846 | [6 empty] | 63.7 | 1378.3074 | 104.9% | 102.4% | 62.1429 | 1.4429 | 59.1598 | 4.585% | 1.199% | 1.912% | 2.565% | pro výpočet navýšení ceny použita položka URS 28411001
343 | 776421312 | Montáž přechodových šroubovaných lišt | m | 0 | 54 |  |  | 0 | 54 | 65.21 | 137.12 | 7404.48 | 0 | 2667.2976 | 0 | 0 | 901.5466 | 2926.4522 | 909.3415 | 154.44 | 0
344 | 5905410R | profil přechodový Al š. 50mm - 20/O | m | 0 | 55.08 |  |  | 0 | 55.08 | 130.3 | [10 empty] | 0 | 122.1% | 119.6% | 155.7739 | 25.4739 | 1403.1018 |  |  |  |  | pro výpočet % navýšení ceny použita položka URS 55343120
| 55343120 | profil přechodový Al vrtaný 30mm stříbro | m2 | 0.21479 | 223.85 |  |  | 0 | 223.85 |  | 104 | 1044.846 | 1044.846 | [6 empty] | 127 | 1378.3074 | 122.1% | 119.6% |  |  |  | 4.585% | 1.199% | 1.912% | 2.565% | položka URS 55343120
345 | 998776202 | Přesun hmot procentní pro podlahy povlakové v objektech v do 12 m | % | 0 | 3 |  |  | 0 | 3 | 2864.7 | 0.38 | 1.14 | 0 | 0 | 0 | 0 | 0 | 0 | 0 | 0.38 | 0
| 781 | Dokončovací práce - obklady | [9 empty] | 346140.69 | 57106.5265 | 62097.0564 | 0 | 0 | 20988.8051 | 68130.4064 | 21170.2775 |  | 69090.4354
346 | 781111011 | Ometení (oprášení) stěny při přípravě podkladu | m2 | 0 | 295.76 |  |  | 0 | 295.76 | 17.25 | 6.23 | 1842.58 | 0 | 664.0404 | 0 | 0 | 224.4456 | 728.5585 | 226.3862 | 7.02 | 0
347 | 781121011 | Nátěr penetrační na stěnu | m2 | 0 | 295.76 |  |  | 0 | 295.76 | 57.5 | 47.35 | 14004.24 | 7246.12 | 2434.8146 | 0 | 0 | 822.9673 | 2671.3812 | 830.0828 | 56.24 | 9020.68
| 58560060 | penetrace pro uzavření a zpevnění podkladu | litr | 0.25 | 73.94 |  |  | 0 | 73.94 | 98 | 98 | 7246.12 | 7246.12 | [6 empty] | 122 | 9020.68 | 124.5% | 121.9% | 119.4861 | 21.4861 | 1588.6824 | 4.585% | 1.199% | 1.912% | 2.565%
348 | 781474117 | Montáž obkladů vnitřních keramických hladkých do 45 ks/m2 lepených flexibilním lepidlem | m2 | 0 | 295.76 |  |  | 0 | 295.76 | 770.55 | 589.63 | 174388.97 | 43059.6984 | 47307.1078 | 0 | 0 | 15989.8024 | 51903.4663 | 16128.0527 | 692.6 | 51897.0072
| 58582003 | spárovací hmota cementová flexibilní s hydrofobním efektem a mechanickou odolností CG2WA různé barvy | kg | 0.75 | 221.82 |  |  | 0 | 221.82 | 75.4 | 75.4 | 16725.228 | 16725.228 | [6 empty] | 90.6 | 20096.892 | 120.2% | 117.6% | 88.6658 | 13.2658 | 2942.6283 | 4.585% | 1.199% | 1.912% | 2.565%
| 58582108 | lepidlo cementové flexibilní se sníženým skluzem a prodlouženou dobou zavadnutí C2TES1 | kg | 4.2 | 1242.192 |  |  | 0 | 1242.192 | 21.2 | 21.2 | 26334.4704 | 26334.4704 | [6 empty] | 25.6 | 31800.1152 | 120.8% | 118.2% | 25.0562 | 3.8562 | 4790.1127 | 4.585% | 1.199% | 1.912% | 2.565%
349 | 59761255 | obklad keramický hladký přes 35 do 45ks/m2 | m2 | 0 | 325.336 |  |  | 0 | 325.336 | 183.12 | 346 | 112566.26 | 0 | 0 | 0 | 0 | 0 | 0 | 0 | 368 | 0 | 106.4% | 103.8% | 190.0661 | 6.9461 | 2259.8072 | 4.585% | 1.199% | 1.912% | 2.565%
|  | 295,76*1,1 "Přepočtené koeficientem množství |  |  | 325.336 |  |  | 0 | 325.336
350 | 781491012 | Montáž zrcadel plochy přes 1 m2 lepených silikonovým tmelem na podkladní omítku | m2 | 0 | 2.16 |  |  | 0 | 2.16 | 370.84 | 500.75 | 1081.62 | 471.6163 | 219.7381 | 0 | 0 | 74.2715 | 241.0878 | 74.9136 | 589.95 | 584.5659
| 23152001 | tmel silikonový neutrální tepelně odolný do 250°C | litr | 0.38748 | 0.83696 |  |  | 0 | 0.83696 | 431 | 431 | 360.7284 | 360.7284 | [6 empty] | 532 | 445.261 | 123.4% | 120.9% | 520.944 | 89.944 | 75.2792 | 4.585% | 1.199% | 1.912% | 2.565%
| 23152412 | hmota nátěrová penetrační adhezní na porézní podklady | kg | 0.143 | 0.30888 |  |  | 0 | 0.30888 | 359 | 359 | 110.8879 | 110.8879 | [6 empty] | 451 | 139.3049 | 125.6% | 123.1% | 441.7909 | 82.7909 | 25.5725 | 4.585% | 1.199% | 1.912% | 2.565%
351 | 6346512R | zrcadlo nástěnné čiré obdélníkové 300x1800 mm rozdělené na 2-3 díly dle formátu ker. obkladů - 7/O | m2 | 0 | 2.376 |  |  | 0 | 2.376 | 1714.23 |  | 4073.01 | 0 | 0 | 0 | 0 | 0 | 0 | 0 |  | 0
| 63465124 | zrcadlo nemontované čiré tl 4mm max rozměr 3210x2250mm | m2 | 0.21479 | 2.376 |  |  | 0 | 2.376 | 739 | 739 | 1044.846 | 1044.846 | [6 empty] | 1070 | 1378.3074 | 144.8% | 142.2% | 1051.0432 | 312.0432 | 741.4146 | 4.585% | 1.199% | 1.912% | 2.565% | použita položka materiál URS 63465124
352 | 781494111 | Plastové profily rohové lepené flexibilním lepidlem | m | 0 | 150.9 |  |  | 0 | 150.9 | 172.51 | 158.18 | 23869.36 | 3455.61 | 7353.6588 | 0 | 0 | 2485.5367 | 8068.1403 | 2507.027 | 184.98 | 4138.4325
| 28342001 | lišta ukončovací pro obklady profilovaná v barvě | m | 1 | 150.9 |  |  | 0 | 150.9 | 18.1 | 18.1 | 2731.29 | 2731.29 | [6 empty] | 22 | 3319.8 | 121.5% | 119% | 21.5357 | 3.4357 | 518.4469 | 4.585% | 1.199% | 1.912% | 2.565%
| 58582051 | lepidlo cementové flexibilní se sníženým skluzem a prodlouženou dobou zavadnutí C2TES1 (pro velkoformáty) | kg | 0.25 | 37.725 |  |  | 0 | 37.725 | 19.2 | 19.2 | 724.32 | 724.32 | [6 empty] | 21.7 | 818.6325 | 113% | 110.5% | 21.2075 | 2.0075 | 75.7322 | 4.585% | 1.199% | 1.912% | 2.565%
353 | 781494511 | Plastové profily ukončovací lepené flexibilním lepidlem | m | 0 | 130.97 |  |  | 0 | 130.97 | 184.01 | 109.22 | 14304.54 | 2873.4818 | 4117.6968 | 0 | 0 | 1391.7815 | 4517.7722 | 1403.8151 | 127.99 | 3449.7498
| 28342001 | lišta ukončovací pro obklady profilovaná v barvě | m | 1 | 130.97 |  |  | 0 | 130.97 | 18.1 | 18.1 | 2370.557 | 2370.557 | [6 empty] | 22 | 2881.34 | 121.5% | 119% | 21.5357 | 3.4357 | 449.9734 | 4.585% | 1.199% | 1.912% | 2.565%
| 58582051 | lepidlo cementové flexibilní se sníženým skluzem a prodlouženou dobou zavadnutí C2TES1 (pro velkoformáty) | kg | 0.2 | 26.194 |  |  | 0 | 26.194 | 19.2 | 19.2 | 502.9248 | 502.9248 | [6 empty] | 21.7 | 568.4098 | 113% | 110.5% | 21.2075 | 2.0075 | 52.584 | 4.585% | 1.199% | 1.912% | 2.565%
354 | 998781202 | Přesun hmot procentní pro obklady keramické v objektech v do 12 m | % | 0 | 3 |  |  | 0 | 3 | 3645.89 | 3.37 | 10.11 | 0 | 0 | 0 | 0 | 0 | 0 | 0 | 3.37 | 0
| 783 | Dokončovací práce - nátěry | [9 empty] | 44598.92 | 0 | 0 | 0 | 0 | 0 | 0 | 0 |  | 0
355 | 7838171R1 | Nátěr omítek omyvatelný | m2 | 0 | 421.5 |  |  | 0 | 421.5 | 105.81 | [10 empty] | 0
| 58124994 | hmota nátěrová syntetická krycí (email) na fasádní povrchy | litr | 0.21479 | 52.6875 |  |  | 0 | 52.6875 | 383 | 383 | 1044.846 | 1044.846 | [6 empty] | 410 | 1378.3074 | 107% | 104.5% | 400.1753 | 17.1753 | 904.9225 | 4.585% | 1.199% | 1.912% | 2.565% | použita položka materiál URS 58124994 z položky URS 783817121
| 784 | Dokončovací práce - malby a tapety | [9 empty] | 105058.79 | 49864.6342 | 19882.0507 | 0 | 0 | 6720.1331 | 21813.7907 | 6778.2364 |  | 62114.9798
356 | 784181111 | Základní silikátová jednonásobná penetrace podkladu v místnostech výšky do 3,80m | m2 | 0 | 681.245 |  |  | 0 | 681.245 | 16.1 | 21.5 | 14646.77 | 5343.5563 | 3351.9298 | 0 | 0 | 1132.9523 | 3677.6033 | 1142.7479 | 25.13 | 6638.3578
| 08211320 | voda pitná pro smluvní odběratele | m3 | 0.0001 | 0.068125 |  |  | 0 | 0.068125 | 38.1 | 38.1 | 2.5955 | 2.5955 | [6 empty] | 44.5 | 3.0315 | 116.8% | 114.2% | 43.5227 | 5.4227 | 0.36942 | 4.585% | 1.199% | 1.912% | 2.565%
| 58124967 | hmota nátěrová silikátová penetrační | litr | 0.1 | 68.1245 |  |  | 0 | 68.1245 | 78.4 | 78.4 | 5340.9608 | 5340.9608 | [6 empty] | 97.4 | 6635.3263 | 124.2% | 121.7% | 95.3889 | 16.9889 | 1157.3591 | 4.585% | 1.199% | 1.912% | 2.565%
357 | 784181117 | Základní silikátová jednonásobná penetrace podkladu na schodišti o výšce podlaží do 3,80 m | m2 | 0 | 105.378 |  |  | 0 | 105.378 | 16.1 | 22.74 | 2396.3 | 826.565 | 565.627 | 0 | 0 | 191.1819 | 620.5833 | 192.8349 | 26.53 | 1026.8507
| 08211320 | voda pitná pro smluvní odběratele | m3 | 0.0001 | 0.010538 |  |  | 0 | 0.010538 | 38.1 | 38.1 | 0.40149 | 0.40149 | [6 empty] | 44.5 | 0.46893 | 116.8% | 114.2% | 43.5227 | 5.4227 | 0.057143 | 4.585% | 1.199% | 1.912% | 2.565%
| 58124967 | hmota nátěrová silikátová penetrační | litr | 0.1 | 10.5378 |  |  | 0 | 10.5378 | 78.4 | 78.4 | 826.1635 | 826.1635 | [6 empty] | 97.4 | 1026.3817 | 124.2% | 121.7% | 95.3889 | 16.9889 | 179.0254 | 4.585% | 1.199% | 1.912% | 2.565%
358 | 784211101 | Dvojnásobné bílé malby ze směsí za mokra výborně otěruvzdorných v místnostech výšky do 3,80 m | m2 | 0 | 915.045 |  |  | 0 | 915.045 | 35.65 | 63.19 | 57821.69 | 18429.0063 | 14189.0538 | 0 | 0 | 4795.9002 | 15567.6623 | 4837.3663 | 73.96 | 23297.0457
| 58124012 | hmota malířská za mokra výborně otěruvzdorná bílá | litr | 0.19 | 173.8586 |  |  | 0 | 173.8586 | 106 | 106 | 18429.0063 | 18429.0063 | [6 empty] | 134 | 23297.0457 | 126.4% | 123.8% | 131.2809 | 25.2809 | 4395.2983 | 4.585% | 1.199% | 1.912% | 2.565%
359 | 784211107 | Dvojnásobné bílé malby ze směsí za mokra výborně otěruvzdorných na schodišti výšky do 3,80 m | m2 | 0 | 105.378 |  |  | 0 | 105.378 | 35.65 | 66.91 | 7050.84 | 2122.3129 | 1775.4402 | 0 | 0 | 600.0988 | 1947.9419 | 605.2873 | 78.16 | 2682.9239
| 58124012 | hmota malířská za mokra výborně otěruvzdorná bílá | litr | 0.19 | 20.0218 |  |  | 0 | 20.0218 | 106 | 106 | 2122.3129 | 2122.3129 | [6 empty] | 134 | 2682.9239 | 126.4% | 123.8% | 131.2809 | 25.2809 | 506.1694 | 4.585% | 1.199% | 1.912% | 2.565%
360 | 784211163 | Příplatek k cenám 2x maleb ze směsí za mokra otěruvzdorných za barevnou malbu středně sytého odstínu | m2 | 0 | 1020.423 |  |  | 0 | 1020.423 | 23 | 22.68 | 23143.19 | 23143.1936 | 0 | 0 | 0 | 0 | 0 | 0 | 27.9 | 28469.8017
| 58124370 | přípravek tónovací pro nátěry a omítky i pro přímou aplikaci pro interiér a exteriér zelený | litr | 0.018 | 18.3676 |  |  | 0 | 18.3676 | 1260 | 1260 | 23143.1936 | 23143.1936 | [6 empty] | 1550 | 28469.8017 | 123% | 120.5% | 1517.6785 | 257.6785 | 4732.9386 | 4.585% | 1.199% | 1.912% | 2.565%
| 786 | Dokončovací práce - čalounické úpravy | [9 empty] | 193289.58 | 0 | 0 | 0 | 0 | 0 | 0 | 0 |  | 0
361 | 7866271R1 | D+M předokenní žaluzie, stříbrná barva RAL 9006 s el. ovládáním 750x2500 mm - 16/O | kpl | 0 | 4 |  |  | 0 | 4 | 11631.7 |  | 46526.8 | 0 | 0 | 0 | 0 | 0 | 0 | 0 |  | 0
[8 empty] | 0 | 0 |  | cena URS 21-I | [8 empty] | cena URS 22-I
| 55342545 | žaluzie Z-90 fasádní ovládaná základním motorem příslušenství plochy do 2,0m2 | m2 | 0.21479 | 7.5 |  |  | 0 | 7.5 | 7160 | 7160 | 1044.846 | 1044.846 | [6 empty] | 9810 | 1378.3074 | 137% | 134.4% | 9626.3316 | 2466.3316 | 18497.487 | 4.585% | 1.199% | 1.912% | 2.565% | použita položka URS 55342545, kpl přepočteny na m2
362 | 7866271R2 | D+M předokenní žaluzie, stříbrná barva RAL 9006 s el. ovládáním 2250x2500 mm - 17/O | kpl | 0 | 8 |  |  | 0 | 8 | 16408.05 |  | 131264.4 | 0 | 0 | 0 | 0 | 0 | 0 | 0 |  | 0
[8 empty] | 0 | 0 |  | cena URS 21-I | [8 empty] | cena URS 22-I
| 55342550 | žaluzie Z-90 fasádní ovládaná základním motorem příslušenství plochy do 6,0m2 | m2 | 0.21479 | 45 |  |  | 0 | 45 | 3690 | 3690 | 1044.846 | 1044.846 | [6 empty] | 5640 | 1378.3074 | 152.8% | 150.3% | 5545.3441 | 1855.3441 | 83490.4835 | 4.585% | 1.199% | 1.912% | 2.565% | použita položka URS 55342545, kpl přepočteny na m2
363 | 7866271R3 | D+M žaluzie hliníková vnitřní vodorovná se zesílenýni profily, barva bílá, manuální ovládání, šířka lamely 25 mm - 22/O | m2 | 0 | 12.838 |  |  | 0 | 12.838 | 1207.15 | [10 empty] | 0
| 55346200 | žaluzie horizontální interiérové | m2 | 0.21479 | 12.838 |  |  | 0 | 12.838 | 537 | 537 | 1044.846 | 1044.846 | [6 empty] | 642 | 1378.3074 | 119.6% | 117% | 628.2249 | 91.2249 | 1171.1449 | 4.585% | 1.199% | 1.912% | 2.565% | použita obdobná položka URS 55346200
364 | 998786202 | Přesun hmot procentní pro čalounické úpravy v objektech v do 12 m | % | 0 | 3 |  |  | 0 | 3 | 1932.89 | 0.33 | 0.99 | 0 | 0 | 0 | 0 | 0 | 0 | 0 | 0.33 | 0
| M | Práce a dodávky M | [9 empty] | 570440.09 | 0 | 0 | 0 | 0 | 0 | 0 | 0 |  | 0
| 33-M | Montáže dopr.zaříz.,sklad. zař. a váh | [9 empty] | 570440.09 | 0 | 0 | 0 | 0 | 0 | 0 | 0 |  | 0
365 | 3300300R | D+M osobní výtah nosnost 630kg, bezpřevodový, počet stanic 2, bez strojovny pod stropem, 2 kusy panelových dveří, kabina 1100x1400x2100 mm - V2 | kpl | 0 | 1 |  |  | 0 | 1 | 570440.09 | [10 empty] | 0
|  | Celkem | [9 empty] | 15840064.19 | 3145549.5246 | 1179823.3629 | 125413.7213 | 2960.0564 | 398780.2967 | 1134579.0883 | 406081.0274 |  | 3994403.853

## SO02.2
KALKULACE
Stavba: Výstavba mateřské školy v ulici Bajkalská, k.ú. Vršovice, p.č. 1536/4,1537/7,1538/1,1538/4, 1538/8, Praha 10 - 1.část
Objekt: Pavilon A
Část: ZTI
Objednatel: ÚMČ Praha 10, Vršovická 68, Praha 10, 101 38
Zhotovitel: GEOSAN + VISTORIA – MŠ Bajkalská - vedoucí společník | [12 empty] | Zpracoval:
Místo:
[7 empty] | cenová soustava ÚRS | [15 empty] | nárůst materiálu
[5 empty] | a | b | c | [8 empty] | d |  | e | f | g | h | i | j | k | l | m | n
č. | kód položky | popis | MJ | Norma | množství | jednotková cena SoD | 20/II (podání nabídky) | Cena celkem | Materiál celkem | Mzdy celkem | Stroje celkem | Tarify celkem | Odvody celkem | Režie celkem | Zisk celkem | 22/I | Materiál celkem | index navýšení (d/c) | index navýšení snížený o průměr nárustu materiálu za 2018-2020 (e-m) | smluvní cena * index upravený (b*f) | doplatek za jednotkovou cenu uvedenou v SoD (g-b) | doplatek ke smluvní ceně celkem (a*h) | 2018 | 2019 | 2020 | průměr nárůstu materiálu 2018-2020 | poznámka
| HSV | Práce a dodávky HSV | [5 empty] | 9894.39 | 4050.1176 | 2444.7433 | 0 | 0 | 826.3232 | 1852.8791 | 717.7397 |  | 4618.7182 | i: 176920.0257
| 8 | Trubní vedení | [5 empty] | 1665.08 | 1417.52 | 107.5966 | 0 | 0 | 36.3677 | 70.4309 | 30.4027 |  | 1630.115
1 | 891162211 | Montáž závitového vodoměru G 1 | kus | 0 | 1 | 402.53 | 719.08 | 719.08 | 471.52 | 107.5966 | 0 | 0 | 36.3677 | 70.4309 | 30.4027 | 835.57 | 560.115
| 24781001 | pasta pro těsnění závitů kovových trubek | litr | 0.0125 | 0.0125 | 7840 | 7840 | 98 | 98 | [6 empty] | 9370 | 117.125 | 119.5% | 117% | 9168.8882 | 1328.8882 | 16.6111 | 4.585% | 1.199% | 1.912% | 2.565%
| 31940003 | šroubení mosazné k vodoměrům 1" | sada | 1 | 1 | 364 | 364 | 364 | 364 | [6 empty] | 433 | 433 | 119% | 116.4% | 423.6627 | 59.6627 | 59.6627 | 4.585% | 1.199% | 1.912% | 2.565%
| 56285024 | plomba plastová pro zabezpečení vodoměrů a plynoměrů délky 123mm | kus | 1 | 1 | 3.84 | 3.84 | 3.84 | 3.84 | [6 empty] | 4.03 | 4.03 | 104.9% | 102.4% | 3.9315 | 0.091496 | 0.091496 | 4.585% | 1.199% | 1.912% | 2.565%
| 56285031 | pouzdro ochranné na vodoměry 1" | kus | 1 | 1 | 5.68 | 5.68 | 5.68 | 5.68 | [6 empty] | 5.96 | 5.96 | 104.9% | 102.4% | 5.8143 | 0.1343 | 0.1343 | 4.585% | 1.199% | 1.912% | 2.565%
2 | 38821460 | vodoměr domovní na studenou užitkovou vodu L165 G1 Q 2,5-BE PB | kus | 0 | 1 | 2549.09 | 946 | 946 | 946 | 0 | 0 | 0 | 0 | 0 | 0 | 1070 | 1070 | 113.1% | 110.5% | 2817.8309 | 268.7409 | 268.7409 | 4.585% | 1.199% | 1.912% | 2.565%
| 9 | Ostatní konstrukce a práce, bourání | [5 empty] | 8174.3 | 2632.5976 | 2314.174 | 0 | 0 | 782.1908 | 1764.9279 | 680.581 |  | 2988.6032
3 | 953945121 | Kotvy mechanické M 10 dl 90 mm pro střední zatížení do betonu, ŽB nebo kamene s vyvrtáním otvoru | kus | 0 | 86 | 305.92 | 95.05 | 8174.3 | 2632.5976 | 2314.174 | 0 | 0 | 782.1908 | 1764.9279 | 680.581 | 112.83 | 2988.6032
| 41113103 | vrták do betonu SDS-plus 10x210/150mm | kus | 0.0044 | 0.3784 | 139 | 139 | 52.5976 | 52.5976 | [6 empty] | 148 | 56.0032 | 106.5% | 103.9% | 144.4344 | 5.4344 | 2.0564 | 4.585% | 1.199% | 1.912% | 2.565%
| 54879031 | kotva průvleková pro střední zatížení se šestihrannou hlavou M10 dl 90mm | kus | 1 | 86 | 30 | 30 | 2580 | 2580 | [6 empty] | 34.1 | 2932.6 | 113.7% | 111.1% | 33.3304 | 3.3304 | 286.4178 | 4.585% | 1.199% | 1.912% | 2.565%
| 998 | Přesun hmot | [5 empty] | 55.01 | 0 | 22.9727 | 0 | 0 | 7.7648 | 17.5203 | 6.7561 |  | 0
4 | 998018003 | Přesun hmot ruční pro budovy v do 24 m | t | 0 | 0.027 | 966.07 | 1547.78 | 41.79 | 0 | 17.4507 | 0 | 0 | 5.8983 | 13.309 | 5.1321 | 1898.19 | 0
5 | 998018011 | Příplatek k ručnímu přesunu hmot pro budovy zděné za zvětšený přesun ZKD 100 m | t | 0 | 0.027 | 241.52 | 489.77 | 13.22 | 0 | 5.5219 | 0 | 0 | 1.8664 | 4.2114 | 1.624 | 600.64 | 0
| PSV | Práce a dodávky PSV | [5 empty] | 1589130.81 | 1086764.9288 | 168329.1016 | 175.2344 | 0 | 56895.2363 | 184840.461 | 57435.792 |  | 1264930.0445
| 721 | Zdravotechnika - vnitřní kanalizace | [5 empty] | 305259.24 | 204457.7328 | 32568.9014 | 25.4158 | 0 | 11008.2887 | 35754.1368 | 11109.944 |  | 264853.6179
6 | 721173401 | Potrubí kanalizační z PVC SN 8 svodné DN 110 | m | 0 | 10 | 398.91 | 328.36 | 3283.6 | 1585.5725 | 611.655 | 0 | 0 | 206.7394 | 671.0834 | 208.5269 | 420.18 | 2262.7275
| 28611116 | trubka kanalizační PVC DN 110x5000mm SN4 | m | 1 | 10 | 104 | 104 | 1040 | 1040 | [6 empty] | 163 | 1630 | 156.7% | 154.2% | 160.3322 | 56.3322 | 563.3219 | 4.585% | 1.199% | 1.912% | 2.565%
| 28611351 | koleno kanalizační PVC KG 110x45° | kus | 0.08 | 0.8 | 43.6 | 43.6 | 34.88 | 34.88 | [6 empty] | 62.8 | 50.24 | 144% | 141.5% | 61.6816 | 18.0816 | 14.4653 | 4.585% | 1.199% | 1.912% | 2.565%
| 28611387 | odbočka kanalizační PVC s hrdlem 110/110/45° | kus | 0.04 | 0.4 | 116 | 116 | 46.4 | 46.4 | [6 empty] | 151 | 60.4 | 130.2% | 127.6% | 148.0244 | 32.0244 | 12.8097 | 4.585% | 1.199% | 1.912% | 2.565%
| 28611502 | redukce kanalizační PVC 125/110 | kus | 0.09 | 0.9 | 50.4 | 50.4 | 45.36 | 45.36 | [6 empty] | 69.6 | 62.64 | 138.1% | 135.5% | 68.3071 | 17.9071 | 16.1164 | 4.585% | 1.199% | 1.912% | 2.565%
| 28611540 | přechod kanalizační PVC na kameninové hrdlo DN 110 | kus | 0.02 | 0.2 | 127 | 127 | 25.4 | 25.4 | [6 empty] | 181 | 36.2 | 142.5% | 140% | 177.7422 | 50.7422 | 10.1484 | 4.585% | 1.199% | 1.912% | 2.565%
| 28611616 | čistící kus kanalizace plastové KG DN 100 se 4 šrouby | kus | 0.08 | 0.8 | 488 | 488 | 390.4 | 390.4 | [6 empty] | 523 | 418.4 | 107.2% | 104.6% | 510.4818 | 22.4818 | 17.9855 | 4.585% | 1.199% | 1.912% | 2.565%
| 28615052 | mazivo montážní pro plastové potrubí | kg | 0.00175 | 0.0175 | 179 | 179 | 3.1325 | 3.1325 | [6 empty] | 277 | 4.8475 | 154.7% | 152.2% | 272.4083 | 93.4083 | 1.6346 | 4.585% | 1.199% | 1.912% | 2.565%
7 | 721173402 | Potrubí kanalizační z PVC SN 8 svodné DN 125 | m | 0 | 26 | 434.45 | 416.55 | 10830.3 | 6172.361 | 1677.923 | 0 | 0 | 567.138 | 1840.95 | 572.0415 | 577.1 | 9685.377
| 28611129 | trubka kanalizační PVC DN 125x5000mm SN4 | m | 1 | 26 | 146 | 146 | 3796 | 3796 | [6 empty] | 219 | 5694 | 150% | 147.4% | 215.2548 | 69.2548 | 1800.625 | 4.585% | 1.199% | 1.912% | 2.565%
| 28611356 | koleno kanalizační PVC KG 125x45° | kus | 0.08 | 2.08 | 65.9 | 65.9 | 137.072 | 137.072 | [6 empty] | 89.4 | 185.952 | 135.7% | 133.1% | 87.7095 | 21.8095 | 45.3638 | 4.585% | 1.199% | 1.912% | 2.565%
| 28611389 | odbočka kanalizační PVC s hrdlem 125/125/45° | kus | 0.04 | 1.04 | 149 | 149 | 154.96 | 154.96 | [6 empty] | 206 | 214.24 | 138.3% | 135.7% | 202.1779 | 53.1779 | 55.305 | 4.585% | 1.199% | 1.912% | 2.565%
| 28611506 | redukce kanalizační PVC 160/125 | kus | 0.09 | 2.34 | 89.1 | 89.1 | 208.494 | 208.494 | [6 empty] | 119 | 278.46 | 133.6% | 131% | 116.7144 | 27.6144 | 64.6177 | 4.585% | 1.199% | 1.912% | 2.565%
| 28611542 | přechod kanalizační PVC na kameninové hrdlo DN 125 | kus | 0.02 | 0.52 | 149 | 149 | 77.48 | 77.48 | [6 empty] | 216 | 112.32 | 145% | 142.4% | 212.1779 | 63.1779 | 32.8525 | 4.585% | 1.199% | 1.912% | 2.565%
| 28611618 | čistící kus kanalizace plastové KG DN 125 se 4 šrouby | kus | 0.08 | 2.08 | 859 | 859 | 1786.72 | 1786.72 | [6 empty] | 1530 | 3182.4 | 178.1% | 175.5% | 1507.9649 | 648.9649 | 1349.847 | 4.585% | 1.199% | 1.912% | 2.565%
| 28615052 | mazivo montážní pro plastové potrubí | kg | 0.0025 | 0.065 | 179 | 179 | 11.635 | 11.635 | [6 empty] | 277 | 18.005 | 154.7% | 152.2% | 272.4083 | 93.4083 | 6.0715 | 4.585% | 1.199% | 1.912% | 2.565%
8 | 721173403 | Potrubí kanalizační z PVC SN 8 svodné DN 150 | m | 0 | 48 | 584.01 | 520.58 | 24987.84 | 15916.86 | 3267.552 | 0 | 0 | 1104.4326 | 3585.0274 | 1113.9817 | 686.75 | 22605.54
| 28611134 | trubka kanalizační PVC DN 160x5000mm SN4 | m | 1 | 48 | 234 | 234 | 11232 | 11232 | [6 empty] | 345 | 16560 | 147.4% | 144.9% | 338.9974 | 104.9974 | 5039.8766 | 4.585% | 1.199% | 1.912% | 2.565%
| 28611361 | koleno kanalizační PVC KG 160x45° | kus | 0.08 | 3.84 | 106 | 106 | 407.04 | 407.04 | [6 empty] | 139 | 533.76 | 131.1% | 128.6% | 136.2809 | 30.2809 | 116.2786 | 4.585% | 1.199% | 1.912% | 2.565%
| 28611392 | odbočka kanalizační PVC s hrdlem 160/160/45° | kus | 0.04 | 1.92 | 287 | 287 | 551.04 | 551.04 | [6 empty] | 416 | 798.72 | 144.9% | 142.4% | 408.6379 | 121.6379 | 233.5447 | 4.585% | 1.199% | 1.912% | 2.565%
| 28611508 | redukce kanalizační PVC 200/160 | kus | 0.09 | 4.32 | 159 | 159 | 686.88 | 686.88 | [6 empty] | 215 | 928.8 | 135.2% | 132.7% | 210.9213 | 51.9213 | 224.3001 | 4.585% | 1.199% | 1.912% | 2.565%
| 28611546 | přechod kanalizační PVC na kameninové hrdlo DN 160 | kus | 0.02 | 0.96 | 173 | 173 | 166.08 | 166.08 | [6 empty] | 230 | 220.8 | 132.9% | 130.4% | 225.5622 | 52.5622 | 50.4597 | 4.585% | 1.199% | 1.912% | 2.565%
| 28611620 | čistící kus kanalizace plastové KG DN 160 se 4 šrouby | kus | 0.08 | 3.84 | 740 | 740 | 2841.6 | 2841.6 | [6 empty] | 915 | 3513.6 | 123.6% | 121.1% | 896.0175 | 156.0175 | 599.1072 | 4.585% | 1.199% | 1.912% | 2.565%
| 28615052 | mazivo montážní pro plastové potrubí | kg | 0.00375 | 0.18 | 179 | 179 | 32.22 | 32.22 | [6 empty] | 277 | 49.86 | 154.7% | 152.2% | 272.4083 | 93.4083 | 16.8135 | 4.585% | 1.199% | 1.912% | 2.565%
9 | 721174042 | Potrubí kanalizační z PP připojovací DN 40 | m | 0 | 14 | 288.26 | 390 | 5460 | 1222.893 | 1526.3066 | 0 | 0 | 515.8916 | 1674.6025 | 520.3521 | 468.23 | 1713.257
| 28615046 | trubka kanalizační PP s hrdlem pro vysoké teploty DN 40x2000mm | m | 0.96 | 13.44 | 32.7 | 32.7 | 439.488 | 439.488 | [6 empty] | 45.8 | 615.552 | 140.1% | 137.5% | 44.9612 | 12.2612 | 164.7902 | 4.585% | 1.199% | 1.912% | 2.565%
| 28615052 | mazivo montážní pro plastové potrubí | kg | 0.0025 | 0.035 | 179 | 179 | 6.265 | 6.265 | [6 empty] | 277 | 81.9 | 154.7% | 152.2% | 272.4083 | 93.4083 | 3.2693 | 4.585% | 1.199% | 1.912% | 2.565%
| 28615616 | koleno kanalizační PP úhel 87° DN 40 pro vysoké teploty | kus | 0.3 | 4.2 | 14.7 | 14.7 | 61.74 | 61.74 | [6 empty] | 19.5 | 103.6 | 132.7% | 130.1% | 19.1229 | 4.4229 | 18.5762 | 4.585% | 1.199% | 1.912% | 2.565%
| 28615622 | odbočka HTEA úhel 45° DN 40/40 | kus | 0.2 | 2.8 | 27.4 | 27.4 | 76.72 | 76.72 | [6 empty] | 37 | 784 | 135% | 132.5% | 36.2971 | 8.8971 | 24.912 | 4.585% | 1.199% | 1.912% | 2.565%
| 28615656 | instalační objímka pevná dvoušroubová HTPO DN 40 | kus | 2 | 28 | 20.5 | 20.5 | 574 | 574 | [6 empty] | 28 | 30.31 | 136.6% | 134% | 27.4741 | 6.9741 | 195.2757 | 4.585% | 1.199% | 1.912% | 2.565%
| 28615662 | připevňovací matice pro HTPO | kus | 0.5 | 7 | 5.1 | 5.1 | 35.7 | 35.7 | [6 empty] | 4.33 | 88.2 | 84.9% | 82.34% | 4.1992 | -0.90083 | -6.3058 | 4.585% | 1.199% | 1.912% | 2.565%
| 28615663 | připevňovací šroub pro HTPO | kus | 0.5 | 7 | 4.14 | 4.14 | 28.98 | 28.98 | [6 empty] | 12.6 | 9.695 | 304.3% | 301.8% | 12.4938 | 8.3538 | 58.4766 | 4.585% | 1.199% | 1.912% | 2.565%
10 | 721174043 | Potrubí kanalizační z PP připojovací DN 50 | m | 0 | 20 | 309.74 | 431.6 | 8632 | 1941.79 | 2409.976 | 0 | 0 | 814.5719 | 2644.1293 | 821.6148 | 509.19 | 2538.67
| 28615047 | trubka kanalizační HTEM s hrdlem DN 50x2000mm | m | 0.96 | 19.2 | 38.2 | 38.2 | 733.44 | 733.44 | [6 empty] | 52.6 | 1009.92 | 137.7% | 135.1% | 51.6201 | 13.4201 | 257.6658 | 4.585% | 1.199% | 1.912% | 2.565%
| 28615052 | mazivo montážní pro plastové potrubí | kg | 0.0025 | 0.05 | 179 | 179 | 8.95 | 8.95 | [6 empty] | 277 | 117.6 | 154.7% | 152.2% | 272.4083 | 93.4083 | 4.6704 | 4.585% | 1.199% | 1.912% | 2.565%
| 28615610 | koleno kanalizační PP úhel 45° DN 50 pro vysoké teploty | kus | 0.3 | 6 | 14.1 | 14.1 | 84.6 | 84.6 | [6 empty] | 19.6 | 160 | 139% | 136.4% | 19.2383 | 5.1383 | 30.8298 | 4.585% | 1.199% | 1.912% | 2.565%
| 28615623 | odbočka HTEA úhel 45° DN 50/50 | kus | 0.2 | 4 | 30.6 | 30.6 | 122.4 | 122.4 | [6 empty] | 40 | 1068 | 130.7% | 128.2% | 39.215 | 8.615 | 34.4602 | 4.585% | 1.199% | 1.912% | 2.565%
| 28615657 | instalační objímka pevná dvoušroubová HTPO DN 50 | kus | 2 | 40 | 22.5 | 22.5 | 900 | 900 | [6 empty] | 26.7 | 43.3 | 118.7% | 116.1% | 26.1228 | 3.6228 | 144.9132 | 4.585% | 1.199% | 1.912% | 2.565%
| 28615662 | připevňovací matice pro HTPO | kus | 0.5 | 10 | 5.1 | 5.1 | 51 | 51 | [6 empty] | 4.33 | 126 | 84.9% | 82.34% | 4.1992 | -0.90083 | -9.0083 | 4.585% | 1.199% | 1.912% | 2.565%
| 28615663 | připevňovací šroub pro HTPO | kus | 0.5 | 10 | 4.14 | 4.14 | 41.4 | 41.4 | [6 empty] | 12.6 | 13.85 | 304.3% | 301.8% | 12.4938 | 8.3538 | 83.538 | 4.585% | 1.199% | 1.912% | 2.565%
11 | 721174045 | Potrubí kanalizační z PP připojovací DN 110 | m | 0 | 22 | 482.83 | 618.09 | 13597.98 | 5177.645 | 3033.2104 | 0 | 0 | 1025.2251 | 3327.9171 | 1034.0894 | 768.16 | 7277.765
| 28615049 | trubka kanalizační HTEM s hrdlem DN 110x2000mm | m | 0.96 | 21.12 | 121 | 121 | 2555.52 | 2555.52 | [6 empty] | 190 | 4012.8 | 157% | 154.5% | 186.8961 | 65.8961 | 1391.7258 | 4.585% | 1.199% | 1.912% | 2.565%
| 28615052 | mazivo montážní pro plastové potrubí | kg | 0.0025 | 0.055 | 179 | 179 | 9.845 | 9.845 | [6 empty] | 277 | 430.76 | 154.7% | 152.2% | 272.4083 | 93.4083 | 5.1375 | 4.585% | 1.199% | 1.912% | 2.565%
| 28615574 | odbočka HTEA úhel 87° DN 110/110 | kus | 0.2 | 4.4 | 75.1 | 75.1 | 330.44 | 330.44 | [6 empty] | 97.9 | 421.74 | 130.4% | 127.8% | 95.9735 | 20.8735 | 91.8435 | 4.585% | 1.199% | 1.912% | 2.565%
| 28615619 | koleno kanalizační PP úhel 87° DN 110 pro vysoké teploty | kus | 0.3 | 6.6 | 47 | 47 | 310.2 | 310.2 | [6 empty] | 63.9 | 2211 | 136% | 133.4% | 62.6944 | 15.6944 | 103.5827 | 4.585% | 1.199% | 1.912% | 2.565%
| 28615659 | instalační objímka pevná dvoušroubová HTPO DN 110 | kus | 1.25 | 27.5 | 68 | 68 | 1870 | 1870 | [6 empty] | 80.4 | 47.63 | 118.2% | 115.7% | 78.6557 | 10.6557 | 293.0307 | 4.585% | 1.199% | 1.912% | 2.565%
| 28615662 | připevňovací matice pro HTPO | kus | 0.5 | 11 | 5.1 | 5.1 | 56.1 | 56.1 | [6 empty] | 4.33 | 138.6 | 84.9% | 82.34% | 4.1992 | -0.90083 | -9.9091 | 4.585% | 1.199% | 1.912% | 2.565%
| 28615663 | připevňovací šroub pro HTPO | kus | 0.5 | 11 | 4.14 | 4.14 | 45.54 | 45.54 | [6 empty] | 12.6 | 15.235 | 304.3% | 301.8% | 12.4938 | 8.3538 | 91.8918 | 4.585% | 1.199% | 1.912% | 2.565%
12 | 721174063 | Potrubí kanalizační z PP větrací DN 110 | m | 0 | 10 | 482.83 | 307.25 | 3072.5 | 1618.275 | 523.854 | 0 | 0 | 177.0627 | 574.7517 | 178.5936 | 408.79 | 2426.575
| 28615049 | trubka kanalizační HTEM s hrdlem DN 110x2000mm | m | 0.96 | 9.6 | 121 | 121 | 1161.6 | 1161.6 | [6 empty] | 190 | 1824 | 157% | 154.5% | 186.8961 | 65.8961 | 632.6026 | 4.585% | 1.199% | 1.912% | 2.565%
| 28615052 | mazivo montážní pro plastové potrubí | kg | 0.0025 | 0.025 | 179 | 179 | 4.475 | 4.475 | [6 empty] | 277 | 310 | 154.7% | 152.2% | 272.4083 | 93.4083 | 2.3352 | 4.585% | 1.199% | 1.912% | 2.565%
| 28615603 | čistící tvarovka odpadní PP DN 110 pro vysoké teploty | kus | 0.2 | 2 | 118 | 118 | 236 | 236 | [6 empty] | 155 | 201 | 131.4% | 128.8% | 151.9731 | 33.9731 | 67.9461 | 4.585% | 1.199% | 1.912% | 2.565%
| 28615659 | instalační objímka pevná dvoušroubová HTPO DN 110 | kus | 0.25 | 2.5 | 68 | 68 | 170 | 170 | [6 empty] | 80.4 | 21.65 | 118.2% | 115.7% | 78.6557 | 10.6557 | 26.6392 | 4.585% | 1.199% | 1.912% | 2.565%
| 28615662 | připevňovací matice pro HTPO | kus | 0.5 | 5 | 5.1 | 5.1 | 25.5 | 25.5 | [6 empty] | 4.33 | 63 | 84.9% | 82.34% | 4.1992 | -0.90083 | -4.5041 | 4.585% | 1.199% | 1.912% | 2.565%
| 28615663 | připevňovací šroub pro HTPO | kus | 0.5 | 5 | 4.14 | 4.14 | 20.7 | 20.7 | [6 empty] | 12.6 | 6.925 | 304.3% | 301.8% | 12.4938 | 8.3538 | 41.769 | 4.585% | 1.199% | 1.912% | 2.565%
13 | 721175111 | Potrubí kanalizační z PP odpadní vysoce odhlučněné třívrstvé DN 75 | m | 0 | 24 | 784.88 | 1577.64 | 37863.36 | 29012.79 | 3188.184 | 0 | 0 | 1077.6062 | 3497.948 | 1086.9233 | 1988.81 | 37762.89
| 28614083 | trubka kanalizační PP třívrstvá vysoká zvuková izolace DN 75x2000mm | m | 1 | 24 | 722 | 722 | 17328 | 17328 | [6 empty] | 940 | 22560 | 130.2% | 127.6% | 921.4792 | 199.4792 | 4787.5019 | 4.585% | 1.199% | 1.912% | 2.565%
| 28614422 | odbočka kanalizační PP třívrstvá vysoká zvuková izolace 75/75/87,5 | kus | 0.3 | 7.2 | 895 | 895 | 6444 | 6444 | [6 empty] | 1160 | 8352 | 129.6% | 127% | 1137.0414 | 242.0414 | 1742.6984 | 4.585% | 1.199% | 1.912% | 2.565%
| 28614452 | redukce kanalizační PP třívrstvá vysoká zvuková izolace 110/75 | kus | 0.1 | 2.4 | 615 | 615 | 1476 | 1476 | [6 empty] | 802 | 1924.8 | 130.4% | 127.8% | 786.224 | 171.224 | 410.9376 | 4.585% | 1.199% | 1.912% | 2.565%
| 28614460 | čistící kus PP kanalizační třívrstvý vysoká zvuková izolace DN 75 | kus | 0.1 | 2.4 | 1340 | 1340 | 3216 | 3216 | [6 empty] | 1750 | 4200 | 130.6% | 128% | 1715.6263 | 375.6263 | 901.5031 | 4.585% | 1.199% | 1.912% | 2.565%
| 28615658 | instalační objímka pevná dvoušroubová HTPO DN 75 | kus | 0.5 | 12 | 35 | 35 | 420 | 420 | [6 empty] | 41.5 | 498 | 118.6% | 116% | 40.6022 | 5.6022 | 67.2262 | 4.585% | 1.199% | 1.912% | 2.565%
| 28615662 | připevňovací matice pro HTPO | kus | 0.5 | 12 | 5.1 | 5.1 | 61.2 | 61.2 | [6 empty] | 4.33 | 51.96 | 84.9% | 82.34% | 4.1992 | -0.90083 | -10.8099 | 4.585% | 1.199% | 1.912% | 2.565%
| 28615663 | připevňovací šroub pro HTPO | kus | 0.5 | 12 | 4.14 | 4.14 | 49.68 | 49.68 | [6 empty] | 12.6 | 151.2 | 304.3% | 301.8% | 12.4938 | 8.3538 | 100.2456 | 4.585% | 1.199% | 1.912% | 2.565%
| 28661044 | mazivo montážní | kg | 0.00375 | 0.09 | 199 | 199 | 17.91 | 17.91 | [6 empty] | 277 | 24.93 | 139.2% | 136.6% | 271.8952 | 72.8952 | 6.5606 | 4.585% | 1.199% | 1.912% | 2.565%
14 | 721175112 | Potrubí kanalizační z PP odpadní vysoce odhlučněné třívrstvé DN 110 | m | 0 | 18 | 1172.07 | 2021 | 36378 | 28991.9925 | 2660.562 | 0 | 0 | 899.27 | 2919.0622 | 907.0452 | 2555.76 | 37684.8675
| 28614084 | trubka kanalizační PP třívrstvá vysoká zvuková izolace DN 110x2000mm | m | 1 | 18 | 979 | 979 | 17622 | 17622 | [6 empty] | 1270 | 22860 | 129.7% | 127.2% | 1244.8867 | 265.8867 | 4785.9603 | 4.585% | 1.199% | 1.912% | 2.565%
| 28614432 | odbočka kanalizační PP třívrstvá vysoká zvuková izolace 110/110/87,5 | kus | 0.3 | 5.4 | 1260 | 1260 | 6804 | 6804 | [6 empty] | 1650 | 8910 | 131% | 128.4% | 1617.6785 | 357.6785 | 1931.4637 | 4.585% | 1.199% | 1.912% | 2.565%
| 28614453 | redukce kanalizační PP třívrstvá vysoká zvuková izolace 125/110 | kus | 0.1 | 1.8 | 583 | 583 | 1049.4 | 1049.4 | [6 empty] | 759 | 1366.2 | 130.2% | 127.6% | 744.0449 | 161.0449 | 289.8808 | 4.585% | 1.199% | 1.912% | 2.565%
| 28614461 | čistící kus PP kanalizační třívrstvý vysoká zvuková izolace DN 110 | kus | 0.1 | 1.8 | 1560 | 1560 | 2808 | 2808 | [6 empty] | 2030 | 3654 | 130.1% | 127.6% | 1989.9829 | 429.9829 | 773.9692 | 4.585% | 1.199% | 1.912% | 2.565%
| 28615659 | instalační objímka pevná dvoušroubová HTPO DN 110 | kus | 0.5 | 9 | 68 | 68 | 612 | 612 | [6 empty] | 80.4 | 723.6 | 118.2% | 115.7% | 78.6557 | 10.6557 | 95.901 | 4.585% | 1.199% | 1.912% | 2.565%
| 28615662 | připevňovací matice pro HTPO | kus | 0.5 | 9 | 5.1 | 5.1 | 45.9 | 45.9 | [6 empty] | 4.33 | 38.97 | 84.9% | 82.34% | 4.1992 | -0.90083 | -8.1074 | 4.585% | 1.199% | 1.912% | 2.565%
| 28615663 | připevňovací šroub pro HTPO | kus | 0.5 | 9 | 4.14 | 4.14 | 37.26 | 37.26 | [6 empty] | 12.6 | 113.4 | 304.3% | 301.8% | 12.4938 | 8.3538 | 75.1842 | 4.585% | 1.199% | 1.912% | 2.565%
| 28661044 | mazivo montážní | kg | 0.00375 | 0.0675 | 199 | 199 | 13.4325 | 13.4325 | [6 empty] | 277 | 18.6975 | 139.2% | 136.6% | 271.8952 | 72.8952 | 4.9204 | 4.585% | 1.199% | 1.912% | 2.565%
15 | 721175113 | Potrubí kanalizační z PP odpadní vysoce odhlučněné třívrstvé DN 125 | m | 0 | 16 | 1676.15 | 2649.12 | 42385.92 | 35488.26 | 2484.688 | 0 | 0 | 839.8245 | 2726.1003 | 847.0858 | 3387.71 | 46434.46
| 28614085 | trubka kanalizační PP třívrstvá vysoká zvuková izolace DN 125x2000mm | m | 1 | 16 | 1210 | 1210 | 19360 | 19360 | [6 empty] | 1590 | 25440 | 131.4% | 128.8% | 1558.9611 | 348.9611 | 5583.3771 | 4.585% | 1.199% | 1.912% | 2.565%
| 28614438 | odbočka kanalizační PP třívrstvá vysoká zvuková izolace 125/125/87,5 | kus | 0.3 | 4.8 | 2130 | 2130 | 10224 | 10224 | [6 empty] | 2780 | 13344 | 130.5% | 128% | 2725.3612 | 595.3612 | 2857.7338 | 4.585% | 1.199% | 1.912% | 2.565%
| 28614454 | redukce kanalizační PP třívrstvá vysoká zvuková izolace 160/110 | kus | 0.1 | 1.6 | 875 | 875 | 1400 | 1400 | [6 empty] | 1140 | 1824 | 130.3% | 127.7% | 1117.5545 | 242.5545 | 388.0872 | 4.585% | 1.199% | 1.912% | 2.565%
| 28614462 | čistící kus PP kanalizační třívrstvý vysoká zvuková izolace DN 125 | kus | 0.1 | 1.6 | 2350 | 2350 | 3760 | 3760 | [6 empty] | 3060 | 4896 | 130.2% | 127.6% | 2999.7178 | 649.7178 | 1039.5484 | 4.585% | 1.199% | 1.912% | 2.565%
| 28615660 | instalační objímka pevná dvoušroubová HTPO DN 125 | kus | 0.5 | 8 | 82.3 | 82.3 | 658.4 | 658.4 | [6 empty] | 97.3 | 778.4 | 118.2% | 115.7% | 95.1888 | 12.8888 | 103.1107 | 4.585% | 1.199% | 1.912% | 2.565%
| 28615662 | připevňovací matice pro HTPO | kus | 0.5 | 8 | 5.1 | 5.1 | 40.8 | 40.8 | [6 empty] | 4.33 | 34.64 | 84.9% | 82.34% | 4.1992 | -0.90083 | -7.2066 | 4.585% | 1.199% | 1.912% | 2.565%
| 28615663 | připevňovací šroub pro HTPO | kus | 0.5 | 8 | 4.14 | 4.14 | 33.12 | 33.12 | [6 empty] | 12.6 | 100.8 | 304.3% | 301.8% | 12.4938 | 8.3538 | 66.8304 | 4.585% | 1.199% | 1.912% | 2.565%
| 28661044 | mazivo montážní | kg | 0.00375 | 0.06 | 199 | 199 | 11.94 | 11.94 | [6 empty] | 277 | 16.62 | 139.2% | 136.6% | 271.8952 | 72.8952 | 4.3737 | 4.585% | 1.199% | 1.912% | 2.565%
16 | 721175121 | Potrubí kanalizační z PP svodné vysoce odhlučněné třívrstvé DN 75 | m | 0 | 17 | 784.88 | 1546.56 | 26291.52 | 18079.7762 | 2958.051 | 0 | 0 | 999.8212 | 3245.4552 | 1008.4658 | 1925.24 | 23480.0387
| 28614083 | trubka kanalizační PP třívrstvá vysoká zvuková izolace DN 75x2000mm | m | 1 | 17 | 722 | 722 | 12274 | 12274 | [6 empty] | 940 | 15980 | 130.2% | 127.6% | 921.4792 | 199.4792 | 3391.1472 | 4.585% | 1.199% | 1.912% | 2.565%
| 28614398 | koleno kanalizační PP třívrstvé vysoká zvuková izolace 75x87,5° | kus | 0.1 | 1.7 | 519 | 519 | 882.3 | 882.3 | [6 empty] | 676 | 1149.2 | 130.3% | 127.7% | 662.6866 | 143.6866 | 244.2672 | 4.585% | 1.199% | 1.912% | 2.565%
| 28614422 | odbočka kanalizační PP třívrstvá vysoká zvuková izolace 75/75/87,5 | kus | 0.2 | 3.4 | 895 | 895 | 3043 | 3043 | [6 empty] | 1160 | 3944 | 129.6% | 127% | 1137.0414 | 242.0414 | 822.9409 | 4.585% | 1.199% | 1.912% | 2.565%
| 28614452 | redukce kanalizační PP třívrstvá vysoká zvuková izolace 110/75 | kus | 0.1 | 1.7 | 615 | 615 | 1045.5 | 1045.5 | [6 empty] | 802 | 1363.4 | 130.4% | 127.8% | 786.224 | 171.224 | 291.0808 | 4.585% | 1.199% | 1.912% | 2.565%
| 28615658 | instalační objímka pevná dvoušroubová HTPO DN 75 | kus | 1.25 | 21.25 | 35 | 35 | 743.75 | 743.75 | [6 empty] | 41.5 | 881.875 | 118.6% | 116% | 40.6022 | 5.6022 | 119.0463 | 4.585% | 1.199% | 1.912% | 2.565%
| 28615662 | připevňovací matice pro HTPO | kus | 0.5 | 8.5 | 5.1 | 5.1 | 43.35 | 43.35 | [6 empty] | 4.33 | 36.805 | 84.9% | 82.34% | 4.1992 | -0.90083 | -7.657 | 4.585% | 1.199% | 1.912% | 2.565%
| 28615663 | připevňovací šroub pro HTPO | kus | 0.5 | 8.5 | 4.14 | 4.14 | 35.19 | 35.19 | [6 empty] | 12.6 | 107.1 | 304.3% | 301.8% | 12.4938 | 8.3538 | 71.0073 | 4.585% | 1.199% | 1.912% | 2.565%
| 28661044 | mazivo montážní | kg | 0.00375 | 0.06375 | 199 | 199 | 12.6862 | 12.6862 | [6 empty] | 277 | 17.6588 | 139.2% | 136.6% | 271.8952 | 72.8952 | 4.6471 | 4.585% | 1.199% | 1.912% | 2.565%
17 | 721175122 | Potrubí kanalizační z PP svodné vysoce odhlučněné třívrstvé DN 110 | m | 0 | 4 | 1172.07 | 2043.79 | 8175.16 | 5806.665 | 853.176 | 0 | 0 | 288.3735 | 936.0706 | 290.8668 | 2546.62 | 7518.815
| 28614084 | trubka kanalizační PP třívrstvá vysoká zvuková izolace DN 110x2000mm | m | 1 | 4 | 979 | 979 | 3916 | 3916 | [6 empty] | 1270 | 5080 | 129.7% | 127.2% | 1244.8867 | 265.8867 | 1063.5467 | 4.585% | 1.199% | 1.912% | 2.565%
| 28614403 | koleno kanalizační PP třívrstvé vysoká zvuková izolace 110x87,5° | kus | 0.1 | 0.4 | 720 | 720 | 288 | 288 | [6 empty] | 938 | 375.2 | 130.3% | 127.7% | 919.5306 | 199.5306 | 79.8122 | 4.585% | 1.199% | 1.912% | 2.565%
| 28614432 | odbočka kanalizační PP třívrstvá vysoká zvuková izolace 110/110/87,5 | kus | 0.2 | 0.8 | 1260 | 1260 | 1008 | 1008 | [6 empty] | 1650 | 1320 | 131% | 128.4% | 1617.6785 | 357.6785 | 286.1428 | 4.585% | 1.199% | 1.912% | 2.565%
| 28614453 | redukce kanalizační PP třívrstvá vysoká zvuková izolace 125/110 | kus | 0.1 | 0.4 | 583 | 583 | 233.2 | 233.2 | [6 empty] | 759 | 303.6 | 130.2% | 127.6% | 744.0449 | 161.0449 | 64.418 | 4.585% | 1.199% | 1.912% | 2.565%
| 28615659 | instalační objímka pevná dvoušroubová HTPO DN 110 | kus | 1.25 | 5 | 68 | 68 | 340 | 340 | [6 empty] | 80.4 | 402 | 118.2% | 115.7% | 78.6557 | 10.6557 | 53.2783 | 4.585% | 1.199% | 1.912% | 2.565%
| 28615662 | připevňovací matice pro HTPO | kus | 0.5 | 2 | 5.1 | 5.1 | 10.2 | 10.2 | [6 empty] | 4.33 | 8.66 | 84.9% | 82.34% | 4.1992 | -0.90083 | -1.8017 | 4.585% | 1.199% | 1.912% | 2.565%
| 28615663 | připevňovací šroub pro HTPO | kus | 0.5 | 2 | 4.14 | 4.14 | 8.28 | 8.28 | [6 empty] | 12.6 | 25.2 | 304.3% | 301.8% | 12.4938 | 8.3538 | 16.7076 | 4.585% | 1.199% | 1.912% | 2.565%
| 28661044 | mazivo montážní | kg | 0.00375 | 0.015 | 199 | 199 | 2.985 | 2.985 | [6 empty] | 277 | 4.155 | 139.2% | 136.6% | 271.8952 | 72.8952 | 1.0934 | 4.585% | 1.199% | 1.912% | 2.565%
18 | 721194104 | Vyvedení a upevnění odpadních výpustek DN 40 | kus | 0 | 18 | 125.36 | 73.44 | 1321.92 | 0 | 476.181 | 0 | 0 | 160.9492 | 522.4467 | 162.3408 | 83.86 | 0
19 | 721194105 | Vyvedení a upevnění odpadních výpustek DN 50 | kus | 0 | 9 | 132.83 | 81.39 | 732.51 | 0 | 263.871 | 0 | 0 | 89.1884 | 289.5087 | 89.9595 | 92.95 | 0
20 | 721194107 | Vyvedení a upevnění odpadních výpustek DN 70 | kus | 0 | 2 | 156.41 | 98.7 | 197.4 | 0 | 71.107 | 0 | 0 | 24.0342 | 78.0158 | 24.242 | 112.71 | 0
21 | 721194109 | Vyvedení a upevnění odpadních výpustek DN 100 | kus | 0 | 21 | 234.62 | 121.15 | 2544.15 | 0 | 916.4715 | 0 | 0 | 309.7674 | 1005.5159 | 312.4457 | 138.35 | 0
22 | 721219128 | Montáž odtokového sprchového žlabu délky do 1050 mm | kus | 0 | 4 | 805.06 | 1227.88 | 4911.52 | 158.994 | 1711.96 | 0 | 0 | 578.6425 | 1878.294 | 583.6455 | 1404.84 | 192.222
| 28615052 | mazivo montážní pro plastové potrubí | kg | 0.0215 | 0.086 | 179 | 179 | 15.394 | 15.394 | [6 empty] | 277 | 23.822 | 154.7% | 152.2% | 272.4083 | 93.4083 | 8.0331 | 4.585% | 1.199% | 1.912% | 2.565%
| 55233212 | flexi dopojení žlabu sprchového koutu s plastovou matkou G 6/4" DN 40/50 | kus | 1 | 4 | 35.9 | 35.9 | 143.6 | 143.6 | [6 empty] | 42.1 | 168.4 | 117.3% | 114.7% | 41.1791 | 5.2791 | 21.1164 | 4.585% | 1.199% | 1.912% | 2.565%
23 | HLE.HL50F080 | Liniový odtokový žlab do sprchových koutů z nerezové oceli k zabudování do plochy včetně odtoku DN50, montážních potřeb a stavební ochranné zátky, avšak bez krytu žlábku. Stavební délka 800mm | kus | 0 | 4 | 2659.06 | 10810.46 | 43241.84 | 43241.84 | 0 | 0 | 0 | 0 | 0 | 0 | 12025.74 | 48102.96 | 111.2% | 108.7% | 2889.7734 | 230.7134 | 922.8538 | 4.585% | 1.199% | 1.912% | 2.565%
24 | 721233212 | Střešní vtok DN70, svislý, el.ohřev,s izolační přírubou, tepelně izolovaný HL 62.1P/7 | kus | 0 | 2 | 5167.4 | 2050.75 | 4101.5 | 3703.9 | 143.225 | 0 | 0 | 48.41 | 157.1407 | 48.8286 | 2367.87 | 4281.7
| 28611878 | koleno kanalizační s hrdlem PP 110x87° SN10 | kus | 1 | 2 | 123 | 123 | 246 | 246 | [6 empty] | 137 | 274 | 111.4% | 108.8% | 133.8448 | 10.8448 | 21.6896 | 4.585% | 1.199% | 1.912% | 2.565%
| 28615052 | mazivo montážní pro plastové potrubí | kg | 0.05 | 0.1 | 179 | 179 | 17.9 | 17.9 | [6 empty] | 277 | 27.7 | 154.7% | 152.2% | 272.4083 | 93.4083 | 9.3408 | 4.585% | 1.199% | 1.912% | 2.565%
| 56231114 | vtok střešní svislý s manžetou pro asfaltovou hydroizolaci pochozích střech DN 75, DN 110, DN 125, svislý odtok | kus | 1 | 2 | 1720 | 1720 | 3440 | 3440 | [6 empty] | 1990 | 3980 | 115.7% | 113.1% | 1945.8785 | 225.8785 | 451.7571 | 4.585% | 1.199% | 1.912% | 2.565%
25 | 721233213R01 | Střešní vtok DN125, svislý, svislý, el.ohřev,s izolační přírubou, tepelně izolovaný HL 62.1P/2 | kus | 0 | 2 | 5167.4 | 5167.4 | 10334.8 | 0 | 0 | 0 | 0 | 0 | 0 | 0 | 5167.4 | 0
26 | 721259103 | Montáž tvarovky DN 70 | kus | 0 | 3 | 161.01 | 596.73 | 1790.19 | 261.996 | 550.4895 | 0 | 0 | 186.0655 | 603.9751 | 187.6742 | 675.2 | 280.476
| 42296210 | vlna těsnící z olova k utěsňování přírubových spojů | kg | 0.588 | 1.764 | 104 | 104 | 183.456 | 183.456 | [6 empty] | 109 | 192.276 | 104.8% | 102.2% | 106.3322 | 2.3322 | 4.114 | 4.585% | 1.199% | 1.912% | 2.565%
| 67221002 | instalatérský len - balení 1kg | kg | 0.14 | 0.42 | 187 | 187 | 78.54 | 78.54 | [6 empty] | 210 | 88.2 | 112.3% | 109.7% | 205.2031 | 18.2031 | 7.6453 | 4.585% | 1.199% | 1.912% | 2.565%
27 | 28611086 | čistící kus odpadního systému tlumící zvuk DN 70 | kus | 0 | 3 | 366.72 | 315 | 945 | 945 | 0 | 0 | 0 | 0 | 0 | 0 | 620 | 1860 | 196.8% | 194.3% | 712.391 | 345.671 | 1037.013 | 4.585% | 1.199% | 1.912% | 2.565%
28 | 721259105 | Montáž tvarovky DN 100 | kus | 0 | 3 | 193.21 | 675.63 | 2026.89 | 299.424 | 622.2705 | 0 | 0 | 210.3274 | 682.7303 | 212.146 | 764.41 | 320.544
| 42296210 | vlna těsnící z olova k utěsňování přírubových spojů | kg | 0.672 | 2.016 | 104 | 104 | 209.664 | 209.664 | [6 empty] | 109 | 219.744 | 104.8% | 102.2% | 106.3322 | 2.3322 | 4.7017 | 4.585% | 1.199% | 1.912% | 2.565%
| 67221002 | instalatérský len - balení 1kg | kg | 0.16 | 0.48 | 187 | 187 | 89.76 | 89.76 | [6 empty] | 210 | 100.8 | 112.3% | 109.7% | 205.2031 | 18.2031 | 8.7375 | 4.585% | 1.199% | 1.912% | 2.565%
29 | 28611087 | čistící kus odpadního systému tlumící zvuk DN 100 | kus | 0 | 3 | 382 | 464 | 1392 | 1392 | 0 | 0 | 0 | 0 | 0 | 0 | 880 | 2640 | 189.7% | 187.1% | 714.6837 | 332.6837 | 998.0511 | 4.585% | 1.199% | 1.912% | 2.565%
30 | 721259106 | Montáž tvarovky DN 125 | kus | 0 | 2 | 241.52 | 801.31 | 1602.62 | 224.568 | 496.401 | 0 | 0 | 167.7835 | 544.6313 | 169.2342 | 907.03 | 240.408
| 42296210 | vlna těsnící z olova k utěsňování přírubových spojů | kg | 0.756 | 1.512 | 104 | 104 | 157.248 | 157.248 | [6 empty] | 109 | 164.808 | 104.8% | 102.2% | 106.3322 | 2.3322 | 3.5263 | 4.585% | 1.199% | 1.912% | 2.565%
| 67221002 | instalatérský len - balení 1kg | kg | 0.18 | 0.36 | 187 | 187 | 67.32 | 67.32 | [6 empty] | 210 | 75.6 | 112.3% | 109.7% | 205.2031 | 18.2031 | 6.5531 | 4.585% | 1.199% | 1.912% | 2.565%
31 | 28611088 | čistící kus odpadního systému tlumící zvuk DN 125 | kus | 0 | 2 | 600.28 | 776 | 1552 | 1552 | 0 | 0 | 0 | 0 | 0 | 0 | 1740 | 3480 | 224.2% | 221.7% | 1330.5903 | 730.3103 | 1460.6205 | 4.585% | 1.199% | 1.912% | 2.565%
32 | 721273153 | Hlavice ventilační polypropylen PP DN 110 | kus | 0 | 2 | 710.38 | 751.54 | 1503.08 | 1362.95 | 50.4774 | 0 | 0 | 17.0614 | 55.3818 | 17.2089 | 938.51 | 1717.85
| 28615052 | mazivo montážní pro plastové potrubí | kg | 0.025 | 0.05 | 179 | 179 | 8.95 | 8.95 | [6 empty] | 277 | 13.85 | 154.7% | 152.2% | 272.4083 | 93.4083 | 4.6704 | 4.585% | 1.199% | 1.912% | 2.565%
| 56231222 | souprava ventilační střešní PP DN 110 s manžetou PVC-P | kus | 1 | 2 | 677 | 677 | 1354 | 1354 | [6 empty] | 852 | 1704 | 125.8% | 123.3% | 834.6336 | 157.6336 | 315.2672 | 4.585% | 1.199% | 1.912% | 2.565%
33 | 721290111 | Zkouška těsnosti potrubí kanalizace vodou do DN 125 | m | 0 | 131 | 32.2 | 23.1 | 3026.1 | 84.5513 | 1059.528 | 0 | 0 | 358.1205 | 1162.4717 | 361.2168 | 26.38 | 97.5911
| 08211321 | voda pitná pro ostatní odběratele | m3 | 0.0079 | 1.0349 | 45.7 | 45.7 | 47.2949 | 47.2949 | [6 empty] | 52.8 | 54.6427 | 115.5% | 113% | 51.6277 | 5.9277 | 6.1346 | 4.585% | 1.199% | 1.912% | 2.565%
| 08231320 | voda odvedená kanalizací nečištěná od smluvních odběratelů | m3 | 0.0079 | 1.0349 | 36 | 36 | 37.2564 | 37.2564 | [6 empty] | 41.5 | 42.9483 | 115.3% | 112.7% | 40.5765 | 4.5765 | 4.7362 | 4.585% | 1.199% | 1.912% | 2.565%
34 | 721290112 | Zkouška těsnosti potrubí kanalizace vodou do DN 200 | m | 0 | 84 | 40.25 | 30.17 | 2534.28 | 215.6292 | 835.086 | 0 | 0 | 282.2591 | 916.223 | 284.6995 | 34.48 | 248.8841
| 08211321 | voda pitná pro ostatní odběratele | m3 | 0.03142 | 2.6393 | 45.7 | 45.7 | 120.6151 | 120.6151 | [6 empty] | 52.8 | 139.354 | 115.5% | 113% | 51.6277 | 5.9277 | 15.6449 | 4.585% | 1.199% | 1.912% | 2.565%
| 08231320 | voda odvedená kanalizací nečištěná od smluvních odběratelů | m3 | 0.03142 | 2.6393 | 36 | 36 | 95.0141 | 95.0141 | [6 empty] | 41.5 | 109.5301 | 115.3% | 112.7% | 40.5765 | 4.5765 | 12.0787 | 4.585% | 1.199% | 1.912% | 2.565%
35 | 998721103 | Přesun hmot tonážní pro vnitřní kanalizace v objektech v do 24 m | t | 0 | 0.459 | 966.07 | 688.1 | 315.84 | 0 | 94.7755 | 25.4158 | 0 | 32.0341 | 124.8248 | 38.787 | 796.85 | 0
36 | 998721181 | Příplatek k přesunu hmot tonážní 721 prováděný bez použití mechanizace | t | 0 | 0.459 | 241.52 | 495.46 | 227.42 | 0 | 81.92 | 0 | 0 | 27.689 | 89.8794 | 27.9284 | 553.37 | 0
| 722 | Zdravotechnika - vnitřní vodovod | [5 empty] | 428107.77 | 142045.3399 | 95921.265 | 53.5052 | 0 | 32421.3876 | 105284.8494 | 32715.341 |  | 183339.8135
37 | 722130234 | Potrubí vodovodní ocelové závitové pozinkované svařované běžné DN 32 | m | 0 | 5 | 509.47 | 533.61 | 2668.05 | 1268.8681 | 504.022 | 0 | 0 | 170.3594 | 552.9928 | 171.8324 | 680.47 | 1805.1783
| 08211321 | voda pitná pro ostatní odběratele | m3 | 0.00165 | 0.00825 | 45.7 | 45.7 | 0.37702 | 0.37702 | [6 empty] | 52.8 | 0.4356 | 115.5% | 113% | 51.6277 | 5.9277 | 0.048904 | 4.585% | 1.199% | 1.912% | 2.565%
| 08231320 | voda odvedená kanalizací nečištěná od smluvních odběratelů | m3 | 0.00097 | 0.00485 | 36 | 36 | 0.1746 | 0.1746 | [6 empty] | 41.5 | 0.20128 | 115.3% | 112.7% | 40.5765 | 4.5765 | 0.022196 | 4.585% | 1.199% | 1.912% | 2.565%
| 11124070 | olej obráběcí řezný | kg | 0.0036 | 0.018 | 67.8 | 67.8 | 1.2204 | 1.2204 | [6 empty] | 71.3 | 1.2834 | 105.2% | 102.6% | 69.5608 | 1.7608 | 0.031694 | 4.585% | 1.199% | 1.912% | 2.565%
| 14051103 | trubka ocelová svařovaná závitová Pz 5/4" (DN 32) jakost 11 343 | m | 1.0332 | 5.166 | 154 | 154 | 795.564 | 795.564 | [6 empty] | 223 | 1152.018 | 144.8% | 142.2% | 219.0496 | 65.0496 | 336.0462 | 4.585% | 1.199% | 1.912% | 2.565%
| 15614135 | drát kruhový Pz měkký jakost 11 300 D 1,00mm | kg | 0.001 | 0.005 | 46.1 | 46.1 | 0.2305 | 0.2305 | [6 empty] | 71.1 | 0.3555 | 154.2% | 151.7% | 69.9174 | 23.8174 | 0.11909 | 4.585% | 1.199% | 1.912% | 2.565%
| 24611201 | fermež napouštěcí | kg | 0.0026 | 0.013 | 131 | 131 | 1.703 | 1.703 | [6 empty] | 181 | 2.353 | 138.2% | 135.6% | 177.6396 | 46.6396 | 0.60631 | 4.585% | 1.199% | 1.912% | 2.565%
| 31943607 | koleno jednoznačné 90° s vnitřním závitem zinkované DN 5/4" | kus | 0.12 | 0.6 | 44 | 44 | 26.4 | 26.4 | [6 empty] | 58.9 | 35.34 | 133.9% | 131.3% | 57.7713 | 13.7713 | 8.2628 | 4.585% | 1.199% | 1.912% | 2.565%
| 31943637 | koleno jednoznačné 90° s vnitřním a vnějším závitem zinkované DN 5/4" | kus | 0.08 | 0.4 | 54.9 | 54.9 | 21.96 | 21.96 | [6 empty] | 72.8 | 29.12 | 132.6% | 130% | 71.3917 | 16.4917 | 6.5967 | 4.585% | 1.199% | 1.912% | 2.565%
| 31943667 | oblouk jednoznačný 90° s vnitřním závitem zinkovaný DN 5/4" | kus | 0.27 | 1.35 | 150 | 150 | 202.5 | 202.5 | [6 empty] | 201 | 271.35 | 134% | 131.4% | 197.1522 | 47.1522 | 63.6555 | 4.585% | 1.199% | 1.912% | 2.565%
| 31943837 | odbočka TE jednoznačný 90° s vnitřním závitem zinkovaná DN 5/4" | kus | 0.26 | 1.3 | 57.2 | 57.2 | 74.36 | 74.36 | [6 empty] | 83.2 | 108.16 | 145.5% | 142.9% | 81.7327 | 24.5327 | 31.8925 | 4.585% | 1.199% | 1.912% | 2.565%
| 31944037 | nátrubek jednoznačný s vnitřním závitem zinkovaný DN 5/4" | kus | 0.02 | 0.1 | 32.9 | 32.9 | 3.29 | 3.29 | [6 empty] | 43.9 | 4.39 | 133.4% | 130.9% | 43.056 | 10.156 | 1.0156 | 4.585% | 1.199% | 1.912% | 2.565%
| 31944177 | přechodka redukovaná s vnitřním a vnějším závitem zinkovaná DN 5/4x1" | kus | 0.11 | 0.55 | 29.1 | 29.1 | 16.005 | 16.005 | [6 empty] | 39 | 21.45 | 134% | 131.5% | 38.2535 | 9.1535 | 5.0344 | 4.585% | 1.199% | 1.912% | 2.565%
| 31944307 | vsuvka jednoznačná s vnějším závitem zinkované DN 5/4" | kus | 0.14 | 0.7 | 30.2 | 30.2 | 21.14 | 21.14 | [6 empty] | 44 | 30.8 | 145.7% | 143.1% | 43.2253 | 13.0253 | 9.1177 | 4.585% | 1.199% | 1.912% | 2.565%
| 31944407 | zátka litinová s vnějším závitem zinkovaná DN 5/4" | kus | 0.03 | 0.15 | 22 | 22 | 3.3 | 3.3 | [6 empty] | 30.8 | 4.62 | 140% | 137.4% | 30.2357 | 8.2357 | 1.2353 | 4.585% | 1.199% | 1.912% | 2.565%
| 31944467 | šroubení přímé s plochým těsněním s vnitřním a vnějším závitem zinkované DN 5/4" | kus | 0.05 | 0.25 | 117 | 117 | 29.25 | 29.25 | [6 empty] | 157 | 39.25 | 134.2% | 131.6% | 153.9987 | 36.9987 | 9.2497 | 4.585% | 1.199% | 1.912% | 2.565%
| 42390144 | objímka potrubí dvoušroubová M8 31–38 1" | kus | 1 | 5 | 13.8 | 13.8 | 69 | 69 | [6 empty] | 20.3 | 101.5 | 147.1% | 144.5% | 19.946 | 6.146 | 30.73 | 4.585% | 1.199% | 1.912% | 2.565%
| 67221003 | instalatérský len - balení 15kg | kg | 0.00243 | 0.01215 | 197 | 197 | 2.3935 | 2.3935 | [6 empty] | 210 | 2.5515 | 106.6% | 104% | 204.9466 | 7.9466 | 0.096551 | 4.585% | 1.199% | 1.912% | 2.565%
38 | 722130235 | Potrubí vodovodní ocelové závitové pozinkované svařované běžné DN 40 | m | 0 | 30 | 583.19 | 610.05 | 18301.5 | 8861.2123 | 3400.608 | 0 | 0 | 1149.4055 | 3731.0111 | 1159.3434 | 798.73 | 13186.4754
| 08211321 | voda pitná pro ostatní odběratele | m3 | 0.00252 | 0.0756 | 45.7 | 45.7 | 3.4549 | 3.4549 | [6 empty] | 52.8 | 3.9917 | 115.5% | 113% | 51.6277 | 5.9277 | 0.44813 | 4.585% | 1.199% | 1.912% | 2.565%
| 08231320 | voda odvedená kanalizací nečištěná od smluvních odběratelů | m3 | 0.00151 | 0.0453 | 36 | 36 | 1.6308 | 1.6308 | [6 empty] | 41.5 | 1.88 | 115.3% | 112.7% | 40.5765 | 4.5765 | 0.20732 | 4.585% | 1.199% | 1.912% | 2.565%
| 11124070 | olej obráběcí řezný | kg | 0.0037 | 0.111 | 67.8 | 67.8 | 7.5258 | 7.5258 | [6 empty] | 71.3 | 7.9143 | 105.2% | 102.6% | 69.5608 | 1.7608 | 0.19545 | 4.585% | 1.199% | 1.912% | 2.565%
| 14051104 | trubka ocelová svařovaná závitová Pz 6/4" (DN 40) jakost 11 343 | m | 1.0326 | 30.978 | 174 | 174 | 5390.172 | 5390.172 | [6 empty] | 271 | 8395.038 | 155.7% | 153.2% | 266.5365 | 92.5365 | 2866.5972 | 4.585% | 1.199% | 1.912% | 2.565%
| 15614135 | drát kruhový Pz měkký jakost 11 300 D 1,00mm | kg | 0.0015 | 0.045 | 46.1 | 46.1 | 2.0745 | 2.0745 | [6 empty] | 71.1 | 3.1995 | 154.2% | 151.7% | 69.9174 | 23.8174 | 1.0718 | 4.585% | 1.199% | 1.912% | 2.565%
| 24611201 | fermež napouštěcí | kg | 0.0031 | 0.093 | 131 | 131 | 12.183 | 12.183 | [6 empty] | 181 | 16.833 | 138.2% | 135.6% | 177.6396 | 46.6396 | 4.3375 | 4.585% | 1.199% | 1.912% | 2.565%
| 31943608 | koleno jednoznačné 90° s vnitřním závitem zinkované DN 6/4" | kus | 0.07 | 2.1 | 58.6 | 58.6 | 123.06 | 123.06 | [6 empty] | 95.9 | 201.39 | 163.7% | 161.1% | 94.3968 | 35.7968 | 75.1733 | 4.585% | 1.199% | 1.912% | 2.565%
| 31943638 | koleno jednoznačné 90° s vnitřním a vnějším závitem zinkované DN 6/4" | kus | 0.05 | 1.5 | 67.3 | 67.3 | 100.95 | 100.95 | [6 empty] | 104 | 156 | 154.5% | 152% | 102.2736 | 34.9736 | 52.4604 | 4.585% | 1.199% | 1.912% | 2.565%
| 31943668 | oblouk jednoznačný 90° s vnitřním závitem zinkovaný DN 6/4" | kus | 0.34 | 10.2 | 159 | 159 | 1621.8 | 1621.8 | [6 empty] | 194 | 1978.8 | 122% | 119.4% | 189.9213 | 30.9213 | 315.3976 | 4.585% | 1.199% | 1.912% | 2.565%
| 31943838 | odbočka TE jednoznačný 90° s vnitřním závitem zinkovaná DN 6/4" | kus | 0.28 | 8.4 | 73.3 | 73.3 | 615.72 | 615.72 | [6 empty] | 125 | 1050 | 170.5% | 168% | 123.1197 | 49.8197 | 418.4855 | 4.585% | 1.199% | 1.912% | 2.565%
| 31944038 | nátrubek jednoznačný s vnitřním závitem zinkovaný DN 6/4" | kus | 0.02 | 0.6 | 40.2 | 40.2 | 24.12 | 24.12 | [6 empty] | 62.4 | 37.44 | 155.2% | 152.7% | 61.3688 | 21.1688 | 12.7013 | 4.585% | 1.199% | 1.912% | 2.565%
| 31944183 | přechodka redukovaná s vnitřním a vnějším závitem zinkovaná DN 6/4x5/4" | kus | 0.08 | 2.4 | 34.2 | 34.2 | 82.08 | 82.08 | [6 empty] | 46.3 | 111.12 | 135.4% | 132.8% | 45.4227 | 11.2227 | 26.9345 | 4.585% | 1.199% | 1.912% | 2.565%
| 31944308 | vsuvka jednoznačná s vnějším závitem zinkované DN 6/4" | kus | 0.14 | 4.2 | 41.6 | 41.6 | 174.72 | 174.72 | [6 empty] | 55 | 231 | 132.2% | 129.6% | 53.9329 | 12.3329 | 51.7981 | 4.585% | 1.199% | 1.912% | 2.565%
| 31944408 | zátka litinová s vnějším závitem zinkovaná DN 6/4" | kus | 0.02 | 0.6 | 25.6 | 25.6 | 15.36 | 15.36 | [6 empty] | 40.1 | 24.06 | 156.6% | 154.1% | 39.4433 | 13.8433 | 8.306 | 4.585% | 1.199% | 1.912% | 2.565%
| 31944468 | šroubení přímé s plochým těsněním s vnitřním a vnějším závitem zinkované DN 6/4" | kus | 0.05 | 1.5 | 146 | 146 | 219 | 219 | [6 empty] | 193 | 289.5 | 132.2% | 129.6% | 189.2548 | 43.2548 | 64.8822 | 4.585% | 1.199% | 1.912% | 2.565%
| 42390145 | objímka potrubí dvoušroubová M8 40–46 5/4" | kus | 1 | 30 | 15.1 | 15.1 | 453 | 453 | [6 empty] | 22.1 | 663 | 146.4% | 143.8% | 21.7127 | 6.6127 | 198.3796 | 4.585% | 1.199% | 1.912% | 2.565%
| 67221003 | instalatérský len - balení 15kg | kg | 0.00243 | 0.0729 | 197 | 197 | 14.3613 | 14.3613 | [6 empty] | 210 | 15.309 | 106.6% | 104% | 204.9466 | 7.9466 | 0.5793 | 4.585% | 1.199% | 1.912% | 2.565%
39 | 722131934 | Potrubí pozinkované závitové propojení potrubí DN 32 | kus | 0 | 2 | 397.58 | 482.48 | 964.96 | 326.1709 | 230.1034 | 0 | 0 | 77.7749 | 252.4602 | 78.4474 | 585.41 | 440.6258
| 08211321 | voda pitná pro ostatní odběratele | m3 | 4e-05 | 8e-05 | 45.7 | 45.7 | 0.003656 | 0.003656 | [6 empty] | 52.8 | 0.004224 | 115.5% | 113% | 51.6277 | 5.9277 | 0.00047422 | 4.585% | 1.199% | 1.912% | 2.565%
| 11124070 | olej obráběcí řezný | kg | 0.004 | 0.008 | 67.8 | 67.8 | 0.5424 | 0.5424 | [6 empty] | 71.3 | 0.5704 | 105.2% | 102.6% | 69.5608 | 1.7608 | 0.014086 | 4.585% | 1.199% | 1.912% | 2.565%
| 24611201 | fermež napouštěcí | kg | 0.005 | 0.01 | 131 | 131 | 1.31 | 1.31 | [6 empty] | 181 | 1.81 | 138.2% | 135.6% | 177.6396 | 46.6396 | 0.4664 | 4.585% | 1.199% | 1.912% | 2.565%
| 31944177 | přechodka redukovaná s vnitřním a vnějším závitem zinkovaná DN 5/4x1" | kus | 1 | 2 | 29.1 | 29.1 | 58.2 | 58.2 | [6 empty] | 39 | 78 | 134% | 131.5% | 38.2535 | 9.1535 | 18.3071 | 4.585% | 1.199% | 1.912% | 2.565%
| 31944467 | šroubení přímé s plochým těsněním s vnitřním a vnějším závitem zinkované DN 5/4" | kus | 1 | 2 | 117 | 117 | 234 | 234 | [6 empty] | 157 | 314 | 134.2% | 131.6% | 153.9987 | 36.9987 | 73.9974 | 4.585% | 1.199% | 1.912% | 2.565%
| 42390145 | objímka potrubí dvoušroubová M8 40–46 5/4" | kus | 1 | 2 | 15.1 | 15.1 | 30.2 | 30.2 | [6 empty] | 22.1 | 44.2 | 146.4% | 143.8% | 21.7127 | 6.6127 | 13.2253 | 4.585% | 1.199% | 1.912% | 2.565%
| 67221003 | instalatérský len - balení 15kg | kg | 0.00486 | 0.00972 | 197 | 197 | 1.9148 | 1.9148 | [6 empty] | 210 | 2.0412 | 106.6% | 104% | 204.9466 | 7.9466 | 0.077241 | 4.585% | 1.199% | 1.912% | 2.565%
40 | 722174022 | Potrubí vodovodní plastové PPR svar polyfuze PN 20 D 20 x 3,4 mm | m | 0 | 133 | 303.23 | 308.32 | 41006.56 | 6380.2047 | 12473.1257 | 0 | 0 | 4215.9165 | 13685.0146 | 4252.3679 | 358.75 | 8469.8701
| 08211320 | voda pitná pro smluvní odběratele | m3 | 0.00038 | 0.05054 | 38.1 | 38.1 | 1.9256 | 1.9256 | [6 empty] | 44.5 | 2.249 | 116.8% | 114.2% | 43.5227 | 5.4227 | 0.27406 | 4.585% | 1.199% | 1.912% | 2.565%
| 08211321 | voda pitná pro ostatní odběratele | m3 | 0.00038 | 0.05054 | 45.7 | 45.7 | 2.3097 | 2.3097 | [6 empty] | 52.8 | 2.6685 | 115.5% | 113% | 51.6277 | 5.9277 | 0.29959 | 4.585% | 1.199% | 1.912% | 2.565%
| 28615152 | trubka vodovodní tlaková PPR řada PN 20 D 20mm dl 4m | m | 1.0152 | 135.0216 | 28.9 | 28.9 | 3902.1242 | 3902.1242 | [6 empty] | 39.1 | 5279.3446 | 135.3% | 132.7% | 38.3587 | 9.4587 | 1277.123 | 4.585% | 1.199% | 1.912% | 2.565%
| 28654002 | koleno 90° PPR pro rozvod pitné a teplé užitkové vody D 20mm | kus | 0.43 | 57.19 | 5.55 | 5.55 | 317.4045 | 317.4045 | [6 empty] | 7 | 400.33 | 126.1% | 123.6% | 6.8576 | 1.3076 | 74.7834 | 4.585% | 1.199% | 1.912% | 2.565%
| 28654072 | T-kus jednoznačný PPR D 20mm | kus | 0.36 | 47.88 | 6.85 | 6.85 | 327.978 | 327.978 | [6 empty] | 8.48 | 406.0224 | 123.8% | 121.2% | 8.3043 | 1.4543 | 69.6311 | 4.585% | 1.199% | 1.912% | 2.565%
| 28654100 | T-kus redukovaný PPR D 20x16x20mm | kus | 0.36 | 47.88 | 13.5 | 13.5 | 646.38 | 646.38 | [6 empty] | 19.3 | 924.084 | 143% | 140.4% | 18.9537 | 5.4537 | 261.1231 | 4.585% | 1.199% | 1.912% | 2.565%
| 28654142 | nátrubek PPR D 20mm | kus | 0.02 | 2.66 | 4.76 | 4.76 | 12.6616 | 12.6616 | [6 empty] | 5.9 | 15.694 | 123.9% | 121.4% | 5.7779 | 1.0179 | 2.7076 | 4.585% | 1.199% | 1.912% | 2.565%
| 28654195 | redukce PPR vnitřní/vnější PPR D 20x16mm | kus | 0.08 | 10.64 | 7.93 | 7.93 | 84.3752 | 84.3752 | [6 empty] | 10.7 | 113.848 | 134.9% | 132.4% | 10.4966 | 2.5666 | 27.3084 | 4.585% | 1.199% | 1.912% | 2.565%
| 28654228 | záslepka PPR D 20mm | kus | 0.03 | 3.99 | 4.92 | 4.92 | 19.6308 | 19.6308 | [6 empty] | 6.11 | 24.3789 | 124.2% | 121.6% | 5.9838 | 1.0638 | 4.2445 | 4.585% | 1.199% | 1.912% | 2.565%
| 28654651 | příchytka plastová PPR 20mm | kus | 0.666 | 88.578 | 4.04 | 4.04 | 357.8551 | 357.8551 | [6 empty] | 4.24 | 375.5707 | 105% | 102.4% | 4.1364 | 0.096366 | 8.5359 | 4.585% | 1.199% | 1.912% | 2.565%
| 42390142 | objímka potrubí dvoušroubová M8 20–23 1/2" | kus | 0.4 | 53.2 | 13.3 | 13.3 | 707.56 | 707.56 | [6 empty] | 17.4 | 925.68 | 130.8% | 128.3% | 17.0588 | 3.7588 | 199.9697 | 4.585% | 1.199% | 1.912% | 2.565%
41 | 722174023 | Potrubí vodovodní plastové PPR svar polyfuze PN 20 D 25 x 4,2 mm | m | 0 | 270 | 324.35 | 372.7 | 100629 | 18453.5393 | 29600.856 | 0 | 0 | 10005.0893 | 32476.8752 | 10091.5949 | 436.59 | 24784.9759
| 08211320 | voda pitná pro smluvní odběratele | m3 | 0.00059 | 0.1593 | 38.1 | 38.1 | 6.0693 | 6.0693 | [6 empty] | 44.5 | 7.0888 | 116.8% | 114.2% | 43.5227 | 5.4227 | 0.86383 | 4.585% | 1.199% | 1.912% | 2.565%
| 08211321 | voda pitná pro ostatní odběratele | m3 | 0.00059 | 0.1593 | 45.7 | 45.7 | 7.28 | 7.28 | [6 empty] | 52.8 | 8.411 | 115.5% | 113% | 51.6277 | 5.9277 | 0.94428 | 4.585% | 1.199% | 1.912% | 2.565%
| 28615153 | trubka vodovodní tlaková PPR řada PN 20 D 25mm dl 4m | m | 1.05 | 283.5 | 45.7 | 45.7 | 12955.95 | 12955.95 | [6 empty] | 61.7 | 17491.95 | 135% | 132.4% | 60.5277 | 14.8277 | 4203.6538 | 4.585% | 1.199% | 1.912% | 2.565%
| 28654004 | koleno 90° PPR pro rozvod pitné a teplé užitkové vody D 25mm | kus | 0.46 | 124.2 | 7.52 | 7.52 | 933.984 | 933.984 | [6 empty] | 9.36 | 1162.512 | 124.5% | 121.9% | 9.1671 | 1.6471 | 204.5694 | 4.585% | 1.199% | 1.912% | 2.565%
| 28654074 | T-kus jednoznačný PPR D 25mm | kus | 0.3 | 81 | 9.26 | 9.26 | 750.06 | 750.06 | [6 empty] | 11.5 | 931.5 | 124.2% | 121.6% | 11.2625 | 2.0025 | 162.1995 | 4.585% | 1.199% | 1.912% | 2.565%
| 28654102 | T-kus redukovaný PPR D 25x20x25mm | kus | 0.26 | 70.2 | 14.9 | 14.9 | 1045.98 | 1045.98 | [6 empty] | 19.1 | 1340.82 | 128.2% | 125.6% | 18.7178 | 3.8178 | 268.0085 | 4.585% | 1.199% | 1.912% | 2.565%
| 28654144 | nátrubek PPR D 25mm | kus | 0.02 | 5.4 | 7.82 | 7.82 | 42.228 | 42.228 | [6 empty] | 9.51 | 51.354 | 121.6% | 119% | 9.3094 | 1.4894 | 8.0428 | 4.585% | 1.199% | 1.912% | 2.565%
| 28654170 | redukce PPR hrdlová D 25x20mm | kus | 0.1 | 27 | 7.15 | 7.15 | 193.05 | 193.05 | [6 empty] | 8.71 | 235.17 | 121.8% | 119.3% | 8.5266 | 1.3766 | 37.1679 | 4.585% | 1.199% | 1.912% | 2.565%
| 28654230 | záslepka PPR D 25mm | kus | 0.06 | 16.2 | 6.79 | 6.79 | 109.998 | 109.998 | [6 empty] | 8.54 | 138.348 | 125.8% | 123.2% | 8.3658 | 1.5758 | 25.5283 | 4.585% | 1.199% | 1.912% | 2.565%
| 28654656 | příchytka plastová PPR 25mm | kus | 0.62 | 167.4 | 4.8 | 4.8 | 803.52 | 803.52 | [6 empty] | 5.03 | 842.022 | 104.8% | 102.2% | 4.9069 | 0.10687 | 17.8901 | 4.585% | 1.199% | 1.912% | 2.565%
| 42390143 | objímka potrubí dvoušroubová M8 25–30 3/4" | kus | 0.6 | 162 | 9.91 | 9.91 | 1605.42 | 1605.42 | [6 empty] | 15.9 | 2575.8 | 160.4% | 157.9% | 15.6458 | 5.7358 | 929.1977 | 4.585% | 1.199% | 1.912% | 2.565%
42 | 722174024 | Potrubí vodovodní plastové PPR svar polyfuze PN 20 D 32 x5,4 mm | m | 0 | 76 | 362.74 | 440.45 | 33474.2 | 7299.636 | 9428.6664 | 0 | 0 | 3186.8892 | 10344.7556 | 3214.4436 | 518.48 | 9755.4913
| 08211320 | voda pitná pro smluvní odběratele | m3 | 0.00059 | 0.04484 | 38.1 | 38.1 | 1.7084 | 1.7084 | [6 empty] | 44.5 | 1.9954 | 116.8% | 114.2% | 43.5227 | 5.4227 | 0.24315 | 4.585% | 1.199% | 1.912% | 2.565%
| 08211321 | voda pitná pro ostatní odběratele | m3 | 0.00059 | 0.04484 | 45.7 | 45.7 | 2.0492 | 2.0492 | [6 empty] | 52.8 | 2.3676 | 115.5% | 113% | 51.6277 | 5.9277 | 0.2658 | 4.585% | 1.199% | 1.912% | 2.565%
| 28615155 | trubka vodovodní tlaková PPR řada PN 20 D 32mm dl 4m | m | 1.0332 | 78.5232 | 72 | 72 | 5653.6704 | 5653.6704 | [6 empty] | 97.6 | 7663.8643 | 135.6% | 133% | 95.7531 | 23.7531 | 1865.1659 | 4.585% | 1.199% | 1.912% | 2.565%
| 28654006 | koleno 90° PPR pro rozvod pitné a teplé užitkové vody D 32mm | kus | 0.39 | 29.64 | 10.7 | 10.7 | 317.148 | 317.148 | [6 empty] | 13.4 | 397.176 | 125.2% | 122.7% | 13.1255 | 2.4255 | 71.8925 | 4.585% | 1.199% | 1.912% | 2.565%
| 28654076 | T-kus jednoznačný PPR D 32mm | kus | 0.26 | 19.76 | 17.5 | 17.5 | 345.8 | 345.8 | [6 empty] | 21.8 | 430.768 | 124.6% | 122% | 21.3511 | 3.8511 | 76.0975 | 4.585% | 1.199% | 1.912% | 2.565%
| 28654106 | T-kus redukovaný PPR D 32x25x32mm | kus | 0.26 | 19.76 | 19.6 | 19.6 | 387.296 | 387.296 | [6 empty] | 25 | 494 | 127.6% | 125% | 24.4972 | 4.8972 | 96.7691 | 4.585% | 1.199% | 1.912% | 2.565%
| 28654146 | nátrubek PPR D 32mm | kus | 0.02 | 1.52 | 9.7 | 9.7 | 14.744 | 14.744 | [6 empty] | 12.7 | 19.304 | 130.9% | 128.4% | 12.4512 | 2.7512 | 4.1818 | 4.585% | 1.199% | 1.912% | 2.565%
| 28654174 | redukce PPR hrdlová D 32x25mm | kus | 0.11 | 8.36 | 12.4 | 12.4 | 103.664 | 103.664 | [6 empty] | 16.5 | 137.94 | 133.1% | 130.5% | 16.1819 | 3.7819 | 31.6168 | 4.585% | 1.199% | 1.912% | 2.565%
| 28654232 | záslepka PPR D 32mm | kus | 0.03 | 2.28 | 12 | 12 | 27.36 | 27.36 | [6 empty] | 14.8 | 33.744 | 123.3% | 120.8% | 14.4922 | 2.4922 | 5.6822 | 4.585% | 1.199% | 1.912% | 2.565%
| 28654660 | příchytka plastová PPR 32mm | kus | 0.3 | 22.8 | 8.53 | 8.53 | 194.484 | 194.484 | [6 empty] | 8.95 | 204.06 | 104.9% | 102.4% | 8.7312 | 0.20119 | 4.5871 | 4.585% | 1.199% | 1.912% | 2.565%
| 42390144 | objímka potrubí dvoušroubová M8 31–38 1" | kus | 0.24 | 18.24 | 13.8 | 13.8 | 251.712 | 251.712 | [6 empty] | 20.3 | 370.272 | 147.1% | 144.5% | 19.946 | 6.146 | 112.1031 | 4.585% | 1.199% | 1.912% | 2.565%
43 | 722174025 | Potrubí vodovodní plastové PPR svar polyfuze PN 20 D 40 x 6,7 mm | m | 0 | 56 | 415.33 | 528.2 | 29579.2 | 8925.4781 | 7439.8856 | 0 | 0 | 2514.6813 | 8162.7449 | 2536.4237 | 612.65 | 10921.9333
| 08211320 | voda pitná pro smluvní odběratele | m3 | 0.00151 | 0.08456 | 38.1 | 38.1 | 3.2217 | 3.2217 | [6 empty] | 44.5 | 3.7629 | 116.8% | 114.2% | 43.5227 | 5.4227 | 0.45854 | 4.585% | 1.199% | 1.912% | 2.565%
| 08211321 | voda pitná pro ostatní odběratele | m3 | 0.00151 | 0.08456 | 45.7 | 45.7 | 3.8644 | 3.8644 | [6 empty] | 52.8 | 4.4648 | 115.5% | 113% | 51.6277 | 5.9277 | 0.50125 | 4.585% | 1.199% | 1.912% | 2.565%
| 28615158 | trubka vodovodní tlaková PPR řada PN 20 D 40mm dl 4m | m | 1.0326 | 57.8256 | 110 | 110 | 6360.816 | 6360.816 | [6 empty] | 131 | 7575.1536 | 119.1% | 116.5% | 128.1783 | 18.1783 | 1051.1699 | 4.585% | 1.199% | 1.912% | 2.565%
| 28654008 | koleno 90° PPR pro rozvod pitné a teplé užitkové vody D 40mm | kus | 0.46 | 25.76 | 20 | 20 | 515.2 | 515.2 | [6 empty] | 25.2 | 649.152 | 126% | 123.4% | 24.687 | 4.687 | 120.7361 | 4.585% | 1.199% | 1.912% | 2.565%
| 28654078 | T-kus jednoznačný PPR D 40mm | kus | 0.28 | 15.68 | 29.8 | 29.8 | 467.264 | 467.264 | [6 empty] | 39 | 611.52 | 130.9% | 128.3% | 38.2356 | 8.4356 | 132.2697 | 4.585% | 1.199% | 1.912% | 2.565%
| 28654112 | T-kus redukovaný PPR D 40x32x40mm | kus | 0.28 | 15.68 | 61.8 | 61.8 | 969.024 | 969.024 | [6 empty] | 80.4 | 1260.672 | 130.1% | 127.5% | 78.8147 | 17.0147 | 266.7906 | 4.585% | 1.199% | 1.912% | 2.565%
| 28654148 | nátrubek PPR D 40mm | kus | 0.02 | 1.12 | 18.3 | 18.3 | 20.496 | 20.496 | [6 empty] | 23.2 | 25.984 | 126.8% | 124.2% | 22.7306 | 4.4306 | 4.9622 | 4.585% | 1.199% | 1.912% | 2.565%
| 28654203 | redukce PPR vnitřní/vnější PPR D 40x32mm | kus | 0.08 | 4.48 | 23.6 | 23.6 | 105.728 | 105.728 | [6 empty] | 33 | 147.84 | 139.8% | 137.3% | 32.3946 | 8.7946 | 39.3999 | 4.585% | 1.199% | 1.912% | 2.565%
| 28654233 | záslepka PPR D 40mm | kus | 0.02 | 1.12 | 57.2 | 57.2 | 64.064 | 64.064 | [6 empty] | 75.7 | 84.784 | 132.3% | 129.8% | 74.2327 | 17.0327 | 19.0766 | 4.585% | 1.199% | 1.912% | 2.565%
| 28654663 | příchytka plastová PPR 40mm s páskem | kus | 0.2 | 11.2 | 10.7 | 10.7 | 119.84 | 119.84 | [6 empty] | 11.2 | 125.44 | 104.7% | 102.1% | 10.9255 | 0.22552 | 2.5259 | 4.585% | 1.199% | 1.912% | 2.565%
| 42390145 | objímka potrubí dvoušroubová M8 40–46 5/4" | kus | 0.35 | 19.6 | 15.1 | 15.1 | 295.96 | 295.96 | [6 empty] | 22.1 | 433.16 | 146.4% | 143.8% | 21.7127 | 6.6127 | 129.608 | 4.585% | 1.199% | 1.912% | 2.565%
44 | 722174073 | Potrubí vodovodní plastové kompenzační smyčka PPR svar polyfuze PN 20 D 25 x 4,2 mm | kus | 0 | 2 | 165.99 | 279.92 | 559.84 | 162.2271 | 143.225 | 0 | 0 | 48.41 | 157.1407 | 48.8286 | 328.27 | 202.5033
| 08211320 | voda pitná pro smluvní odběratele | m3 | 0.00075 | 0.0015 | 38.1 | 38.1 | 0.05715 | 0.05715 | [6 empty] | 44.5 | 0.06675 | 116.8% | 114.2% | 43.5227 | 5.4227 | 0.008134 | 4.585% | 1.199% | 1.912% | 2.565%
| 28654144 | nátrubek PPR D 25mm | kus | 2 | 4 | 7.82 | 7.82 | 31.28 | 31.28 | [6 empty] | 9.51 | 38.04 | 121.6% | 119% | 9.3094 | 1.4894 | 5.9576 | 4.585% | 1.199% | 1.912% | 2.565%
| 28654277 | kompenzační smyčka PPR PN20 D 25mm | kus | 1 | 2 | 64 | 64 | 128 | 128 | [6 empty] | 80.3 | 160.6 | 125.5% | 122.9% | 78.6583 | 14.6583 | 29.3165 | 4.585% | 1.199% | 1.912% | 2.565%
| 28654656 | příchytka plastová PPR 25mm | kus | 0.025 | 0.05 | 4.8 | 4.8 | 0.24 | 0.24 | [6 empty] | 5.03 | 0.2515 | 104.8% | 102.2% | 4.9069 | 0.10687 | 0.0053435 | 4.585% | 1.199% | 1.912% | 2.565%
| 31142011 | vrut samořezný do dřeva D 8x100/54mm zápustná hlava Zn | 100 kus | 0.0025 | 0.005 | 530 | 530 | 2.65 | 2.65 | [6 empty] | 709 | 3.545 | 133.8% | 131.2% | 695.4044 | 165.4044 | 0.82702 | 4.585% | 1.199% | 1.912% | 2.565%
45 | 722174074 | Potrubí vodovodní plastové kompenzační smyčka PPR svar polyfuze PN 20 D 32 x 5,4 mm | kus | 0 | 3 | 217.68 | 364.66 | 1093.98 | 383.9199 | 255.783 | 0 | 0 | 86.4547 | 280.6349 | 87.2022 | 429.73 | 478.3116
| 08211320 | voda pitná pro smluvní odběratele | m3 | 0.00092 | 0.00276 | 38.1 | 38.1 | 0.10516 | 0.10516 | [6 empty] | 44.5 | 0.12282 | 116.8% | 114.2% | 43.5227 | 5.4227 | 0.014967 | 4.585% | 1.199% | 1.912% | 2.565%
| 28654146 | nátrubek PPR D 32mm | kus | 2 | 6 | 9.7 | 9.7 | 58.2 | 58.2 | [6 empty] | 12.7 | 76.2 | 130.9% | 128.4% | 12.4512 | 2.7512 | 16.5071 | 4.585% | 1.199% | 1.912% | 2.565%
| 28654278 | kompenzační smyčka PPR PN20 D 32mm | kus | 1 | 3 | 107 | 107 | 321 | 321 | [6 empty] | 132 | 396 | 123.4% | 120.8% | 129.2552 | 22.2552 | 66.7657 | 4.585% | 1.199% | 1.912% | 2.565%
| 28654660 | příchytka plastová PPR 32mm | kus | 0.025 | 0.075 | 8.53 | 8.53 | 0.63975 | 0.63975 | [6 empty] | 8.95 | 0.67125 | 104.9% | 102.4% | 8.7312 | 0.20119 | 0.015089 | 4.585% | 1.199% | 1.912% | 2.565%
| 31142011 | vrut samořezný do dřeva D 8x100/54mm zápustná hlava Zn | 100 kus | 0.0025 | 0.0075 | 530 | 530 | 3.975 | 3.975 | [6 empty] | 709 | 5.3175 | 133.8% | 131.2% | 695.4044 | 165.4044 | 1.2405 | 4.585% | 1.199% | 1.912% | 2.565%
46 | 722174075 | Potrubí vodovodní plastové kompenzační smyčka PPR svar polyfuze PN 20 D 40 x 6,7 mm | kus | 0 | 3 | 269.41 | 463.82 | 1391.46 | 567.7147 | 296.7285 | 0 | 0 | 100.2942 | 325.5586 | 101.1614 | 550.06 | 709.5177
| 08211320 | voda pitná pro smluvní odběratele | m3 | 0.0012 | 0.0036 | 38.1 | 38.1 | 0.13716 | 0.13716 | [6 empty] | 44.5 | 0.1602 | 116.8% | 114.2% | 43.5227 | 5.4227 | 0.019522 | 4.585% | 1.199% | 1.912% | 2.565%
| 28654148 | nátrubek PPR D 40mm | kus | 2 | 6 | 18.3 | 18.3 | 109.8 | 109.8 | [6 empty] | 23.2 | 139.2 | 126.8% | 124.2% | 22.7306 | 4.4306 | 26.5834 | 4.585% | 1.199% | 1.912% | 2.565%
| 28654279 | kompenzační smyčka PPR PN20 D 40mm | kus | 1 | 3 | 151 | 151 | 453 | 453 | [6 empty] | 188 | 564 | 124.5% | 121.9% | 184.1265 | 33.1265 | 99.3796 | 4.585% | 1.199% | 1.912% | 2.565%
| 28654663 | příchytka plastová PPR 40mm s páskem | kus | 0.025 | 0.075 | 10.7 | 10.7 | 0.8025 | 0.8025 | [6 empty] | 11.2 | 0.84 | 104.7% | 102.1% | 10.9255 | 0.22552 | 0.016914 | 4.585% | 1.199% | 1.912% | 2.565%
| 31142011 | vrut samořezný do dřeva D 8x100/54mm zápustná hlava Zn | 100 kus | 0.0025 | 0.0075 | 530 | 530 | 3.975 | 3.975 | [6 empty] | 709 | 5.3175 | 133.8% | 131.2% | 695.4044 | 165.4044 | 1.2405 | 4.585% | 1.199% | 1.912% | 2.565%
47 | 722181123 | Ochrana vodovodního potrubí zvuk tlumícími objímkami do DN 25 mm | kus | 0 | 201.5 | 90.51 | 56.22 | 11328.33 | 9055.41 | 818.9162 | 0 | 0 | 276.7937 | 898.482 | 279.1869 | 60.72 | 9611.55
| 24742255 | lepidlo pro lepení veloduší kůže, pryže či textilií | litr | 0.01 | 2.015 | 254 | 254 | 511.81 | 511.81 | [6 empty] | 310 | 624.65 | 122% | 119.5% | 303.4844 | 49.4844 | 99.711 | 4.585% | 1.199% | 1.912% | 2.565%
| 28654692 | objímka kovová s vrutem D 20-25mm | kus | 1 | 201.5 | 42.4 | 42.4 | 8543.6 | 8543.6 | [6 empty] | 44.6 | 8986.9 | 105.2% | 102.6% | 43.5124 | 1.1124 | 224.1395 | 4.585% | 1.199% | 1.912% | 2.565%
48 | 722181126 | Ochrana vodovodního potrubí zvuk tlumícími objímkami do DN 50 mm | kus | 0 | 66 | 130.53 | 78.78 | 5199.48 | 4334.88 | 311.4936 | 0 | 0 | 105.2848 | 341.7583 | 106.1951 | 84.92 | 4606.8
| 24742255 | lepidlo pro lepení veloduší kůže, pryže či textilií | litr | 0.02 | 1.32 | 254 | 254 | 335.28 | 335.28 | [6 empty] | 310 | 409.2 | 122% | 119.5% | 303.4844 | 49.4844 | 65.3194 | 4.585% | 1.199% | 1.912% | 2.565%
| 28654696 | objímka kovová s vrutem D 50-63mm | kus | 1 | 66 | 60.6 | 60.6 | 3999.6 | 3999.6 | [6 empty] | 63.6 | 4197.6 | 105% | 102.4% | 62.0455 | 1.4455 | 95.4022 | 4.585% | 1.199% | 1.912% | 2.565%
49 | 722181211 | Ochrana vodovodního potrubí přilepenými termoizolačními trubicemi z PE tl do 6 mm DN do 22 mm | m | 0 | 51 | 34.51 | 51.19 | 2610.69 | 499.5297 | 760.41 | 0 | 0 | 257.0186 | 834.2914 | 259.2408 | 58.46 | 602.8047
| 24750001 | lepidlo chloroprenové kaučukové pro nesavé materiály | litr | 0.0285 | 1.4535 | 193 | 193 | 280.5255 | 280.5255 | [6 empty] | 205 | 297.9675 | 106.2% | 103.7% | 200.0492 | 7.0492 | 10.246 | 4.585% | 1.199% | 1.912% | 2.565%
| 28377100 | pouzdro izolační potrubní z pěnového polyetylenu 18/6mm | m | 1.02 | 52.02 | 4.21 | 4.21 | 219.0042 | 219.0042 | [6 empty] | 5.86 | 304.8372 | 139.2% | 136.6% | 5.752 | 1.542 | 80.2151 | 4.585% | 1.199% | 1.912% | 2.565%
50 | 722181212 | Ochrana vodovodního potrubí přilepenými termoizolačními trubicemi z PE tl do 6 mm DN do 32 mm | m | 0 | 42 | 49.47 | 53.87 | 2262.54 | 523.9311 | 626.22 | 0 | 0 | 211.6624 | 687.0635 | 213.4924 | 61.43 | 621.1023
| 24750001 | lepidlo chloroprenové kaučukové pro nesavé materiály | litr | 0.02875 | 1.2075 | 193 | 193 | 233.0475 | 233.0475 | [6 empty] | 205 | 247.5375 | 106.2% | 103.7% | 200.0492 | 7.0492 | 8.5119 | 4.585% | 1.199% | 1.912% | 2.565%
| 28377109 | pouzdro izolační potrubní z pěnového polyetylenu 28/6mm | m | 1.02 | 42.84 | 6.79 | 6.79 | 290.8836 | 290.8836 | [6 empty] | 8.72 | 373.5648 | 128.4% | 125.9% | 8.5458 | 1.7558 | 75.2195 | 4.585% | 1.199% | 1.912% | 2.565%
51 | 722181213 | Ochrana vodovodního potrubí přilepenými termoizolačními trubicemi z PE tl do 6 mm DN přes 32 mm | m | 0 | 35 | 95.26 | 54.8 | 1918 | 469.357 | 521.85 | 0 | 0 | 176.3853 | 572.5529 | 177.9104 | 63.39 | 586.495
| 24750001 | lepidlo chloroprenové kaučukové pro nesavé materiály | litr | 0.029 | 1.015 | 193 | 193 | 195.895 | 195.895 | [6 empty] | 205 | 208.075 | 106.2% | 103.7% | 200.0492 | 7.0492 | 7.1549 | 4.585% | 1.199% | 1.912% | 2.565%
| 28377113 | pouzdro izolační potrubní z pěnového polyetylenu 35/6mm | m | 1.02 | 35.7 | 7.66 | 7.66 | 273.462 | 273.462 | [6 empty] | 10.6 | 378.42 | 138.4% | 135.8% | 10.4035 | 2.7435 | 97.9431 | 4.585% | 1.199% | 1.912% | 2.565%
52 | 722181231 | Ochrana vodovodního potrubí přilepenými termoizolačními trubicemi z PE tl do 13 mm DN do 22 mm | m | 0 | 22 | 59.01 | 64.92 | 1428.24 | 462.957 | 347.7012 | 0 | 0 | 117.523 | 381.4838 | 118.5391 | 76.1 | 586.641
| 24750001 | lepidlo chloroprenové kaučukové pro nesavé materiály | litr | 0.0435 | 0.957 | 193 | 193 | 184.701 | 184.701 | [6 empty] | 205 | 196.185 | 106.2% | 103.7% | 200.0492 | 7.0492 | 6.746 | 4.585% | 1.199% | 1.912% | 2.565%
| 28377105 | pouzdro izolační potrubní z pěnového polyetylenu 18/13mm | m | 1.02 | 22.44 | 12.4 | 12.4 | 278.256 | 278.256 | [6 empty] | 17.4 | 390.456 | 140.3% | 137.8% | 17.0819 | 4.6819 | 105.0622 | 4.585% | 1.199% | 1.912% | 2.565%
53 | 722181232 | Ochrana vodovodního potrubí přilepenými termoizolačními trubicemi z PE tl do 13 mm DN do 45 mm | m | 0 | 80 | 116.21 | 80.82 | 6465.6 | 2956 | 1264.368 | 0 | 0 | 427.3564 | 1387.214 | 431.0514 | 94.97 | 3642.88
| 24750001 | lepidlo chloroprenové kaučukové pro nesavé materiály | litr | 0.044 | 3.52 | 193 | 193 | 679.36 | 679.36 | [6 empty] | 205 | 721.6 | 106.2% | 103.7% | 200.0492 | 7.0492 | 24.813 | 4.585% | 1.199% | 1.912% | 2.565%
| 28377058 | pouzdro izolační potrubní z pěnového polyetylenu 40/13mm | m | 1.02 | 81.6 | 27.9 | 27.9 | 2276.64 | 2276.64 | [6 empty] | 35.8 | 2921.28 | 128.3% | 125.8% | 35.0843 | 7.1843 | 586.2396 | 4.585% | 1.199% | 1.912% | 2.565%
54 | 722181251 | Ochrana vodovodního potrubí přilepenými termoizolačními trubicemi z PE tl do 25 mm DN do 22 mm | m | 0 | 60 | 143.35 | 113.51 | 6810.6 | 3880.26 | 1055.628 | 0 | 0 | 356.8023 | 1158.1928 | 359.8872 | 140.92 | 5153.58
| 24750001 | lepidlo chloroprenové kaučukové pro nesavé materiály | litr | 0.111 | 6.66 | 193 | 193 | 1285.38 | 1285.38 | [6 empty] | 205 | 1365.3 | 106.2% | 103.7% | 200.0492 | 7.0492 | 46.9474 | 4.585% | 1.199% | 1.912% | 2.565%
| 28377046 | pouzdro izolační potrubní z pěnového polyetylenu 22/25mm | m | 1.02 | 61.2 | 42.4 | 42.4 | 2594.88 | 2594.88 | [6 empty] | 61.9 | 3788.28 | 146% | 143.4% | 60.8124 | 18.4124 | 1126.8361 | 4.585% | 1.199% | 1.912% | 2.565%
55 | 722181252 | Ochrana vodovodního potrubí přilepenými termoizolačními trubicemi z PE tl do 25 mm DN do 45 mm | m | 0 | 146 | 198.1 | 132.74 | 19380.04 | 12249.327 | 2568.6948 | 0 | 0 | 868.2188 | 2818.2692 | 875.7256 | 168.67 | 16591.659
| 24750001 | lepidlo chloroprenové kaučukové pro nesavé materiály | litr | 0.1155 | 16.863 | 193 | 193 | 3254.559 | 3254.559 | [6 empty] | 205 | 3456.915 | 106.2% | 103.7% | 200.0492 | 7.0492 | 118.87 | 4.585% | 1.199% | 1.912% | 2.565%
| 28377060 | pouzdro izolační potrubní z pěnového polyetylenu 40/25mm | m | 1.02 | 148.92 | 60.4 | 60.4 | 8994.768 | 8994.768 | [6 empty] | 88.2 | 13134.744 | 146% | 143.5% | 86.6506 | 26.2506 | 3909.2421 | 4.585% | 1.199% | 1.912% | 2.565%
56 | 722182011 | Podpůrný žlab pro potrubí D 20 | m | 0 | 31 | 65.89 | 35.52 | 1101.12 | 882.942 | 78.5757 | 0 | 0 | 26.5586 | 86.2101 | 26.7882 | 62.67 | 1697.002
| 54889001 | žlab podpůrný D 20x2m Pz | m | 1.01 | 31.31 | 28.2 | 28.2 | 882.942 | 882.942 | [6 empty] | 54.2 | 1697.002 | 192.2% | 189.6% | 53.4766 | 25.2766 | 791.4108 | 4.585% | 1.199% | 1.912% | 2.565%
57 | 722182012 | Podpůrný žlab pro potrubí D 25 | m | 0 | 50 | 75.51 | 38.04 | 1902 | 1550.35 | 126.735 | 0 | 0 | 42.8364 | 139.0486 | 43.2068 | 67.32 | 2969.4
| 54889002 | žlab podpůrný D 25x2m Pz | m | 1.01 | 50.5 | 30.7 | 30.7 | 1550.35 | 1550.35 | [6 empty] | 58.8 | 2969.4 | 191.5% | 189% | 58.0125 | 27.3125 | 1379.2804 | 4.585% | 1.199% | 1.912% | 2.565%
58 | 722182013 | Podpůrný žlab pro potrubí D 32 | m | 0 | 62 | 79.7 | 63.8 | 3955.6 | 3519.244 | 157.1514 | 0 | 0 | 53.1172 | 172.4202 | 53.5764 | 119.03 | 6888.2
| 54889003 | žlab podpůrný D 32x2m Pz | m | 1.01 | 62.62 | 56.2 | 56.2 | 3519.244 | 3519.244 | [6 empty] | 110 | 6888.2 | 195.7% | 193.2% | 108.5584 | 52.3584 | 3278.6803 | 4.585% | 1.199% | 1.912% | 2.565%
59 | 722182014 | Podpůrný žlab pro potrubí D 40 | m | 0 | 56 | 94.55 | 50.37 | 2820.72 | 2426.424 | 141.9432 | 0 | 0 | 47.9768 | 155.7344 | 48.3916 | 90.75 | 4637.92
| 54889004 | žlab podpůrný D 40x2m Pz | m | 1.01 | 56.56 | 42.9 | 42.9 | 2426.424 | 2426.424 | [6 empty] | 82 | 4637.92 | 191.1% | 188.6% | 80.8995 | 37.9995 | 2149.2533 | 4.585% | 1.199% | 1.912% | 2.565%
60 | 722190401 | Vyvedení a upevnění výpustku do DN 25 | kus | 0 | 86 | 150.09 | 198.8 | 17096.8 | 0 | 6158.675 | 0 | 0 | 2081.6321 | 6757.0519 | 2099.6303 | 227.02 | 0
61 | 722220152 | Nástěnka závitová plastová PPR PN 20 DN 20 x G 1/2 | kus | 0 | 38 | 123.75 | 127.45 | 4843.1 | 1625.944 | 1158.943 | 0 | 0 | 391.7227 | 1271.5459 | 395.1096 | 147.26 | 1921.774
| 28654321 | koleno nástěnné PPR D 20x1/2" | kus | 1 | 38 | 42.3 | 42.3 | 1607.4 | 1607.4 | [6 empty] | 50 | 1900 | 118.2% | 115.6% | 48.9149 | 6.6149 | 251.367 | 4.585% | 1.199% | 1.912% | 2.565%
| 58541233 | pojivo sádrové normálně tuhnoucí pro instalace | t | 0.0001 | 0.0038 | 4880 | 4880 | 18.544 | 18.544 | [6 empty] | 5730 | 21.774 | 117.4% | 114.9% | 5604.8182 | 724.8182 | 2.7543 | 4.585% | 1.199% | 1.912% | 2.565%
62 | 722220161 | Nástěnný komplet plastový PPR PN 20 DN 20 x G 1/2 | kus | 0 | 21 | 329.21 | 470.31 | 9876.51 | 3680.88 | 2231.7876 | 0 | 0 | 754.3442 | 2448.6281 | 760.8664 | 545.57 | 4364.64
| 28654001 | komplet univerzální nástěnný PPR D 20x1/2" | sada | 1 | 21 | 169 | 169 | 3549 | 3549 | [6 empty] | 200 | 4200 | 118.3% | 115.8% | 195.6648 | 26.6648 | 559.961 | 4.585% | 1.199% | 1.912% | 2.565%
| 31148115 | vrut mosazný hlava půlkulatá drážka rovná 4x25mm | 100 kus | 0.04 | 0.84 | 157 | 157 | 131.88 | 131.88 | [6 empty] | 196 | 164.64 | 124.8% | 122.3% | 191.9726 | 34.9726 | 29.377 | 4.585% | 1.199% | 1.912% | 2.565%
63 | 722220231 | Přechodka dGK PPR PN 20 D 20 x G 1/2 s kovovým vnitřním závitem | kus | 0 | 18 | 84.29 | 87.75 | 1579.5 | 653.4 | 333.63 | 0 | 0 | 112.7669 | 366.0455 | 113.7419 | 101.56 | 770.4
| 28654305 | přechodka PPR s vnitřním kovovým závitem D 20x1/2" | kus | 1 | 18 | 36.3 | 36.3 | 653.4 | 653.4 | [6 empty] | 42.8 | 770.4 | 117.9% | 115.3% | 41.8688 | 5.5688 | 100.239 | 4.585% | 1.199% | 1.912% | 2.565%
64 | 722220232 | Přechodka dGK PPR PN 20 D 25 x G 3/4 s kovovým vnitřním závitem | kus | 0 | 44 | 110.99 | 111.8 | 4919.2 | 2428.8 | 897.094 | 0 | 0 | 303.2178 | 984.2557 | 305.8394 | 129.63 | 2860
| 28654307 | přechodka PPR s vnitřním kovovým závitem D 25x3/4" | kus | 1 | 44 | 55.2 | 55.2 | 2428.8 | 2428.8 | [6 empty] | 65 | 2860 | 117.8% | 115.2% | 63.584 | 8.384 | 368.8964 | 4.585% | 1.199% | 1.912% | 2.565%
65 | 722220233 | Přechodka dGK PPR PN 20 D 32 x G 1 s kovovým vnitřním závitem | kus | 0 | 10 | 166.8 | 169.42 | 1694.2 | 1030 | 239.27 | 0 | 0 | 80.8733 | 262.5175 | 81.5725 | 193.85 | 1180
| 28654308 | přechodka PPR s vnitřním kovovým závitem D 32x1" | kus | 1 | 10 | 103 | 103 | 1030 | 1030 | [6 empty] | 118 | 1180 | 114.6% | 112% | 115.3578 | 12.3578 | 123.5784 | 4.585% | 1.199% | 1.912% | 2.565%
66 | 722224115 | Kohout plnicí nebo vypouštěcí G 1/2 PN 10 s jedním závitem | kus | 0 | 3 | 270.7 | 217.11 | 651.33 | 534.8559 | 41.9565 | 0 | 0 | 14.1813 | 46.033 | 14.3039 | 259.83 | 646.4691
| 24611201 | fermež napouštěcí | kg | 0.01 | 0.03 | 131 | 131 | 3.93 | 3.93 | [6 empty] | 181 | 5.43 | 138.2% | 135.6% | 177.6396 | 46.6396 | 1.3992 | 4.585% | 1.199% | 1.912% | 2.565%
| 55117614 | spona hadicová šneková 12-20mm | kus | 1 | 3 | 6.09 | 6.09 | 18.27 | 18.27 | [6 empty] | 6.67 | 20.01 | 109.5% | 107% | 6.5138 | 0.42378 | 1.2713 | 4.585% | 1.199% | 1.912% | 2.565%
| 55124389 | kohout vypouštěcí kulový s hadicovou vývodkou a zátkou PN 10 T 110°C 1/2" | kus | 1 | 3 | 169 | 169 | 507 | 507 | [6 empty] | 205 | 615 | 121.3% | 118.7% | 200.6648 | 31.6648 | 94.9944 | 4.585% | 1.199% | 1.912% | 2.565%
| 67221003 | instalatérský len - balení 15kg | kg | 0.00957 | 0.02871 | 197 | 197 | 5.6559 | 5.6559 | [6 empty] | 210 | 6.0291 | 106.6% | 104% | 204.9466 | 7.9466 | 0.22815 | 4.585% | 1.199% | 1.912% | 2.565%
67 | 722231074 | Ventil zpětný mosazný G 1 PN 10 do 110°C se dvěma závity | kus | 0 | 2 | 390.69 | 357.38 | 714.76 | 502.3906 | 76.499 | 0 | 0 | 25.8567 | 83.9316 | 26.0802 | 435.08 | 627.6394
| 24611201 | fermež napouštěcí | kg | 0.01 | 0.02 | 131 | 131 | 2.62 | 2.62 | [6 empty] | 181 | 3.62 | 138.2% | 135.6% | 177.6396 | 46.6396 | 0.93279 | 4.585% | 1.199% | 1.912% | 2.565%
| 55121199 | závitový zpětný ventil 1" | kus | 1 | 2 | 248 | 248 | 496 | 496 | [6 empty] | 310 | 620 | 125% | 122.4% | 303.6383 | 55.6383 | 111.2766 | 4.585% | 1.199% | 1.912% | 2.565%
| 67221003 | instalatérský len - balení 15kg | kg | 0.00957 | 0.01914 | 197 | 197 | 3.7706 | 3.7706 | [6 empty] | 210 | 4.0194 | 106.6% | 104% | 204.9466 | 7.9466 | 0.1521 | 4.585% | 1.199% | 1.912% | 2.565%
68 | 722232122 | Kohout kulový přímý G 1/2 PN 42 do 185°C plnoprůtokový vnitřní závit | kus | 0 | 8 | 238.82 | 246.04 | 1968.32 | 1369.5623 | 215.68 | 0 | 0 | 72.8998 | 236.6355 | 73.5301 | 293.29 | 1662.5576
| 24611201 | fermež napouštěcí | kg | 0.01 | 0.08 | 131 | 131 | 10.48 | 10.48 | [6 empty] | 181 | 14.48 | 138.2% | 135.6% | 177.6396 | 46.6396 | 3.7312 | 4.585% | 1.199% | 1.912% | 2.565%
| 55114144 | kohout kulový PN 42 T 185°C plnoprůtokový nikl páčka 1/2" červený | kus | 1 | 8 | 168 | 168 | 1344 | 1344 | [6 empty] | 204 | 1632 | 121.4% | 118.9% | 199.6905 | 31.6905 | 253.5237 | 4.585% | 1.199% | 1.912% | 2.565%
| 67221003 | instalatérský len - balení 15kg | kg | 0.00957 | 0.07656 | 197 | 197 | 15.0823 | 15.0823 | [6 empty] | 210 | 16.0776 | 106.6% | 104% | 204.9466 | 7.9466 | 0.60839 | 4.585% | 1.199% | 1.912% | 2.565%
69 | 722232123 | Kohout kulový přímý G 3/4 PN 42 do 185°C plnoprůtokový vnitřní závit | kus | 0 | 13 | 332.97 | 345.75 | 4494.75 | 3278.5388 | 438.1 | 0 | 0 | 148.0778 | 480.6658 | 149.3581 | 410.65 | 3949.6561
| 24611201 | fermež napouštěcí | kg | 0.01 | 0.13 | 131 | 131 | 17.03 | 17.03 | [6 empty] | 181 | 23.53 | 138.2% | 135.6% | 177.6396 | 46.6396 | 6.0631 | 4.585% | 1.199% | 1.912% | 2.565%
| 55114146 | kohout kulový PN 42 T 185°C plnoprůtokový nikl páčka 3/4" červený | kus | 1 | 13 | 249 | 249 | 3237 | 3237 | [6 empty] | 300 | 3900 | 120.5% | 117.9% | 293.6126 | 44.6126 | 579.9644 | 4.585% | 1.199% | 1.912% | 2.565%
| 67221003 | instalatérský len - balení 15kg | kg | 0.00957 | 0.12441 | 197 | 197 | 24.5088 | 24.5088 | [6 empty] | 210 | 26.1261 | 106.6% | 104% | 204.9466 | 7.9466 | 0.98863 | 4.585% | 1.199% | 1.912% | 2.565%
70 | 722232124 | Kohout kulový přímý G 1 PN 42 do 185°C plnoprůtokový vnitřní závit | kus | 0 | 4 | 475.67 | 497.1 | 1988.4 | 1576.7812 | 148.28 | 0 | 0 | 50.1186 | 162.6869 | 50.552 | 592.34 | 1899.2788
| 24611201 | fermež napouštěcí | kg | 0.01 | 0.04 | 131 | 131 | 5.24 | 5.24 | [6 empty] | 181 | 7.24 | 138.2% | 135.6% | 177.6396 | 46.6396 | 1.8656 | 4.585% | 1.199% | 1.912% | 2.565%
| 55114148 | kohout kulový PN 35 T 185°C plnoprůtokový nikl páčka 1" červený | kus | 1 | 4 | 391 | 391 | 1564 | 1564 | [6 empty] | 471 | 1884 | 120.5% | 117.9% | 460.9701 | 69.9701 | 279.8803 | 4.585% | 1.199% | 1.912% | 2.565%
| 67221003 | instalatérský len - balení 15kg | kg | 0.00957 | 0.03828 | 197 | 197 | 7.5412 | 7.5412 | [6 empty] | 210 | 8.0388 | 106.6% | 104% | 204.9466 | 7.9466 | 0.30419 | 4.585% | 1.199% | 1.912% | 2.565%
71 | 722239101 | Montáž armatur vodovodních se dvěma závity G 1/2 | kus | 0 | 2 | 241.52 | 80.38 | 160.76 | 6.3906 | 55.605 | 0 | 0 | 18.7945 | 61.0076 | 18.957 | 91.96 | 7.6394
| 24611201 | fermež napouštěcí | kg | 0.01 | 0.02 | 131 | 131 | 2.62 | 2.62 | [6 empty] | 181 | 3.62 | 138.2% | 135.6% | 177.6396 | 46.6396 | 0.93279 | 4.585% | 1.199% | 1.912% | 2.565%
| 67221003 | instalatérský len - balení 15kg | kg | 0.00957 | 0.01914 | 197 | 197 | 3.7706 | 3.7706 | [6 empty] | 210 | 4.0194 | 106.6% | 104% | 204.9466 | 7.9466 | 0.1521 | 4.585% | 1.199% | 1.912% | 2.565%
72 | 42210770R01 | ventil s regulační přímý DN 15 termostatický (MTCV) | kus | 0 | 4 | 2658.57 | 1630 | 10634.28 | 10634.28 | 0 | 0 | 0 | 0 | 0 | 0 | 1720 | 10634.28
73 | 722239104 | Montáž armatur vodovodních se dvěma závity G 1 | kus | 0 | 1 | 241.52 | 129.03 | 129.03 | 3.1953 | 45.3265 | 0 | 0 | 15.3204 | 49.7304 | 15.4528 | 147.51 | 3.8197
| 24611201 | fermež napouštěcí | kg | 0.01 | 0.01 | 131 | 131 | 1.31 | 1.31 | [6 empty] | 181 | 1.81 | 138.2% | 135.6% | 177.6396 | 46.6396 | 0.4664 | 4.585% | 1.199% | 1.912% | 2.565%
| 67221003 | instalatérský len - balení 15kg | kg | 0.00957 | 0.00957 | 197 | 197 | 1.8853 | 1.8853 | [6 empty] | 210 | 2.0097 | 106.6% | 104% | 204.9466 | 7.9466 | 0.076049 | 4.585% | 1.199% | 1.912% | 2.565%
74 | 40564113 | ventil elektromagnetický na neagresivní kapaliny a plyny bez napětí uzavřený PN 16 T 130°C G 1" | kus | 0 | 1 | 3809.14 | 2820 | 2820 | 2820 | 0 | 0 | 0 | 0 | 0 | 0 | 2960 | 2960 | 105% | 102.4% | 3900.5341 | 91.3941 | 91.3941 | 4.585% | 1.199% | 1.912% | 2.565%
75 | 61140719 | časový spínač 0-90min | kus | 0 | 1 | 1092.58 | 3570 | 3570 | 3570 | 0 | 0 | 0 | 0 | 0 | 0 | 3970 | 3970 | 111.2% | 108.6% | 1186.9711 | 94.3911 | 94.3911 | 4.585% | 1.199% | 1.912% | 2.565%
76 | 722239104R01 | Montáž armatur vodovodních se třemi závity G 3/4 | kus | 0 | 2 | 289.82 | 289.82 | 579.64 | 0 | 0 | 0 | 0 | 0 | 0 | 0 | 289.82 | 0
77 | 55145541R01 | ventil termostatický DN20, průtok 47l/min, vestavěné zpětné klapky, Presto29007 | kus | 0 | 2 | 5624.59 | 4300 | 22498.36 | 22498.36 | 0 | 0 | 0 | 0 | 0 | 0 | 5770 | 22498.36
78 | 722250133R01 | Hydrantový systém s tvarově stálou hadicí D 25 x 30 m celoplechový, Q 1,1 l/s | kus | 0 | 2 | 9543.74 | 9543.74 | 19087.48 | 0 | 0 | 0 | 0 | 0 | 0 | 0 | 9543.74 | 0 | 116.8% | 114.3% | 10905.0655 | 1361.3255 | 2722.651 | 4.585% | 1.199% | 1.912% | 2.565% | pro výpočet % navýšení ceny použita položka URS 44981684
| 44981684 | hydrantový systém s tvarově stálou hadicí D25 30 m | kus | 0.21479 | 2 |  | 8200 | 1044.846 | 1044.846 | [6 empty] | 9580 | 1378.3074 | 116.8% | 114.3% |  |  |  | 4.585% | 1.199% | 1.912% | 2.565% | položka URS 44981684
79 | 722290226 | Zkouška těsnosti vodovodního potrubí závitového do DN 50 | m | 0 | 422 | 16.1 | 47.06 | 19859.32 | 5488.0551 | 5176.6318 | 0 | 0 | 1749.7015 | 5679.5933 | 1764.8297 | 60.26 | 9105.57
| 08211321 | voda pitná pro ostatní odběratele | m3 | 0.01 | 4.22 | 45.7 | 45.7 | 192.854 | 192.854 | [6 empty] | 52.8 | 222.816 | 115.5% | 113% | 51.6277 | 5.9277 | 25.0149 | 4.585% | 1.199% | 1.912% | 2.565%
| 13814193 | plech hladký Pz jakost DX51+Z275 tl 1mm tabule | t | 0.00015 | 0.0633 | 35300 | 35300 | 2234.49 | 2234.49 | [6 empty] | 75300 | 4766.49 | 213.3% | 210.7% | 74394.484 | 39094.484 | 2474.6808 | 4.585% | 1.199% | 1.912% | 2.565%
| 21711010 | kyslík stlačený technický | m3 | 0.0008 | 0.3376 | 119 | 119 | 40.1744 | 40.1744 | [6 empty] | 141 | 47.6016 | 118.5% | 115.9% | 137.9474 | 18.9474 | 6.3966 | 4.585% | 1.199% | 1.912% | 2.565%
| 21711220 | acetylén čistý | kg | 0.00013 | 0.05486 | 550 | 550 | 30.173 | 30.173 | [6 empty] | 650 | 35.659 | 118.2% | 115.6% | 635.8914 | 85.8914 | 4.712 | 4.585% | 1.199% | 1.912% | 2.565%
| 24611201 | fermež napouštěcí | kg | 0.0015 | 0.633 | 131 | 131 | 82.923 | 82.923 | [6 empty] | 181 | 114.573 | 138.2% | 135.6% | 177.6396 | 46.6396 | 29.5229 | 4.585% | 1.199% | 1.912% | 2.565%
| 27241017 | deska těsnící vláknitopryžová tl 3mm | m2 | 0.00045 | 0.1899 | 2440 | 2440 | 463.356 | 463.356 | [6 empty] | 2560 | 486.144 | 104.9% | 102.4% | 2497.4091 | 57.4091 | 10.902 | 4.585% | 1.199% | 1.912% | 2.565%
| 30925286 | šroub metrický celozávit DIN 933 8.8 BZ M16x80mm | 100 kus | 0.0002 | 0.0844 | 2240 | 2240 | 189.056 | 189.056 | [6 empty] | 8460 | 714.024 | 377.7% | 375.1% | 8402.5395 | 6162.5395 | 520.1183 | 4.585% | 1.199% | 1.912% | 2.565%
| 31111008 | matice přesná šestihranná Pz DIN 934-8 M16 | 100 kus | 0.002 | 0.844 | 345 | 345 | 291.18 | 291.18 | [6 empty] | 547 | 461.668 | 158.6% | 156% | 538.1501 | 193.1501 | 163.0186 | 4.585% | 1.199% | 1.912% | 2.565%
| 31120008 | podložka DIN 125-A ZB D 16mm | 100 kus | 0.0002 | 0.0844 | 162 | 162 | 13.6728 | 13.6728 | [6 empty] | 579 | 48.8676 | 357.4% | 354.8% | 574.8444 | 412.8444 | 34.8441 | 4.585% | 1.199% | 1.912% | 2.565%
| 31220513 | drát holý pro svařování plamenem lesklý D 2mm | kg | 0.00012 | 0.05064 | 163 | 163 | 8.2543 | 8.2543 | [6 empty] | 194 | 9.8242 | 119% | 116.5% | 189.8187 | 26.8187 | 1.3581 | 4.585% | 1.199% | 1.912% | 2.565%
| 31946406 | příruba přivařovací s krkem 11 416 pro PN16 DN 40 | kus | 0.006 | 2.532 | 162 | 162 | 410.184 | 410.184 | [6 empty] | 173 | 438.036 | 106.8% | 104.2% | 168.8444 | 6.8444 | 17.33 | 4.585% | 1.199% | 1.912% | 2.565%
| 55251721 | příruba slepá šedá litina s epoxidovou ochranou vrstvou DN 50 | kus | 0.006 | 2.532 | 558 | 558 | 1412.856 | 1412.856 | [6 empty] | 645 | 1633.14 | 115.6% | 113% | 630.6862 | 72.6862 | 184.0414 | 4.585% | 1.199% | 1.912% | 2.565%
| 67221003 | instalatérský len - balení 15kg | kg | 0.00143 | 0.60346 | 197 | 197 | 118.8816 | 118.8816 | [6 empty] | 210 | 126.7266 | 106.6% | 104% | 204.9466 | 7.9466 | 4.7954 | 4.585% | 1.199% | 1.912% | 2.565%
80 | 722290234 | Proplach a dezinfekce vodovodního potrubí do DN 80 | m | 0 | 416 | 19.32 | 41.89 | 17426.24 | 1470.6432 | 5747.872 | 0 | 0 | 1942.7807 | 6306.3352 | 1959.5783 | 48.35 | 1893.1328
| 08211321 | voda pitná pro ostatní odběratele | m3 | 0.036 | 14.976 | 45.7 | 45.7 | 684.4032 | 684.4032 | [6 empty] | 52.8 | 790.7328 | 115.5% | 113% | 51.6277 | 5.9277 | 88.7733 | 4.585% | 1.199% | 1.912% | 2.565%
| 24593120 | dezinfekční přípravek univerzální na bázi chloru | kg | 0.01 | 4.16 | 189 | 189 | 786.24 | 786.24 | [6 empty] | 265 | 1102.4 | 140.2% | 137.6% | 260.1518 | 71.1518 | 295.9914 | 4.585% | 1.199% | 1.912% | 2.565%
81 | 998722103 | Přesun hmot tonážní pro vnitřní vodovod v objektech v do 24 m | t | 0 | 1.119 | 966.07 | 616.37 | 689.72 | 0 | 208.462 | 53.5052 | 0 | 70.4601 | 272.5904 | 84.7025 | 713.7 | 0
82 | 998722181 | Příplatek k přesunu hmot tonážní 722 prováděný bez použití mechanizace | t | 0 | 1.119 | 241.52 | 483.18 | 540.68 | 0 | 194.762 | 0 | 0 | 65.8295 | 213.685 | 66.3987 | 539.65 | 0
| 724 | Zdravotechnika - strojní vybavení | [5 empty] | 27847.57 | 26548.5849 | 464.7383 | 4.2546 | 0 | 157.0815 | 513.381 | 159.5238 |  | 27071.7991
83 | 724149102 | Montáž čerpadla vodovodního ponorného o výkonu do 108 l/min bez potrubí a příslušenství | kus | 0 | 1 | 2415.17 | 983.61 | 983.61 | 3.8733 | 352.9197 | 0 | 0 | 119.2869 | 387.2094 | 120.3182 | 1108.44 | 4.5327
| 11124070 | olej obráběcí řezný | kg | 0.01 | 0.01 | 67.8 | 67.8 | 0.678 | 0.678 | [6 empty] | 71.3 | 0.713 | 105.2% | 102.6% | 69.5608 | 1.7608 | 0.017608 | 4.585% | 1.199% | 1.912% | 2.565%
| 24611201 | fermež napouštěcí | kg | 0.01 | 0.01 | 131 | 131 | 1.31 | 1.31 | [6 empty] | 181 | 1.81 | 138.2% | 135.6% | 177.6396 | 46.6396 | 0.4664 | 4.585% | 1.199% | 1.912% | 2.565%
| 67221003 | instalatérský len - balení 15kg | kg | 0.00957 | 0.00957 | 197 | 197 | 1.8853 | 1.8853 | [6 empty] | 210 | 2.0097 | 106.6% | 104% | 204.9466 | 7.9466 | 0.076049 | 4.585% | 1.199% | 1.912% | 2.565%
84 | 426119250 | čerpadlo do vrtů 1 1/4" set TWI 5 - SE 306 EM P+P | kus | 0 | 1 | 24177.16 | 24177.16 | 24177.16 | 24177.16 | 0 | 0 | 0 | 0 | 0 | 0 | 24177.16 | 24177.16 | 122.9% | 120.3% | 29083.1752 | 4906.0152 | 4906.0152 | 4.585% | 1.199% | 1.912% | 2.565% | pro výpočet % navýšení ceny použita položka URS 42611925
| 42611925 | čerpadlo ponorné vodovodní do vrtu DN 32 Hmax 30m Qmax 1,33l/s | kus | 0.21479 | 1 | 17200 | 14000 | 1044.846 | 1044.846 | [6 empty] | 17200 | 1378.3074 | 122.9% | 120.3% |  |  |  | 4.585% | 1.199% | 1.912% | 2.565% | položka URS 42611925
85 | 724234109 | Domovní vodárna nádoba tlaková objemu 33 l s pryžovým vakem vertikálním | soubor | 0 | 1 | 3181.64 | 2615.31 | 2615.31 | 2367.5516 | 89.2467 | 0 | 0 | 30.1654 | 97.9179 | 30.4262 | 3169.16 | 2890.1064
| 27241017 | deska těsnící vláknitopryžová tl 3mm | m2 | 0.01239 | 0.01239 | 2440 | 2440 | 30.2316 | 30.2316 | [6 empty] | 2560 | 31.7184 | 104.9% | 102.4% | 2497.4091 | 57.4091 | 0.7113 | 4.585% | 1.199% | 1.912% | 2.565%
| 28353200 | vlákno těsnící na závitové spoje | m | 1.2 | 1.2 | 2.4 | 2.4 | 2.88 | 2.88 | [6 empty] | 2.19 | 2.628 | 91.25% | 88.68% | 2.1284 | -0.27156 | -0.32588 | 4.585% | 1.199% | 1.912% | 2.565%
| 30925278 | šroub metrický celozávit DIN 933 8.8 BZ M12x150mm | 100 kus | 0.04 | 0.04 | 2740 | 2740 | 109.6 | 109.6 | [6 empty] | 4890 | 195.6 | 178.5% | 175.9% | 4819.7135 | 2079.7135 | 83.1885 | 4.585% | 1.199% | 1.912% | 2.565%
| 42690108 | nádoba tlaková vertikální s pryžovým vakem 10bar objem 33L | kus | 1 | 1 | 1810 | 1810 | 1810 | 1810 | [6 empty] | 2170 | 2170 | 119.9% | 117.3% | 2123.5699 | 313.5699 | 313.5699 | 4.585% | 1.199% | 1.912% | 2.565%
| 48466001 | souprava upevňovací s páskou k expanzním nádobám 8 - 35L | sada | 1 | 1 | 205 | 205 | 205 | 205 | [6 empty] | 269 | 269 | 131.2% | 128.7% | 263.7413 | 58.7413 | 58.7413 | 4.585% | 1.199% | 1.912% | 2.565%
| 55127270 | přípojka závitová přímá niklovaná DN 25 | kus | 1 | 1 | 204 | 204 | 204 | 204 | [6 empty] | 214 | 214 | 104.9% | 102.3% | 208.767 | 4.767 | 4.767 | 4.585% | 1.199% | 1.912% | 2.565%
| 56281004 | hmoždinky univerzální 12x60 | 100 kus | 0.04 | 0.04 | 146 | 146 | 5.84 | 5.84 | [6 empty] | 179 | 7.16 | 122.6% | 120% | 175.2548 | 29.2548 | 1.1702 | 4.585% | 1.199% | 1.912% | 2.565%
86 | 998724103 | Přesun hmot tonážní pro strojní vybavení v objektech v do 24 m | t | 0 | 0.041 | 966.07 | 1129.42 | 46.31 | 0 | 13.5006 | 4.2546 | 0 | 4.5632 | 18.3011 | 5.6867 | 1305.73 | 0
87 | 998724181 | Příplatek k přesunu hmot tonážní 724 prováděný bez použití mechanizace | t | 0 | 0.041 | 241.52 | 614.21 | 25.18 | 0 | 9.0712 | 0 | 0 | 3.0661 | 9.9526 | 3.0926 | 686 | 0
| 725 | Zdravotechnika - zařizovací předměty | [5 empty] | 465896.36 | 418274.7797 | 15661.5936 | 57.2141 | 0 | 5293.6186 | 17230.1895 | 5353.9662 |  | 446638.4363
88 | 725119123 | Montáž klozetových mís závěsných na nosné stěny | kus | 0 | 19 | 805.06 | 1889.32 | 35897.08 | 26120.672 | 3521.65 | 0 | 0 | 1190.3177 | 3863.8135 | 1200.6094 | 2179.1 | 30238.7622
| 23153001 | tmel silikonový sanitární bílý | litr | 0.28003 | 5.3206 | 407 | 407 | 2165.472 | 2165.472 | [6 empty] | 460 | 2447.4622 | 113% | 110.5% | 449.5596 | 42.5596 | 226.4415 | 4.585% | 1.199% | 1.912% | 2.565%
| 55166624 | koleno odpadní PP 90° pryžová manžeta pro závěsné WC DN 110 | kus | 1 | 19 | 476 | 476 | 9044 | 9044 | [6 empty] | 556 | 10564 | 116.8% | 114.2% | 543.7896 | 67.7896 | 1288.0032 | 4.585% | 1.199% | 1.912% | 2.565%
| 55167394 | sedátko klozetové duroplastové bílé antibakteriální | kus | 1 | 19 | 516 | 516 | 9804 | 9804 | [6 empty] | 610 | 11590 | 118.2% | 115.7% | 596.7636 | 80.7636 | 1534.5077 | 4.585% | 1.199% | 1.912% | 2.565%
| 55281001 | souprava pro tlumení hluku pro závěsné WC a bidet | sada | 1 | 19 | 196 | 196 | 3724 | 3724 | [6 empty] | 219 | 4161 | 111.7% | 109.2% | 213.9722 | 17.9722 | 341.4719 | 4.585% | 1.199% | 1.912% | 2.565%
| 64286150 | šrouby ke klozetu | sada | 1 | 19 | 72.8 | 72.8 | 1383.2 | 1383.2 | [6 empty] | 77.7 | 1476.3 | 106.7% | 104.2% | 75.8325 | 3.0325 | 57.6181 | 4.585% | 1.199% | 1.912% | 2.565%
89 | 642360710 | klozet keramický závěsný hluboké splachování dětský | kus | 0 | 16 | 7538.92 | 1760 | 241245.44 | 241245.44 | 0 | 0 | 0 | 0 | 0 | 0 | 1880 | 241245.44 | 106.8% | 104.3% | 7859.5488 | 320.6288 | 5130.061 | 4.585% | 1.199% | 1.912% | 2.565% | dle URS 64236021
90 | 64236041 | klozet keramický bílý závěsný hluboké splachování | kus | 0 | 2 | 2325.79 | 2690 | 6977.37 | 6977.37 | 0 | 0 | 0 | 0 | 0 | 0 | 3290 | 6977.37 | 122.3% | 119.7% | 2784.8924 | 459.1024 | 918.2048 | 4.585% | 1.199% | 1.912% | 2.565%
91 | 64236051 | klozet keramický bílý závěsný hluboké splachování pro handicapované | kus | 0 | 1 | 5625.51 | 5180 | 5180 | 5180 | 0 | 0 | 0 | 0 | 0 | 0 | 5550 | 5550 | 107.1% | 104.6% | 5883.0265 | 257.5165 | 257.5165 | 4.585% | 1.199% | 1.912% | 2.565%
92 | 551673810R01 | sedátko klozetové s poklopem duroplastové dětské | kus | 0 | 16 | 3069.75 | 809 | 98232 | 98232 | 0 | 0 | 0 | 0 | 0 | 0 | 864 | 98232 | 106.8% | 104.2% | 3199.7022 | 129.9522 | 2079.2353 | 4.585% | 1.199% | 1.912% | 2.565% | dle URS 55167393
93 | 55167381 | sedátko klozetové duroplastové bílé s poklopem | kus | 0 | 2 | 1302.3 | 1550 | 3906.9 | 3906.9 | 0 | 0 | 0 | 0 | 0 | 0 | 1650 | 3906.9 | 106.5% | 103.9% | 1352.9127 | 50.6127 | 101.2255 | 4.585% | 1.199% | 1.912% | 2.565%
94 | 551673810R02 | sedátko klozetové s poklopem duroplastové pro handicapované | kus | 0 | 1 | 606.04 | 1550 | 3906.9 | 3906.9 | 0 | 0 | 0 | 0 | 0 | 0 | 1650 | 3906.9 | 106.5% | 103.9% | 629.5932 | 23.5532 | 23.5532 | 4.585% | 1.199% | 1.912% | 2.565% | dle URS 55167381
95 | 725219102 | Montáž umyvadla připevněného na šrouby do zdiva | kus | 0 | 16 | 724.55 | 1270.31 | 20324.96 | 12092.1962 | 2965.6 | 0 | 0 | 1002.3728 | 3253.7377 | 1011.0395 | 1457.35 | 13916.2262
| 23153001 | tmel silikonový sanitární bílý | litr | 0.28003 | 4.4805 | 407 | 407 | 1823.5554 | 1823.5554 | [6 empty] | 460 | 2061.0208 | 113% | 110.5% | 449.5596 | 42.5596 | 190.6876 | 4.585% | 1.199% | 1.912% | 2.565%
| 28329010 | páska těsnící teflonová 0,2x19mm - 15m | m | 2.6209 | 41.9342 | 2.42 | 2.42 | 101.4809 | 101.4809 | [6 empty] | 2.96 | 124.1254 | 122.3% | 119.7% | 2.8979 | 0.47792 | 20.0413 | 4.585% | 1.199% | 1.912% | 2.565%
| 28615052 | mazivo montážní pro plastové potrubí | kg | 0.0025 | 0.04 | 179 | 179 | 7.16 | 7.16 | [6 empty] | 277 | 380.8 | 154.7% | 152.2% | 272.4083 | 93.4083 | 3.7363 | 4.585% | 1.199% | 1.912% | 2.565%
| 28615734 | manžeta těsnící gumová pro kanalizační tvarovky E 50/40 pro vysoké teploty | kus | 1 | 16 | 19.4 | 19.4 | 310.4 | 310.4 | [6 empty] | 23.8 | 11.08 | 122.7% | 120.1% | 23.3024 | 3.9024 | 62.4376 | 4.585% | 1.199% | 1.912% | 2.565%
| 55117164 | prodloužení se závit nátrubkem a čepem 1/2"x20mm | kus | 2 | 32 | 28.1 | 28.1 | 899.2 | 899.2 | [6 empty] | 31.4 | 1004.8 | 111.7% | 109.2% | 30.6792 | 2.5792 | 82.5337 | 4.585% | 1.199% | 1.912% | 2.565%
| 55141001 | kohout kulový rohový mosazný R 1/2"x3/8" | kus | 2 | 32 | 75.1 | 75.1 | 2403.2 | 2403.2 | [6 empty] | 88.4 | 2828.8 | 117.7% | 115.1% | 86.4735 | 11.3735 | 363.9531 | 4.585% | 1.199% | 1.912% | 2.565%
| 55160241 | ventil odpadní umyvadlový bez přepadu DN 32 s řetízkem | kus | 1 | 16 | 144 | 144 | 2304 | 2304 | [6 empty] | 167 | 2672 | 116% | 113.4% | 163.3061 | 19.3061 | 308.8978 | 4.585% | 1.199% | 1.912% | 2.565%
| 55161322 | uzávěrka zápachová umyvadlová s krycí růžicí odtoku DN 40 | kus | 1 | 16 | 205 | 205 | 3280 | 3280 | [6 empty] | 239 | 3824 | 116.6% | 114% | 233.7413 | 28.7413 | 459.8614 | 4.585% | 1.199% | 1.912% | 2.565%
| 64286106 | šrouby k umyvadlům s bílou krytkou | sada | 1 | 16 | 60.2 | 60.2 | 963.2 | 963.2 | [6 empty] | 63.1 | 1009.6 | 104.8% | 102.3% | 61.5557 | 1.3557 | 21.692 | 4.585% | 1.199% | 1.912% | 2.565%
96 | 64211030 | umyvadlo keramické závěsné bílé š 500mm | kus | 0 | 12 | 1027.44 | 1420 | 17040 | 17040 | 0 | 0 | 0 | 0 | 0 | 0 | 1620 | 19440 | 114.1% | 111.5% | 1145.794 | 118.354 | 1420.2475 | 4.585% | 1.199% | 1.912% | 2.565%
97 | 64211045 | umyvadlo keramické závěsné bílé š 550mm | kus | 0 | 3 | 1066.67 | 1530 | 4590 | 4590 | 0 | 0 | 0 | 0 | 0 | 0 | 1750 | 5250 | 114.4% | 111.8% | 1192.6852 | 126.0152 | 378.0455 | 4.585% | 1.199% | 1.912% | 2.565%
98 | 64211023 | umyvadlo keramické závěsné bezbariérové bílé 640x550mm | kus | 0 | 1 | 2112.16 | 1990 | 1990 | 1990 | 0 | 0 | 0 | 0 | 0 | 0 | 1570 | 1570 | 78.89% | 76.33% | 1612.1963 | -499.9637 | -499.9637 | 4.585% | 1.199% | 1.912% | 2.565%
99 | 64211034 | kryt sifonu (polosloup) umyvadla keramický bílý | kus | 0 | 3 | 1487.51 | 1320 | 3960 | 3960 | 0 | 0 | 0 | 0 | 0 | 0 | 1520 | 4560 | 115.2% | 112.6% | 1674.7327 | 187.2227 | 561.668 | 4.585% | 1.199% | 1.912% | 2.565%
100 | 725244505 | Zástěna sprchová rohová rámová se skleněnou výplní tl. 4 a 5 mm dveře posuvné jednodílné vstup z čela na vaničku 1000x800 mm | kus | 0 | 2 | 15341.96 | 10867.34 | 21734.68 | 17515.77 | 1519.734 | 0 | 0 | 513.6701 | 1667.3914 | 518.1114 | 12750.98 | 20749.6116
| 24551003 | tmel silikonový sanitární transparentní | litr | 0.4858 | 0.9716 | 325 | 325 | 315.77 | 315.77 | [6 empty] | 401 | 389.6116 | 123.4% | 120.8% | 392.6631 | 67.6631 | 65.7415 | 4.585% | 1.199% | 1.912% | 2.565%
| 55495003 | zástěna sprchová rámová dvoudílná skleněná tl 4 a 5mm s jedním posuvným dílem do niky/čelní na vaničku š 1000mm | kus | 1 | 2 | 5620 | 5620 | 11240 | 11240 | [6 empty] | 6660 | 13320 | 118.5% | 115.9% | 6515.8357 | 895.8357 | 1791.6714 | 4.585% | 1.199% | 1.912% | 2.565%
| 55495034 | zástěna sprchového koutu boční rámová skleněná tl 4mm pevná boční na vaničku š 800mm | kus | 1 | 2 | 2980 | 2980 | 5960 | 5960 | [6 empty] | 3520 | 7040 | 118.1% | 115.6% | 3443.557 | 463.557 | 927.114 | 4.585% | 1.199% | 1.912% | 2.565%
101 | 725291511 | Doplňky zařízení koupelen a záchodů plastové dávkovač tekutého mýdla na 350 ml | kus | 0 | 16 | 1023.53 | 784.92 | 12558.72 | 10088.96 | 889.68 | 0 | 0 | 300.7118 | 976.1213 | 303.3118 | 994.72 | 13095.04
| 31142022 | vrut ocelový hlava půlkulová drážka křížová 6x60mm | 100 kus | 0.02 | 0.32 | 156 | 156 | 49.92 | 49.92 | [6 empty] | 464 | 148.48 | 297.4% | 294.9% | 459.9983 | 303.9983 | 97.2795 | 4.585% | 1.199% | 1.912% | 2.565%
| 55431098 | dávkovač tekutého mýdla bílý 0,8L | kus | 1 | 16 | 620 | 620 | 9920 | 9920 | [6 empty] | 800 | 12800 | 129% | 126.5% | 784.0958 | 164.0958 | 2625.532 | 4.585% | 1.199% | 1.912% | 2.565%
| 56281008 | hmoždinky do dutých konstrukcí ocelová 8x40 | 100 kus | 0.02 | 0.32 | 372 | 372 | 119.04 | 119.04 | [6 empty] | 458 | 146.56 | 123.1% | 120.6% | 448.4575 | 76.4575 | 24.4664 | 4.585% | 1.199% | 1.912% | 2.565%
102 | 725291621 | Doplňky zařízení koupelen a záchodů nerezové zásobník toaletních papírů | kus | 0 | 5 | 2178.88 | 1604.92 | 8024.6 | 7252.8 | 278.025 | 0 | 0 | 93.9724 | 305.0379 | 94.785 | 2054.72 | 9392.2
| 31142022 | vrut ocelový hlava půlkulová drážka křížová 6x60mm | 100 kus | 0.02 | 0.1 | 156 | 156 | 15.6 | 15.6 | [6 empty] | 464 | 46.4 | 297.4% | 294.9% | 459.9983 | 303.9983 | 30.3998 | 4.585% | 1.199% | 1.912% | 2.565%
| 55431090 | zásobník toaletních papírů nerez D 310mm | kus | 1 | 5 | 1440 | 1440 | 7200 | 7200 | [6 empty] | 1860 | 9300 | 129.2% | 126.6% | 1823.0611 | 383.0611 | 1915.3055 | 4.585% | 1.199% | 1.912% | 2.565%
| 56281008 | hmoždinky do dutých konstrukcí ocelová 8x40 | 100 kus | 0.02 | 0.1 | 372 | 372 | 37.2 | 37.2 | [6 empty] | 458 | 45.8 | 123.1% | 120.6% | 448.4575 | 76.4575 | 7.6457 | 4.585% | 1.199% | 1.912% | 2.565%
103 | 725291631 | Doplňky zařízení koupelen a záchodů nerezové zásobník papírových ručníků | kus | 0 | 8 | 2268.59 | 1774.92 | 14199.36 | 12964.48 | 444.84 | 0 | 0 | 150.3559 | 488.0607 | 151.6559 | 2264.72 | 16707.52
| 31142022 | vrut ocelový hlava půlkulová drážka křížová 6x60mm | 100 kus | 0.02 | 0.16 | 156 | 156 | 24.96 | 24.96 | [6 empty] | 464 | 74.24 | 297.4% | 294.9% | 459.9983 | 303.9983 | 48.6397 | 4.585% | 1.199% | 1.912% | 2.565%
| 55431084 | zásobník papírových ručníků skládaných nerezové provedení | kus | 1 | 8 | 1610 | 1610 | 12880 | 12880 | [6 empty] | 2070 | 16560 | 128.6% | 126% | 2028.7003 | 418.7003 | 3349.6021 | 4.585% | 1.199% | 1.912% | 2.565%
| 56281008 | hmoždinky do dutých konstrukcí ocelová 8x40 | 100 kus | 0.02 | 0.16 | 372 | 372 | 59.52 | 59.52 | [6 empty] | 458 | 73.28 | 123.1% | 120.6% | 448.4575 | 76.4575 | 12.2332 | 4.585% | 1.199% | 1.912% | 2.565%
104 | 725291641 | Doplňky zařízení koupelen a záchodů nerezové madlo sprchové 750 x 450 mm | kus | 0 | 2 | 5032.28 | 1383.48 | 2766.96 | 2560 | 74.55 | 0 | 0 | 25.1979 | 81.7933 | 25.4158 | 1516.59 | 2800
| 55147070 | madlo sprchové nerezové pravé/levé 750x450mm | kus | 1 | 2 | 1280 | 1280 | 2560 | 2560 | [6 empty] | 1400 | 2800 | 109.4% | 106.8% | 1367.1654 | 87.1654 | 174.3309 | 4.585% | 1.199% | 1.912% | 2.565%
105 | 725291711 | Doplňky zařízení koupelen a záchodů smaltované madlo krakorcové dl 550 mm | kus | 0 | 2 | 3856.19 | 709.48 | 1418.96 | 1212 | 74.55 | 0 | 0 | 25.1979 | 81.7933 | 25.4158 | 784.59 | 1336
| 55147062 | madlo invalidní krakorcové smaltované bílé 550mm | kus | 1 | 2 | 606 | 606 | 1212 | 1212 | [6 empty] | 668 | 1336 | 110.2% | 107.7% | 652.4549 | 46.4549 | 92.9098 | 4.585% | 1.199% | 1.912% | 2.565%
106 | 725291712 | Doplňky zařízení koupelen a záchodů smaltované madlo krakorcové dl 834 mm | kus | 0 | 1 | 6187.93 | 839.48 | 839.48 | 736 | 37.275 | 0 | 0 | 12.599 | 40.8966 | 12.7079 | 927.59 | 811
| 55147063 | madlo invalidní krakorcové smaltované bílé 834mm | kus | 1 | 1 | 736 | 736 | 736 | 736 | [6 empty] | 811 | 811 | 110.2% | 107.6% | 792.1201 | 56.1201 | 56.1201 | 4.585% | 1.199% | 1.912% | 2.565%
107 | 725291722 | Doplňky zařízení koupelen a záchodů smaltované madlo krakorcové sklopné dl 834 mm | soubor | 0 | 1 | 6732.7 | 1014.48 | 1014.48 | 911 | 37.275 | 0 | 0 | 12.599 | 40.8966 | 12.7079 | 1116.59 | 1000
| 55147061 | madlo invalidní krakorcové sklopné smaltované bílé 834mm | kus | 1 | 1 | 911 | 911 | 911 | 911 | [6 empty] | 1000 | 1000 | 109.8% | 107.2% | 976.631 | 65.631 | 65.631 | 4.585% | 1.199% | 1.912% | 2.565%
108 | 725319111R01 | Montáž dřezu nebo připojení výpustek DN 50 ostatních typů | kus | 0 | 5 | 805.06 | 805.06 | 4025.3 | 0 | 0 | 0 | 0 | 0 | 0 | 0 | 805.06 | 0
109 | 725319111 | Montáž dřezu nebo připojení výpustek DN 40 ostatních typů | kus | 0 | 2 | 805.06 | 854.3 | 1708.6 | 913.3881 | 286.45 | 0 | 0 | 96.8201 | 314.2815 | 97.6572 | 986.75 | 1065.4092
| 23153001 | tmel silikonový sanitární bílý | litr | 0.07001 | 0.14002 | 407 | 407 | 56.9881 | 56.9881 | [6 empty] | 460 | 64.4092 | 113% | 110.5% | 449.5596 | 42.5596 | 5.9592 | 4.585% | 1.199% | 1.912% | 2.565%
| 28615735 | manžeta těsnící gumová pro kanalizační tvarovky F 50/50 pro vysoké teploty | kus | 1 | 2 | 14.2 | 14.2 | 28.4 | 28.4 | [6 empty] | 17.5 | 35 | 123.2% | 120.7% | 17.1357 | 2.9357 | 5.8715 | 4.585% | 1.199% | 1.912% | 2.565%
| 55160240 | ventil odpadní dřezový bez přepadu DN 40 se zátkou | kus | 1 | 2 | 166 | 166 | 332 | 332 | [6 empty] | 193 | 386 | 116.3% | 113.7% | 188.7418 | 22.7418 | 45.4835 | 4.585% | 1.199% | 1.912% | 2.565%
| 55161116 | uzávěrka zápachová dřezová s kulovým kloubem DN 50 | kus | 1 | 2 | 248 | 248 | 496 | 496 | [6 empty] | 290 | 580 | 116.9% | 114.4% | 283.6383 | 35.6383 | 71.2766 | 4.585% | 1.199% | 1.912% | 2.565%
110 | 551458210 | fontánka pitná závěsná s automaticky ovládaným výtokem, zaoblené rohy, dětská | kus | 0 | 2 | 14092.7 | [10 empty] | 28185.4 | 118.6% | 116.1% | 16356.3047 | 2263.6047 | 4527.2094 | 4.585% | 1.199% | 1.912% | 2.565%
| 42611925 | pítko závěsné s automaticky ovládaným výtokem 350x350x240mm | kus | 0.21479 | 1 |  | 10200 | 1044.846 | 1044.846 | [6 empty] | 12100 | 1378.3074 | 118.6% | 116.1% |  |  |  | 4.585% | 1.199% | 1.912% | 2.565% | pro výpočet % navýšení ceny použita položka URS 42611925
111 | 562414130 | příslušenství sítko - vložka s menšími otvory | kus | 0 | 2 | 454.28 | 83.9 | [8 empty] | 134 | 1817.12 | 159.7% | 157.1% | 713.8953 | 259.6153 | 519.2306 | 4.585% | 1.199% | 1.912% | 2.565%
112 | 725339111 | Montáž výlevky | kus | 0 | 2 | 788.96 | 944.53 | 1889.06 | 485.7444 | 505.5 | 0 | 0 | 170.859 | 554.6144 | 172.3363 | 1081.56 | 560.6276
| 23153001 | tmel silikonový sanitární bílý | litr | 0.28003 | 0.56006 | 407 | 407 | 227.9444 | 227.9444 | [6 empty] | 460 | 257.6276 | 113% | 110.5% | 449.5596 | 42.5596 | 23.8359 | 4.585% | 1.199% | 1.912% | 2.565%
| 28615681 | koleno kanalizační PP úhel 30° DN 110 pro vysoké teploty | kus | 1 | 2 | 36.7 | 36.7 | 73.4 | 73.4 | [6 empty] | 50 | 100 | 136.2% | 133.7% | 49.0586 | 12.3586 | 24.7171 | 4.585% | 1.199% | 1.912% | 2.565%
| 28615734 | manžeta těsnící gumová pro kanalizační tvarovky E 50/40 pro vysoké teploty | kus | 1 | 2 | 19.4 | 19.4 | 38.8 | 38.8 | [6 empty] | 23.8 | 47.6 | 122.7% | 120.1% | 23.3024 | 3.9024 | 7.8047 | 4.585% | 1.199% | 1.912% | 2.565%
| 64286150 | šrouby ke klozetu | sada | 1 | 2 | 72.8 | 72.8 | 145.6 | 145.6 | [6 empty] | 77.7 | 155.4 | 106.7% | 104.2% | 75.8325 | 3.0325 | 6.0651 | 4.585% | 1.199% | 1.912% | 2.565%
113 | 642711010 | výlevka keramická závěsná bílá | kus | 0 | 2 | 5053.51 | [10 empty] | 10107.02 | 107% | 104.4% | 5276.6891 | 223.1791 | 446.3582 | 4.585% | 1.199% | 1.912% | 2.565% | pro výpočet % navýšení ceny použita položka URS 64271101
| 64271101 | výlevka keramická bílá | kus | 0.21479 | 1 |  | 4870 | 1044.846 | 1044.846 | [6 empty] | 5210 | 1378.3074 | 107% | 104.4% |  |  |  | 4.585% | 1.199% | 1.912% | 2.565% | položka URS 64271101
114 | 725813111 | Ventil rohový bez připojovací trubičky nebo flexi hadičky G 1/2 | kus | 0 | 66 | 228.52 | 220.53 | 14554.98 | 7547.1383 | 2524.467 | 0 | 0 | 853.2698 | 2769.7442 | 860.6473 | 254.95 | 8823.5004
| 24611201 | fermež napouštěcí | kg | 0.02 | 1.32 | 131 | 131 | 172.92 | 172.92 | [6 empty] | 181 | 238.92 | 138.2% | 135.6% | 177.6396 | 46.6396 | 61.5643 | 4.585% | 1.199% | 1.912% | 2.565%
| 55117162 | prodloužení se závit nátrubkem a čepem 1/2"x15mm | kus | 1 | 66 | 24.7 | 24.7 | 1630.2 | 1630.2 | [6 empty] | 27.7 | 1828.2 | 112.1% | 109.6% | 27.0664 | 2.3664 | 156.1821 | 4.585% | 1.199% | 1.912% | 2.565%
| 55141001 | kohout kulový rohový mosazný R 1/2"x3/8" | kus | 1 | 66 | 75.1 | 75.1 | 4956.6 | 4956.6 | [6 empty] | 88.4 | 5834.4 | 117.7% | 115.1% | 86.4735 | 11.3735 | 750.6532 | 4.585% | 1.199% | 1.912% | 2.565%
| 55192881 | růžice plochá z PH 3/4" | kus | 1 | 66 | 8.16 | 8.16 | 538.56 | 538.56 | [6 empty] | 9.95 | 656.7 | 121.9% | 119.4% | 9.7407 | 1.5807 | 104.3249 | 4.585% | 1.199% | 1.912% | 2.565%
| 67221003 | instalatérský len - balení 15kg | kg | 0.01914 | 1.2632 | 197 | 197 | 248.8583 | 248.8583 | [6 empty] | 210 | 265.2804 | 106.6% | 104% | 204.9466 | 7.9466 | 10.0384 | 4.585% | 1.199% | 1.912% | 2.565%
115 | 55190001 | flexi hadice ohebná sanitární D 9x13mm FF 3/8" 500mm | kus | 0 | 19 | 202.13 | 252 | 4788 | 4788 | 0 | 0 | 0 | 0 | 0 | 0 | 295 | 5605 | 117.1% | 114.5% | 231.4354 | 29.3054 | 556.8025 | 4.585% | 1.199% | 1.912% | 2.565%
116 | 725813112 | Ventil rohový pračkový G 3/4 | kus | 0 | 2 | 389.12 | 462.58 | 925.16 | 760.5012 | 59.312 | 0 | 0 | 20.0475 | 65.0748 | 20.2208 | 469.3 | 750.5788
| 24611201 | fermež napouštěcí | kg | 0.02 | 0.04 | 131 | 131 | 5.24 | 5.24 | [6 empty] | 181 | 7.24 | 138.2% | 135.6% | 177.6396 | 46.6396 | 1.8656 | 4.585% | 1.199% | 1.912% | 2.565%
| 55111982 | ventil rohový pračkový 3/4" | kus | 1 | 2 | 341 | 341 | 682 | 682 | [6 empty] | 330 | 660 | 96.77% | 94.21% | 321.2527 | -19.7473 | -39.4947 | 4.585% | 1.199% | 1.912% | 2.565%
| 55117162 | prodloužení se závit nátrubkem a čepem 1/2"x15mm | kus | 1 | 2 | 24.7 | 24.7 | 49.4 | 49.4 | [6 empty] | 27.7 | 55.4 | 112.1% | 109.6% | 27.0664 | 2.3664 | 4.7328 | 4.585% | 1.199% | 1.912% | 2.565%
| 55192881 | růžice plochá z PH 3/4" | kus | 1 | 2 | 8.16 | 8.16 | 16.32 | 16.32 | [6 empty] | 9.95 | 19.9 | 121.9% | 119.4% | 9.7407 | 1.5807 | 3.1614 | 4.585% | 1.199% | 1.912% | 2.565%
| 67221003 | instalatérský len - balení 15kg | kg | 0.01914 | 0.03828 | 197 | 197 | 7.5412 | 7.5412 | [6 empty] | 210 | 8.0388 | 106.6% | 104% | 204.9466 | 7.9466 | 0.30419 | 4.585% | 1.199% | 1.912% | 2.565%
117 | 725829101 | Montáž baterie nástěnné dřezové pákové a klasické | kus | 0 | 2 | 322.02 | 256.25 | 512.5 | 125.1812 | 139.518 | 0 | 0 | 47.1571 | 153.0736 | 47.5648 | 291.58 | 140.8788
| 24611201 | fermež napouštěcí | kg | 0.02 | 0.04 | 131 | 131 | 5.24 | 5.24 | [6 empty] | 181 | 7.24 | 138.2% | 135.6% | 177.6396 | 46.6396 | 1.8656 | 4.585% | 1.199% | 1.912% | 2.565%
| 55117164 | prodloužení se závit nátrubkem a čepem 1/2"x20mm | kus | 2 | 4 | 28.1 | 28.1 | 112.4 | 112.4 | [6 empty] | 31.4 | 125.6 | 111.7% | 109.2% | 30.6792 | 2.5792 | 10.3167 | 4.585% | 1.199% | 1.912% | 2.565%
| 67221003 | instalatérský len - balení 15kg | kg | 0.01914 | 0.03828 | 197 | 197 | 7.5412 | 7.5412 | [6 empty] | 210 | 8.0388 | 106.6% | 104% | 204.9466 | 7.9466 | 0.30419 | 4.585% | 1.199% | 1.912% | 2.565%
118 | 55143976 | baterie dřezová páková nástěnná s kulatým ústím 300mm | kus | 0 | 2 | 2015.75 | 1430 | 2860 | 2860 | 0 | 0 | 0 | 0 | 0 | 0 | 1280 | 2560 | 89.51% | 86.95% | 1752.5997 | -263.1503 | -526.3007 | 4.585% | 1.199% | 1.912% | 2.565%
119 | 725829111 | Montáž baterie stojánkové dřezové G 1/2 | kus | 0 | 2 | 322.02 | 208.16 | 416.32 | 0 | 149.965 | 0 | 0 | 50.6882 | 164.5356 | 51.1264 | 237.7 | 0
120 | 55143181 | baterie dřezová páková stojánková do 1 otvoru s otáčivým ústím dl ramínka 265mm | kus | 0 | 2 | 1703.4 | 1410 | 2820 | 2820 | 0 | 0 | 0 | 0 | 0 | 0 | 1700 | 3400 | 120.6% | 118% | 2010.049 | 306.649 | 613.2981 | 4.585% | 1.199% | 1.912% | 2.565%
121 | 725829131 | Montáž baterie umyvadlové stojánkové G 1/2" ostatní typ | kus | 0 | 4 | 402.53 | 156.08 | 624.32 | 25.5623 | 215.68 | 0 | 0 | 72.8998 | 236.6355 | 73.5301 | 178.57 | 30.5576
| 24611201 | fermež napouštěcí | kg | 0.02 | 0.08 | 131 | 131 | 10.48 | 10.48 | [6 empty] | 181 | 14.48 | 138.2% | 135.6% | 177.6396 | 46.6396 | 3.7312 | 4.585% | 1.199% | 1.912% | 2.565%
| 67221003 | instalatérský len - balení 15kg | kg | 0.01914 | 0.07656 | 197 | 197 | 15.0823 | 15.0823 | [6 empty] | 210 | 16.0776 | 106.6% | 104% | 204.9466 | 7.9466 | 0.60839 | 4.585% | 1.199% | 1.912% | 2.565%
122 | 55144004 | baterie umyvadlová stojánková páková s ovládáním odpadu | kus | 0 | 4 | 2843.93 | 2400 | 9600 | 9600 | 0 | 0 | 0 | 0 | 0 | 0 | 2140 | 8560 | 89.17% | 86.6% | 2462.8851 | -381.0449 | -1524.1798 | 4.585% | 1.199% | 1.912% | 2.565%
123 | 725829131.1 | Montáž baterie umyvadlové stojánkové G 1/2" ostatní typ | kus | 0 | 12 | 483.03 | 156.08 | 1872.96 | 76.687 | 647.04 | 0 | 0 | 218.6995 | 709.9064 | 220.5904 | 178.57 | 91.6728
| 24611201 | fermež napouštěcí | kg | 0.02 | 0.24 | 131 | 131 | 31.44 | 31.44 | [6 empty] | 181 | 43.44
| 67221003 | instalatérský len - balení 15kg | kg | 0.01914 | 0.22968 | 197 | 197 | 45.247 | 45.247 | [6 empty] | 210 | 48.2328
124 | 55144006 | baterie umyvadlová stojánková páková nízkotlaká otáčivé ústí | kus | 0 | 12 | 7015.93 | 4410 | 20520 | 20520 | 0 | 0 | 0 | 0 | 0 | 0 | 5380 | 18240 | 122% | 119.4% | 8379.1437 | 1363.2137 | 16358.5644 | 4.585% | 1.199% | 1.912% | 2.565% | URS 55144102
125 | 725849411 | Montáž baterie sprchové nástěnné s nastavitelnou výškou sprchy | kus | 0 | 4 | 1207.58 | 368.9 | 1475.6 | 258.0103 | 438.5988 | 0 | 0 | 148.2464 | 481.2131 | 149.5282 | 421.71 | 297.3576
| 24611201 | fermež napouštěcí | kg | 0.02 | 0.08 | 131 | 131 | 10.48 | 10.48 | [6 empty] | 181 | 14.48 | 138.2% | 135.6% | 177.6396 | 46.6396 | 3.7312 | 4.585% | 1.199% | 1.912% | 2.565%
| 31142015 | vrut ocelový hlava půlkulová drážka křížová 4x40mm | 100 kus | 0.02 | 0.08 | 63.6 | 63.6 | 5.088 | 5.088 | [6 empty] | 107 | 8.56 | 168.2% | 165.7% | 105.3685 | 41.7685 | 3.3415 | 4.585% | 1.199% | 1.912% | 2.565%
| 55117162 | prodloužení se závit nátrubkem a čepem 1/2"x15mm | kus | 2 | 8 | 24.7 | 24.7 | 197.6 | 197.6 | [6 empty] | 27.7 | 221.6 | 112.1% | 109.6% | 27.0664 | 2.3664 | 18.9312 | 4.585% | 1.199% | 1.912% | 2.565%
| 56281008 | hmoždinky do dutých konstrukcí ocelová 8x40 | 100 kus | 0.02 | 0.08 | 372 | 372 | 29.76 | 29.76 | [6 empty] | 458 | 36.64 | 123.1% | 120.6% | 448.4575 | 76.4575 | 6.1166 | 4.585% | 1.199% | 1.912% | 2.565%
| 67221003 | instalatérský len - balení 15kg | kg | 0.01914 | 0.07656 | 197 | 197 | 15.0823 | 15.0823 | [6 empty] | 210 | 16.0776 | 106.6% | 104% | 204.9466 | 7.9466 | 0.60839 | 4.585% | 1.199% | 1.912% | 2.565%
126 | 551456000 | baterie sprchová nástěnná termostatická 150mm chrom | kus | 0 | 2 | 5519.15 | 3900 | 7800 | 7800 | 0 | 0 | 0 | 0 | 0 | 0 | 6020 | 12040
127 | 551455390 | baterie sprchová zapuštěná s přepinačem | kus | 0 | 2 | 3827.54 | 3780 | 7560 | 7560 | 0 | 0 | 0 | 0 | 0 | 0 | 3380 | 6760
128 | 551455450 | souprava sprchová komplet | kus | 0 | 4 | 2007.33 | 1010 | 4040 | 4040 | 0 | 0 | 0 | 0 | 0 | 0 | 1250 | 5000
129 | 725851315 | Ventil odpadní dřezový s přepadem G 6/4 | kus | 0 | 3 | 435.48 | 474.34 | 1423.02 | 1100.256 | 116.265 | 0 | 0 | 39.2976 | 127.5613 | 39.6373 | 551.31 | 1285.344
| 24638010 | tmel sklenářský | kg | 0.06 | 0.18 | 29.2 | 29.2 | 5.256 | 5.256 | [6 empty] | 40.8 | 7.344 | 139.7% | 137.2% | 40.051 | 10.851 | 1.9532 | 4.585% | 1.199% | 1.912% | 2.565%
| 55160245 | ventil odpadní dřezový s přepadem 6/4" | kus | 1 | 3 | 365 | 365 | 1095 | 1095 | [6 empty] | 426 | 1278 | 116.7% | 114.1% | 416.637 | 51.637 | 154.911 | 4.585% | 1.199% | 1.912% | 2.565%
130 | 725861102 | Zápachová uzávěrka pro umyvadla DN 40 | kus | 0 | 15 | 1348.65 | 274.19 | 4112.85 | 3319.9875 | 285.6075 | 0 | 0 | 96.5353 | 313.3571 | 97.37 | 320.51 | 3902.2125
| 28615052 | mazivo montážní pro plastové potrubí | kg | 0.0175 | 0.2625 | 179 | 179 | 46.9875 | 46.9875 | [6 empty] | 277 | 244.5 | 154.7% | 152.2% | 272.4083 | 93.4083 | 24.5197 | 4.585% | 1.199% | 1.912% | 2.565%
| 28615732 | manžeta těsnící gumová pro kanalizační tvarovky C 40/40 pro vysoké teploty | kus | 1 | 15 | 13.2 | 13.2 | 198 | 198 | [6 empty] | 16.3 | 72.7125 | 123.5% | 120.9% | 15.9614 | 2.7614 | 41.4209 | 4.585% | 1.199% | 1.912% | 2.565%
| 55161322 | uzávěrka zápachová umyvadlová s krycí růžicí odtoku DN 40 | kus | 1 | 15 | 205 | 205 | 3075 | 3075 | [6 empty] | 239 | 3585 | 116.6% | 114% | 233.7413 | 28.7413 | 431.1201 | 4.585% | 1.199% | 1.912% | 2.565%
131 | 725861312 | Zápachová uzávěrka pro umyvadlo DN 40 podomítková | kus | 0 | 1 | 1357.03 | 559.15 | 559.15 | 444.0803 | 41.451 | 0 | 0 | 14.0104 | 45.4784 | 14.1316 | 656.37 | 524.9621
| 24638010 | tmel sklenářský | kg | 0.08 | 0.08 | 29.2 | 29.2 | 2.336 | 2.336 | [6 empty] | 40.8 | 3.264 | 139.7% | 137.2% | 40.051 | 10.851 | 0.86808 | 4.585% | 1.199% | 1.912% | 2.565%
| 24743001 | lepidlo na novodur | litr | 0.00813 | 0.00813 | 367 | 367 | 2.9837 | 2.9837 | [6 empty] | 456 | 6.84 | 124.3% | 121.7% | 446.5857 | 79.5857 | 0.64703 | 4.585% | 1.199% | 1.912% | 2.565%
| 27322509 | těsnění přírubové pryžové DN 80 | kus | 0.46975 | 0.46975 | 14.6 | 14.6 | 6.8583 | 6.8583 | [6 empty] | 20.1 | 9.442 | 137.7% | 135.1% | 19.7255 | 5.1255 | 2.4077 | 4.585% | 1.199% | 1.912% | 2.565%
| 28615066 | trubka kanalizační HTGL bez hrdla DN 40x5000mm | m | 0.2186 | 0.2186 | 27 | 27 | 5.9022 | 5.9022 | [6 empty] | 38.5 | 8.4161 | 142.6% | 140% | 37.8074 | 10.8074 | 2.3625 | 4.585% | 1.199% | 1.912% | 2.565%
| 55161315 | uzávěrka zápachová umyvadlová podomítková DN 40/50 | kus | 1 | 1 | 426 | 426 | 426 | 426 | [6 empty] | 497 | 497 | 116.7% | 114.1% | 486.0722 | 60.0722 | 60.0722 | 4.585% | 1.199% | 1.912% | 2.565%
132 | 725862113 | Zápachová uzávěrka pro dřezy s přípojkou pro pračku nebo myčku DN 40/50 | kus | 0 | 2 | 513.06 | 548.17 | 1096.34 | 990.625 | 38.081 | 0 | 0 | 12.8714 | 41.7809 | 12.9827 | 639.48 | 1158.235
| 28615052 | mazivo montážní pro plastové potrubí | kg | 0.0175 | 0.035 | 179 | 179 | 6.265 | 6.265 | [6 empty] | 277 | 47.6 | 154.7% | 152.2% | 272.4083 | 93.4083 | 3.2693 | 4.585% | 1.199% | 1.912% | 2.565%
| 28615734 | manžeta těsnící gumová pro kanalizační tvarovky E 50/40 pro vysoké teploty | kus | 1 | 2 | 19.4 | 19.4 | 38.8 | 38.8 | [6 empty] | 23.8 | 9.695 | 122.7% | 120.1% | 23.3024 | 3.9024 | 7.8047 | 4.585% | 1.199% | 1.912% | 2.565%
| 55117620 | spona hadicová šneková 25-40mm | kus | 1 | 2 | 7.78 | 7.78 | 15.56 | 15.56 | [6 empty] | 8.47 | 16.94 | 108.9% | 106.3% | 8.2704 | 0.49043 | 0.98085 | 4.585% | 1.199% | 1.912% | 2.565%
| 55161117 | uzávěrka zápachová dřezová s přípojkou pro myčku a pračku DN 40 | kus | 1 | 2 | 465 | 465 | 930 | 930 | [6 empty] | 542 | 1084 | 116.6% | 114% | 530.0718 | 65.0718 | 130.1436 | 4.585% | 1.199% | 1.912% | 2.565%
133 | 998725103 | Přesun hmot tonážní pro zařizovací předměty v objektech v do 24 m | t | 0 | 0.931 | 966.07 | 720.37 | 670.66 | 0 | 198.8261 | 57.2141 | 0 | 67.2032 | 265.0596 | 82.3624 | 834.39 | 0
134 | 998725181 | Příplatek k přesunu hmot tonážní 725 prováděný bez použití mechanizace | t | 0 | 0.931 | 241.52 | 511.84 | 476.52 | 0 | 171.6531 | 0 | 0 | 58.0188 | 188.3309 | 58.5204 | 571.67 | 0
| 726 | Zdravotechnika - předstěnové instalace | [5 empty] | 308506.78 | 259140 | 17756.9002 | 34.8447 | 0 | 6001.8323 | 19510.7333 | 6062.6035 |  | 292412
135 | 726131001 | Instalační předstěna - umyvadlo do v 1120 mm se stojánkovou baterií do lehkých stěn s kovovou kcí | kus | 0 | 12 | 4431.24 | 3902.99 | 46835.88 | 36240 | 3816.84 | 0 | 0 | 1290.0919 | 4187.6842 | 1301.2463 | 4414.52 | 41040
| 55281731 | montážní prvek pro umyvadlo se stojánkovou armaturou do lehkých stěn s kovovou konstrukcí stavební v 1120mm | kus | 1 | 12 | 3020 | 3020 | 36240 | 36240 | [6 empty] | 3420 | 41040 | 113.2% | 110.7% | 3342.5309 | 322.5309 | 3870.3711 | 4.585% | 1.199% | 1.912% | 2.565%
136 | 726131002 | Instalační předstěna - umyvadlo do v 1120 mm pro tělesně postižené do lehkých stěn s kovovou kcí | kus | 0 | 1 | 6926.15 | 4132.99 | 4132.99 | 3250 | 318.07 | 0 | 0 | 107.5077 | 348.9737 | 108.4372 | 4694.52 | 3700
| 55281739 | montážní prvek pro umyvadlo pro tělesně postižené v 820-980mm | kus | 1 | 1 | 3250 | 3250 | 3250 | 3250 | [6 empty] | 3700 | 3700 | 113.8% | 111.3% | 3616.631 | 366.631 | 366.631 | 4.585% | 1.199% | 1.912% | 2.565%
137 | 726131041 | Instalační předstěna - klozet závěsný v 1120 mm s ovládáním zepředu do lehkých stěn s kovovou kcí | kus | 0 | 20 | 8497.57 | 10334.51 | 206690.2 | 180720 | 9355 | 0 | 0 | 3161.99 | 10263.9318 | 3189.3291 | 11691.53 | 204580
| 55281001 | souprava pro tlumení hluku pro závěsné WC a bidet | sada | 1 | 20 | 196 | 196 | 3920 | 3920 | [6 empty] | 219 | 4380 | 111.7% | 109.2% | 213.9722 | 17.9722 | 359.4441 | 4.585% | 1.199% | 1.912% | 2.565%
| 55281706 | montážní prvek pro závěsné WC do lehkých stěn s kovovou konstrukcí ovládání zepředu stavební v 1120mm | kus | 1 | 20 | 6910 | 6910 | 138200 | 138200 | [6 empty] | 7870 | 157400 | 113.9% | 111.3% | 7692.7446 | 782.7446 | 15654.892 | 4.585% | 1.199% | 1.912% | 2.565%
| 55281794 | tlačítko pro ovládání WC zepředu plast dvě množství vody 246x164mm | kus | 1 | 20 | 1930 | 1930 | 38600 | 38600 | [6 empty] | 2140 | 42800 | 110.9% | 108.3% | 2090.4916 | 160.4916 | 3209.8324 | 4.585% | 1.199% | 1.912% | 2.565%
138 | 726131043 | Instalační předstěna - klozet závěsný v 1120 mm s ovládáním zepředu pro postižené do stěn s kov kcí | kus | 0 | 1 | 10524.29 | 17004.51 | 17004.51 | 15706 | 467.75 | 0 | 0 | 158.0995 | 513.1966 | 159.4665 | 18671.53 | 17209
| 55281001 | souprava pro tlumení hluku pro závěsné WC a bidet | sada | 1 | 1 | 196 | 196 | 196 | 196 | [6 empty] | 219 | 219 | 111.7% | 109.2% | 213.9722 | 17.9722 | 17.9722 | 4.585% | 1.199% | 1.912% | 2.565%
| 55281708 | montážní prvek pro závěsné WC do lehkých stěn s kovovou konstrukcí pro tělesně postižené stavební v 1120mm | kus | 1 | 1 | 11200 | 11200 | 11200 | 11200 | [6 empty] | 12400 | 12400 | 110.7% | 108.1% | 12112.6975 | 912.6975 | 912.6975 | 4.585% | 1.199% | 1.912% | 2.565%
| 55281796 | deska krycí pro splachovací nádržky bílá 246x164mm | kus | 1 | 1 | 3130 | 3130 | 3130 | 3130 | [6 empty] | 3460 | 3460 | 110.5% | 108% | 3379.7092 | 249.7092 | 249.7092 | 4.585% | 1.199% | 1.912% | 2.565%
| 55281800 | tlačítko pro ovládání WC zepředu dvě vody bílé 246x164mm | kus | 1 | 1 | 1180 | 1180 | 1180 | 1180 | [6 empty] | 1130 | 1130 | 95.76% | 93.2% | 1099.7306 | -80.2694 | -80.2694 | 4.585% | 1.199% | 1.912% | 2.565%
139 | 726191001 | Zvukoizolační souprava pro klozet a bidet | kus | 0 | 21 | 357.1 | 247.94 | 5206.74 | 4116 | 392.91 | 0 | 0 | 132.8036 | 431.0851 | 133.9518 | 277.5 | 4599
| 55281001 | souprava pro tlumení hluku pro závěsné WC a bidet | sada | 1 | 21 | 196 | 196 | 4116 | 4116 | [6 empty] | 219 | 4599 | 111.7% | 109.2% | 213.9722 | 17.9722 | 377.4163 | 4.585% | 1.199% | 1.912% | 2.565%
140 | 726191002 | Souprava pro předstěnovou montáž | kus | 0 | 34 | 479.54 | 821.7 | 27937.8 | 19108 | 3180.7 | 0 | 0 | 1075.0766 | 3489.7368 | 1084.3719 | 918.51 | 21284
| 55281002 | souprava stavební pro předstěnovou montáž prvků kotvení 130-200mm | sada | 1 | 34 | 562 | 562 | 19108 | 19108 | [6 empty] | 626 | 21284 | 111.4% | 108.8% | 611.5836 | 49.5836 | 1685.8414 | 4.585% | 1.199% | 1.912% | 2.565%
141 | 998726113 | Přesun hmot tonážní pro instalační prefabrikáty v objektech v do 24 m | t | 0 | 0.567 | 966.07 | 720.37 | 408.45 | 0 | 121.0896 | 34.8447 | 0 | 40.9283 | 161.4273 | 50.1606 | 834.39 | 0
142 | 998726181 | Příplatek k přesunu hmot tonážní 726 prováděný bez použití mechanizace | t | 0 | 0.567 | 241.52 | 511.84 | 290.21 | 0 | 104.5406 | 0 | 0 | 35.3347 | 114.6978 | 35.6402 | 571.67 | 0
| 727 | Zdravotechnika - požární ochrana | [5 empty] | 13828.24 | 9865 | 1427.625 | 0 | 0 | 482.5372 | 1566.333 | 486.7093 |  | 23400
143 | 727121105 | Protipožární manžeta D 75 mm z jedné strany dělící konstrukce požární odolnost EI 90 | kus | 0 | 3 | 1725.12 | 1435.36 | 4306.08 | 2985 | 475.875 | 0 | 0 | 160.8458 | 522.111 | 162.2364 | 2845.69 | 7080
| 59081250 | manžeta požárně ochranná pro průchod PVC,PP,PE potrubí stěnami a stropy š 32mm D 75mm EI90 | kus | 1 | 3 | 995 | 995 | 2985 | 2985 | [6 empty] | 1180 | 7080 | 118.6% | 116% | 1154.4762 | 159.4762 | 478.4287 | 4.585% | 1.199% | 1.912% | 2.565%
144 | 727121107 | Protipožární manžeta D 110 mm z jedné strany dělící konstrukce požární odolnost EI 90 | kus | 0 | 4 | 1840.13 | 1550.36 | 6201.44 | 4440 | 634.5 | 0 | 0 | 214.461 | 696.148 | 216.3153 | 3125.69 | 10560
| 59081251 | manžeta požárně ochranná pro průchod PVC,PP,PE potrubí stěnami a stropy š 32mm D 110mm EI90 | kus | 1 | 4 | 1110 | 1110 | 4440 | 4440 | [6 empty] | 1320 | 10560 | 118.9% | 116.4% | 1291.5263 | 181.5263 | 726.1051 | 4.585% | 1.199% | 1.912% | 2.565%
145 | 727121108 | Protipožární manžeta D 125 mm z jedné strany dělící konstrukce požární odolnost EI 90 | kus | 0 | 2 | 1897.63 | 1660.36 | 3320.72 | 2440 | 317.25 | 0 | 0 | 107.2305 | 348.074 | 108.1576 | 3365.69 | 5760
| 59081254 | manžeta požárně ochranná pro průchod PVC,PP,PE potrubí stěnami a stropy š 32mm D 125mm EI90 | kus | 1 | 2 | 1220 | 1220 | 2440 | 2440 | [6 empty] | 1440 | 5760 | 118% | 115.5% | 1408.7045 | 188.7045 | 377.4091 | 4.585% | 1.199% | 1.912% | 2.565%
| 741 | Elektroinstalace - silnoproud | [5 empty] | 18549 | 17711.24 | 301.7784 | 0 | 0 | 102.0011 | 331.0992 | 102.883 |  | 17711.24
146 | 741330205 | Montáž součástí stykačů se zapojením-skříňka | kus | 0 | 4 | 621.04 | 209.44 | 837.76 | 0 | 301.7784 | 0 | 0 | 102.0011 | 331.0992 | 102.883 | 235.98 | 0
147 | 548230100R01 | sonda na měření hladiny vody, spínač | kus | 0 | 4 | 4427.81 | 4427.81 | 17711.24 | 17711.24 | 0 | 0 | 0 | 0 | 0 | 0 | 4427.81 | 17711.24
| 744 | Elektromontáže - montáž vodičů měděných | [5 empty] | 4675.61 | 4027.01 | 0 | 0 | 0 | 0 | 0 | 0 |  | 4396.01
148 | 744411120R01 | Montáž bubnu s kabelem 50m | ks | 0 | 1 | 69 | 69 | 69 | 0 | 0 | 0 | 0 | 0 | 0 | 0 | 69 | 0
149 | 341095170R01 | Prodlužovací kabel na bubnu 50m | ks | 0 | 1 | 2935.01 | 2935.01 | 2935.01 | 2935.01 | 0 | 0 | 0 | 0 | 0 | 0 | 2935.01 | 2935.01
150 | 744422110 | Montáž kabel Cu sk.1 do 1kV do 0,40kg trubka nebo lišta zatažená | m | 0 | 30 | 19.32 | 19.32 | 579.6 | 0 | 0 | 0 | 0 | 0 | 0 | 0 | 19.32 | 0
151 | 34111094 | kabel silový s Cu jádrem 1kV 5x2,5mm2 (CYKY) | m | 0 | 30 | 19.91 | 36.4 | 1092 | 1092 | 0 | 0 | 0 | 0 | 0 | 0 | 48.7 | 1461 | 133.8% | 131.2% | 26.1271 | 6.2171 | 186.5129 | 4.585% | 1.199% | 1.912% | 2.565%
| 767 | Konstrukce zámečnické | [5 empty] | 8126.4 | 3099.4896 | 1799.1648 | 0 | 0 | 608.1177 | 1986.7833 | 617.3566 |  | 3374.5968
152 | 767995111 | Montáž atypických zámečnických konstrukcí hmotnosti do 5 kg | kg | 0 | 48 | 32.2 | 124.45 | 5973.6 | 946.6896 | 1799.1648 | 0 | 0 | 608.1177 | 1986.7833 | 617.3566 | 144.7 | 1221.7968
| 31210011 | elektroda E-R 117 4x350mm | 100 kus | 0.01 | 0.48 | 746 | 746 | 358.08 | 358.08 | [6 empty] | 893 | 428.64 | 119.7% | 117.1% | 873.8636 | 127.8636 | 61.3745 | 4.585% | 1.199% | 1.912% | 2.565%
| 31411004 | hřeb vstřelovací do betonu 3,8x68mm | 100 kus | 0.0149 | 0.7152 | 162 | 162 | 115.8624 | 115.8624 | [6 empty] | 361 | 258.1872 | 222.8% | 220.3% | 356.8444 | 194.8444 | 139.3527 | 4.585% | 1.199% | 1.912% | 2.565%
| 54632280 | nábojka ráže 9mm stupeň 5Ms | tis kus | 0.00149 | 0.07152 | 6610 | 6610 | 472.7472 | 472.7472 | [6 empty] | 7480 | 534.9696 | 113.2% | 110.6% | 7310.4402 | 700.4402 | 50.0955 | 4.585% | 1.199% | 1.912% | 2.565%
153 | 48455984R01 | konzole stěnová nebo závěsná C-nosník, konzoly, spojovací materiál-sestavy | pár | 0 | 48 | 44.85 | 44.85 | 2152.8 | 2152.8 | 0 | 0 | 0 | 0 | 0 | 0 | 44.85 | 2152.8
| 783 | Dokončovací práce - nátěry | [5 empty] | 8333.84 | 1595.7519 | 2427.135 | 0 | 0 | 820.3716 | 2662.9554 | 827.4647 |  | 1732.5308
154 | 783301313 | Odmaštění zámečnických konstrukcí ředidlovým odmašťovačem | m2 | 0 | 21.5 | 34.5 | 62.35 | 1340.53 | 124.7473 | 437.9486 | 0 | 0 | 148.0266 | 480.4996 | 149.3065 | 70.13 | 128.4926
| 11111310 | benzín technický čistící | litr | 0.067 | 1.4405 | 86.6 | 86.6 | 124.7473 | 124.7473 | [6 empty] | 89.2 | 128.4926 | 103% | 100.4% | 86.9785 | 0.37854 | 0.54528 | 4.585% | 1.199% | 1.912% | 2.565%
155 | 783301401 | Ometení zámečnických konstrukcí | m2 | 0 | 21.5 | 9.2 | 4.55 | 97.83 | 0 | 35.2621 | 0 | 0 | 11.9186 | 38.6882 | 12.0217 | 5.13 | 0
156 | 783314101 | Základní jednonásobný syntetický nátěr zámečnických konstrukcí | m2 | 0 | 21.5 | 138.01 | 106.98 | 2300.07 | 388.0213 | 688.7396 | 0 | 0 | 232.794 | 755.6575 | 234.8068 | 121.06 | 433.6819
| 24629000 | hmota nátěrová syntetická základní na kovy | kg | 0.125 | 2.6875 | 134 | 134 | 360.125 | 360.125 | [6 empty] | 150 | 403.125 | 111.9% | 109.4% | 146.5626 | 12.5626 | 33.7621 | 4.585% | 1.199% | 1.912% | 2.565%
| 24642030 | ředidlo syntetických a olejových nátěrových hmot | kg | 0.01875 | 0.40313 | 69.2 | 69.2 | 27.8962 | 27.8962 | [6 empty] | 75.8 | 30.5569 | 109.5% | 107% | 74.0249 | 4.8249 | 1.945 | 4.585% | 1.199% | 1.912% | 2.565%
157 | 783315101 | Mezinátěr jednonásobný syntetický standardní zámečnických konstrukcí | m2 | 0 | 21.5 | 92.01 | 105.42 | 2266.53 | 541.4917 | 621.3629 | 0 | 0 | 210.0207 | 681.7345 | 211.8365 | 118.23 | 585.1782
| 24621670 | hmota nátěrová syntetická vrchní (email) odstín bílý | kg | 0.107 | 2.3005 | 225 | 225 | 517.6125 | 517.6125 | [6 empty] | 243 | 559.0215 | 108% | 105.4% | 237.2283 | 12.2283 | 28.1312 | 4.585% | 1.199% | 1.912% | 2.565%
| 24642030 | ředidlo syntetických a olejových nátěrových hmot | kg | 0.01605 | 0.34508 | 69.2 | 69.2 | 23.8792 | 23.8792 | [6 empty] | 75.8 | 26.1567 | 109.5% | 107% | 74.0249 | 4.8249 | 1.6649 | 4.585% | 1.199% | 1.912% | 2.565%
158 | 783317101 | Krycí jednonásobný syntetický standardní nátěr zámečnických konstrukcí | m2 | 0 | 21.5 | 138.01 | 108.32 | 2328.88 | 541.4917 | 643.8218 | 0 | 0 | 217.6118 | 706.3755 | 219.4933 | 121.52 | 585.1782
| 24621670 | hmota nátěrová syntetická vrchní (email) odstín bílý | kg | 0.107 | 2.3005 | 225 | 225 | 517.6125 | 517.6125 | [6 empty] | 243 | 559.0215 | 108% | 105.4% | 237.2283 | 12.2283 | 28.1312 | 4.585% | 1.199% | 1.912% | 2.565%
| 24642030 | ředidlo syntetických a olejových nátěrových hmot | kg | 0.01605 | 0.34508 | 69.2 | 69.2 | 23.8792 | 23.8792 | [6 empty] | 75.8 | 26.1567 | 109.5% | 107% | 74.0249 | 4.8249 | 1.6649 | 4.585% | 1.199% | 1.912% | 2.565%
| HZS | Hodinové zúčtovací sazby | [5 empty] | 3084.18 | 0 | 1011 | 0 | 0 | 341.718 | 1352.718 | 378.761 |  | 0
159 | HZS4211 | Hodinová zúčtovací sazba revizní technik | hod | 0 | 6 | 1127.08 | 514.03 | 3084.18 | 0 | 1011 | 0 | 0 | 341.718 | 1352.718 | 378.761 | 571.11 | 0
[8 empty] | 1602109.38 | 1090815.0464 | 171784.8449 | 175.2344 | 0 | 58063.2776 | 188046.0582 | 58532.2928 |  | 1269548.7627

## SO02.2.1
KALKULACE
Stavba: Výstavba mateřské školy v ulici Bajkalská, k.ú. Vršovice, p.č. 1536/4,1537/7,1538/1,1538/4, 1538/8, Praha 10 - 1.část
Objekt: Pavilon A
Část: ZTI - pavilon A - zemní práce
Objednatel: ÚMČ Praha 10, Vršovická 68, Praha 10, 101 38
Zhotovitel: GEOSAN + VISTORIA – MŠ Bajkalská - vedoucí společník | [16 empty] | Zpracoval:
Místo:
[11 empty] | cenová soustava ÚRS | [15 empty] | nárůst materiálu
[9 empty] | a | b | c | [8 empty] | d |  | e | f | g | h | i | j | k | l | m | n
č. | kód položky | popis | MJ | Norma | množství celkem | množství realizováno do 01/2022 | množství realizováno v 02/2022 | množství 50% realizováno 02/2022 | množství zbývá | jednotková cena SoD | 20/II (podání nabídky) | Cena celkem | Materiál celkem | Mzdy celkem | Stroje celkem | Tarify celkem | Odvody celkem | Režie celkem | Zisk celkem | 22/I | Materiál celkem | index navýšení (d/c) | index navýšení snížený o průměr nárustu materiálu za 2018-2020 (e-m) | smluvní cena * index upravený (b*f) | doplatek za jednotkovou cenu uvedenou v SoD (g-b) | doplatek ke smluvní ceně celkem (a*h) | 2018 | 2019 | 2020 | průměr nárůstu materiálu 2018-2020 | poznámka
| HSV | Práce a dodávky HSV | [9 empty] | 265349.67 | 35832.0332 | 89826.498 | 5874.0606 | 0 | 30361.3563 | 58714.9094 | 27788.9469 |  | 67465.1659 | i: 315.1271
| 1 | Zemní práce | [9 empty] | 197639.56 | 30740.0276 | 63780.1085 | 5874.0606 | 0 | 21557.6767 | 38772.8637 | 20099.0142 |  | 61612.2859
1 | 115101241 | Čerpání vody na dopravní výšku do 50 m průměrný přítok do 500 l/min | hod | 0 | 30 | 30 |  | 0 | 0 | 427.72 | 219.62 | 6588.6 | 1107.1641 | 1986.273 | 0 | 0 | 671.3603 | 1298.5643 | 673.1477 | 248.6 | 1231.8364
| 27233114 | hadice pro průmyslovou vodu přetlak 0,63MPa D 20/28mm | m | 0.62026 | 18.6078 | 18.6078 |  | 0 | 0 | 59.5 | 59.5 | 1107.1641 | 1107.1641 | [6 empty] | 66.2 | 1231.8364 | 111.3% | 108.7% | 64.6737 | 5.1737 | 0 | 4.585% | 1.199% | 1.912% | 2.565%
2 | 119003131 | Výstražná páska pro zabezpečení výkopu zřízení | m | 0 | 60 | 60 |  | 0 | 0 | 34.62 | 29.86 | 1791.6 | 439.2 | 647.04 | 0 | 0 | 218.6995 | 320.3236 | 166.0488 | 36.45 | 701.28
| 60514112 | řezivo jehličnaté lať surová dl 4m | m3 | 0.001 | 0.06 | 0.06 |  | 0 | 0 | 6300 | 6300 | 378 | 378 | [6 empty] | 10500 | 630 | 166.7% | 164.1% | 10338.3923 | 4038.3923 | 0 | 4.585% | 1.199% | 1.912% | 2.565%
| 73558001 | páska výstražná vstup zakázán | m | 1.2 | 72 | 72 |  | 0 | 0 | 0.85 | 0.85 | 61.2 | 61.2 | [6 empty] | 0.99 | 71.28 | 116.5% | 113.9% | 0.9682 | 0.1182 | 0 | 4.585% | 1.199% | 1.912% | 2.565%
3 | 119003132 | Výstražná páska pro zabezpečení výkopu odstranění | m | 0 | 60 | 60 |  | 0 | 0 | 18.86 | 12.68 | 760.8 | 0 | 363.96 | 0 | 0 | 123.0185 | 180.182 | 93.4025 | 13.93 | 0
4 | 132212211 | Hloubení rýh š do 2000 mm v soudržných horninách třídy těžitelnosti I, skupiny 3 ručně | m3 | 0 | 80.62 | 80.62 |  | 0 | 0 | 1841.97 | 1061.97 | 85616.02 | 0 | 40970.7615 | 0 | 0 | 13848.1174 | 20282.9852 | 10514.261 | 1841.97 | 0
5 | 151101102 | Zřízení příložného pažení a rozepření stěn rýh hl do 4 m | m2 | 0 | 53.4 | 53.4 |  | 0 | 0 | 326.97 | 200.17 | 10689.08 | 814.6635 | 3675.3565 | 0 | 0 | 1242.2705 | 2339.3549 | 1212.671 | 240.63 | 1611.3696
| 05213011 | výřezy tyčové | m3 | 0.00045 | 0.02403 | 0.02403 |  | 0 | 0 | 939 | 939 | 22.5642 | 22.5642 | [6 empty] | 2570 | 61.7571 | 273.7% | 271.1% | 2545.9128 | 1606.9128 | 0 | 4.585% | 1.199% | 1.912% | 2.565%
| 15920310 | pažnice ocelová UNION dl 4 m | t | 0.00033 | 0.017622 | 0.017622 |  | 0 | 0 | 35500 | 35500 | 625.581 | 625.581 | [6 empty] | 73700 | 1298.7414 | 207.6% | 205% | 72789.3536 | 37289.3536 | 0 | 4.585% | 1.199% | 1.912% | 2.565%
| 54872510 | kramle kovaná hladká 10x300mm | kus | 0.0294 | 1.57 | 1.57 |  | 0 | 0 | 42.8 | 42.8 | 67.1943 | 67.1943 | [6 empty] | 53.4 | 83.8359 | 124.8% | 122.2% | 52.3021 | 9.5021 | 0 | 4.585% | 1.199% | 1.912% | 2.565%
| 60511120 | řezivo stavební prkna prismovaná středová tl 25(32)mm dl 2-5m | m3 | 0.0004 | 0.02136 | 0.02136 |  | 0 | 0 | 4650 | 4650 | 99.324 | 99.324 | [6 empty] | 7820 | 167.0352 | 168.2% | 165.6% | 7700.7181 | 3050.7181 | 0 | 4.585% | 1.199% | 1.912% | 2.565%
6 | 151101112 | Odstranění příložného pažení a rozepření stěn rýh hl do 4 m | m2 | 0 | 53.4 | 53.4 |  | 0 | 0 | 172.86 | 101.88 | 5440.39 | 0 | 2603.5544 | 0 | 0 | 880.0014 | 1288.9156 | 668.146 | 112.82 | 0
8 | 162211311 | Vodorovné přemístění výkopku z horniny třídy těžitelnosti I, skupiny 1 až 3 stavebním kolečkem do 10 m | m3 | 0 | 80.62 | 80.62 |  | 0 | 0 | 323.98 | 81.97 | 6608.42 | 0 | 3162.4646 | 0 | 0 | 1068.913 | 1565.6097 | 811.5782 | 127.2 | 0
9 | 162211319 | Příplatek k vodorovnému přemístění výkopku z horniny třídy těžitelnosti I, skupiny 1 až 3 stavebním kolečkem ZKD 10 m | m3 | 0 | 80.62 | 80.62 |  | 0 | 0 | 288.56 | 89.01 | 7175.99 | 0 | 3434.154 | 0 | 0 | 1160.7441 | 1700.1123 | 881.3015 | 117.29 | 0
10 | 162351103 | Vodorovné přemístění do 500 m výkopku/sypaniny z horniny třídy těžitelnosti I, skupiny 1 až 3 | m3 | 0 | 73.92 | 73.92 |  | 0 | 0 | 62.68 | 70.29 | 5195.84 | 0 | 484.9448 | 0 | 0 | 163.9113 | 1230.927 | 638.086 | 79.22 | 0
zemina na meziskládku a zpětný zásyp
|  | 36,96*2 |  |  | 73.92 | 73.92 |  | 0 | 0
23 | 162751117 | Vodorovné přemístění do 10000 m výkopku/sypaniny z horniny třídy těžitelnosti I, skupiny 1 až 3 | m3 | 0 | 43.66 | 43.66 |  | 0 | 0 | 375.39 | 249.58 | 10896.66 | 0 | 566.3444 | 0 | 0 | 191.4244 | 2581.4853 | 1338.1862 | 297.85 | 0
přebytečná zemina na skládku
|  | 80,62-36,96 |  |  | 43.66 | 43.66 |  | 0 | 0
24 | 162751119 | Příplatek k vodorovnému přemístění výkopku/sypaniny z horniny třídy těžitelnosti I, skupiny 1 až 3 ZKD 1000 m přes 10000 m | m3 | 0 | 218.3 | 218.3 |  | 0 | 0 | 27.37 | 18.91 | 4128.05 | 0 | 162.7426 | 0 | 0 | 55.007 | 978.014 | 506.9813 | 23.05 | 0
|  | 43,66*5 "Přepočtené koeficientem množství |  |  | 218.3 | 218.3 |  | 0 | 0
11 | 167151101 | Nakládání výkopku z hornin třídy těžitelnosti I, skupiny 1 až 3 do 100 m3 | m3 | 0 | 80.62 | 80.62 |  | 0 | 0 | 348.01 | 138.22 | 11143.3 | 0 | 2197.4029 | 4194.6586 | 0 | 742.7222 | 2639.87 | 1368.4515 | 154.04 | 0
12 | 171201201 | Uložení sypaniny na skládky | m3 | 0 | 80.62 | 80.62 |  | 0 | 0 | 22.43 | 18.17 | 1464.87 | 0 | 108.184 | 793.3008 | 0 | 36.5662 | 347.0789 | 179.9182 | 22.43 | 0
25 | 171201221 | Poplatek za uložení na skládce (skládkovné) zeminy a kamení kód odpadu 17 05 04 | t | 0 | 43.66 | 43.66 |  | 0 | 0 | 394.13 | 650 | 28379 | 28379 | 0 | 0 | 0 | 0 | 0 | 0 | 1330 | 58067.8
přebytečná zemina na skládku
|  | 80,62-36,96 |  |  | 43.66 | 43.66 |  | 0 | 0
| 94620001 | poplatek za uložení stavebního odpadu zeminy a kamení zatříděného kódem 17 05 04 | t | 1 | 43.66 | 43.66 |  | 0 | 0 | 650 | 650 | 28379 | 28379 | [6 empty] | 1330 | 58067.8 | 204.6% | 202.1% | 1313.3262 | 663.3262 | 0 | 4.585% | 1.199% | 1.912% | 2.565%
13 | 174101101 | Zásyp jam, šachet rýh nebo kolem objektů sypaninou se zhutněním | m3 | 0 | 36.96 | 36.96 |  | 0 | 0 | 165.84 | 129.87 | 4800 | 0 | 1634.7741 | 886.1012 | 0 | 552.5536 | 1137.1687 | 589.4837 | 143.35 | 0
14 | 175111101 | Obsypání potrubí ručně sypaninou bez prohození sítem, uloženou do 3 m | m3 | 0 | 7.39 | 7.39 |  | 0 | 0 | 767.91 | 503.94 | 3724.12 | 0 | 1782.1517 | 0 | 0 | 602.3673 | 882.272 | 457.3507 | 553.66 | 0
15 | 58331200 | štěrkopísek netříděný zásypový | t | 0 | 14.78 | 14.78 |  | 0 | 0 | 761.24 | 219 | 3236.82 | 0 | 0 | 0 | 0 | 0 | 0 | 0 | 288 | 0 | 131.5% | 128.9% | 981.5554 | 220.3154 | 0 | 4.585% | 1.199% | 1.912% | 2.565%
|  | 7,39*2 "Přepočtené koeficientem množství |  |  | 14.78 | 14.78 |  | 0 | 0
| 2 | Zakládání | [9 empty] | 7620.72 | 5092.0056 | 954.2966 | 0 | 0 | 322.5522 | 805.3101 | 310.5389 |  | 5852.88
16 | 271572211 | Podsyp pod základové konstrukce se zhutněním z netříděného štěrkopísku | m3 | 0 | 7.39 |  | 7.39 | 3.695 | 3.695 | 436.11 | 1031.22 | 7620.72 | 5092.0056 | 954.2966 | 0 | 0 | 322.5522 | 805.3101 | 310.5389 | 1216.46 | 5852.88
| 58337331 | štěrkopísek frakce 0/22 | t | 1.98 | 14.6322 |  | 14.6322 | 7.3161 | 7.3161 | 348 | 348 | 5092.0056 | 5092.0056 | [6 empty] | 400 | 5852.88 | 114.9% | 112.4% | 391.0731 | 43.0731 | 315.1271 | 4.585% | 1.199% | 1.912% | 2.565%
| 998 | Přesun hmot | [9 empty] | 60089.39 | 0 | 25092.0929 | 0 | 0 | 8481.1274 | 19136.7356 | 7379.3938 |  | 0
17 | 998018003 | Přesun hmot ruční pro budovy v do 24 m | t | 0 | 29.491 |  | 29.491 | 14.7455 | 14.7455 | 617.71 | 1547.78 | 45645.58 | 0 | 19060.7116 | 0 | 0 | 6442.5205 | 14536.8423 | 5605.6104 | 1898.19 | 0
18 | 998018011 | Příplatek k ručnímu přesunu hmot pro budovy zděné za zvětšený přesun ZKD 100 m | t | 0 | 29.491 |  | 29.491 | 14.7455 | 14.7455 | 239.56 | 489.77 | 14443.81 | 0 | 6031.3814 | 0 | 0 | 2038.6069 | 4599.8933 | 1773.7834 | 600.64 | 0
| HZS | Hodinové zúčtovací sazby | [9 empty] | 15487.95 | 0 | 6052.8 | 0 | 0 | 2045.8464 | 5487.411 | 1902.048 |  | 0
19 | HZS1292 | Hodinová zúčtovací sazba stavební dělník | hod | 0 | 15 | 15 |  | 0 | 0 | 494.53 | 322.81 | 4842.15 | 0 | 2022 | 0 | 0 | 683.436 | 1542.0985 | 594.6548 | 383.47 | 0
20 | HZS1431 | Hodinová zúčtovací sazba dělník inženýrských sítí | hod | 0 | 8 | 8 |  | 0 | 0 | 494.53 | 295.95 | 2367.6 | 0 | 1048.8 | 0 | 0 | 354.4944 | 673.5813 | 290.7626 | 333.42 | 0
21 | HZS2112 | Hodinová zúčtovací sazba tesař odborný | hod | 0 | 16 | 16 |  | 0 | 0 | 494.53 | 413.91 | 6622.56 | 0 | 2385.6 | 0 | 0 | 806.3328 | 2617.3849 | 813.3045 | 466.37 | 0
22 | HZS2132 | Hodinová zúčtovací sazba zámečník odborný | hod | 0 | 4 | 4 |  | 0 | 0 | 494.53 | 413.91 | 1655.64 | 0 | 596.4 | 0 | 0 | 201.5832 | 654.3462 | 203.3261 | 466.37 | 0
[12 empty] | 280837.62 | 35832.0332 | 95879.298 | 5874.0606 | 0 | 32407.2027 | 64202.3204 | 29690.9949 |  | 67465.1659

## SO02.3
KALKULACE
Stavba: Výstavba mateřské školy v ulici Bajkalská, k.ú. Vršovice, p.č. 1536/4,1537/7,1538/1,1538/4, 1538/8, Praha 10 - 1.část
Objekt: Pavilon A
Část: UT
Objednatel: ÚMČ Praha 10, Vršovická 68, Praha 10, 101 38
Zhotovitel: GEOSAN + VISTORIA – MŠ Bajkalská - vedoucí společník
Místo:
[7 empty] | cenová soustava ÚRS | [15 empty] | nárůst materiálu
[5 empty] | a | b | c | [8 empty] | d |  | e | f | g | h | i | j | k | l | m | n
č. | kód položky | popis | MJ | Norma | množství | jednotková cena SoD | 20/II (podání nabídky) | Cena celkem | Materiál celkem | Mzdy celkem | Stroje celkem | Tarify celkem | Odvody celkem | Režie celkem | Zisk celkem | 22/I | Materiál celkem | index navýšení (d/c) | index navýšení snížený o průměr nárustu materiálu za 2018-2020 (e-m) | smluvní cena * index upravený (b*f) | doplatek za jednotkovou cenu uvedenou v SoD (g-b) | doplatek ke smluvní ceně celkem (a*h) | 2018 | 2019 | 2020 | průměr nárůstu materiálu 2018-2020 | poznámka
| 1 | Otopná tělesa | [5 empty] | 125271.23 | 125271.23 | 0 | 0 | 0 | 0 | 0 | 0 |  | 125271.23 | i: 139671.4266
| 1.1 | Deskové ocelové otopné těleso se spodním pravým připojením 10VK/6040 výška: 600mm, délka: 400mm, hloubka: 47mm | ks | 0 | 1 | 2156.71 | [10 empty] | 2156.71
| 484452927 | těleso otopné panelové 1 deskové bez přídavné přestupní plochy v 600mm dl 400mm 242W |  |  | 1 | 803 | 803 | [8 empty] | 1310 |  | 163.1% | 160.6% | 1289.4014 | 486.4014 | 486.4014 | 4.585% | 1.199% | 1.912% | 2.565% | pro výpočet navýšení ceny použita položka URS 484452927
| 1.2 | Deskové ocelové otopné těleso se spodním pravým připojením 21VK/6040 výška: 600mm, délka: 400mm, hloubka: 66mm | ks | 0 | 2 | 2668.55 | [10 empty] | 5337.1
| 48457366 | těleso otopné panelové 2 deskové VK 1 přídavná přestupní plocha v 600mm dl 400mm 515W |  |  | 2 | 2570 | 2570 | [8 empty] | 4170 |  | 162.3% | 159.7% | 4104.0743 | 1534.0743 | 3068.1487 | 4.585% | 1.199% | 1.912% | 2.565% | pro výpočet navýšení ceny použita položka URS 48457366
| 1.3 | Deskové ocelové otopné těleso se spodním pravým připojením 21VK/6050 výška: 600mm, délka: 500mm, hloubka: 66mm | ks | 0 | 6 | 2789.88 | [10 empty] | 16739.28
| 48457367 | těleso otopné panelové 2 deskové VK 1 přídavná přestupní plocha v 600mm dl 500mm 644W |  |  | 6 | 2440 | 2440 | [8 empty] | 4000 |  | 163.9% | 161.4% | 3937.4091 | 1497.4091 | 8984.4546 | 4.585% | 1.199% | 1.912% | 2.565% | pro výpočet navýšení ceny použita položka URS 48457367
| 1.4 | Deskové ocelové otopné těleso se spodním pravým připojením 21VK/6060 výška: 600mm, délka: 600mm, hloubka: 66mm | ks | 0 | 2 | 2911.22 | [10 empty] | 5822.44
| 48457368 | těleso otopné panelové 2 deskové VK 1 přídavná přestupní plocha v 600mm dl 600mm 773W |  |  | 2 | 2930 | 2930 | [8 empty] | 4740 |  | 161.8% | 159.2% | 4664.8396 | 1734.8396 | 3469.6792 | 4.585% | 1.199% | 1.912% | 2.565% | pro výpočet navýšení ceny použita položka URS 48457368
| 1.5 | Deskové ocelové otopné těleso se spodním pravým připojením 21VK/6080 výška: 600mm, délka: 800mm, hloubka: 66mm | ks | 0 | 1 | 3153.88 | [10 empty] | 3153.88
| 48457370 | těleso otopné panelové 2 deskové VK 1 přídavná přestupní plocha v 600mm dl 800mm 1030W |  |  | 1 | 3290 | 3290 | [8 empty] | 5310 |  | 161.4% | 158.8% | 5225.6049 | 1935.6049 | 1935.6049 | 4.585% | 1.199% | 1.912% | 2.565% | pro výpočet navýšení ceny použita položka URS 48457370
| 1.6 | Deskové ocelové otopné těleso se spodním pravým připojením 21VK/6090 výška: 600mm, délka: 900mm, hloubka: 66mm | ks | 0 | 1 | 3276.24 | [10 empty] | 3276.24
| 48457371 | těleso otopné panelové 2 deskové VK 1 přídavná přestupní plocha v 600mm dl 900mm 1159W | kus |  | 1 | 3470 | 3470 | [8 empty] | 5610 |  | 161.7% | 159.1% | 5520.9875 | 2050.9875 | 2050.9875 | 4.585% | 1.199% | 1.912% | 2.565% | pro výpočet navýšení ceny použita položka URS 48457371
| 1.7 | Deskové ocelové otopné těleso se spodním pravým připojením 21VK/6100 výška: 600mm, délka: 1000mm, hloubka: 66mm | ks | 0 | 1 | 3397.06 | [10 empty] | 3397.06
| 48457372 | těleso otopné panelové 2 deskové VK 1 přídavná přestupní plocha v 600mm dl 1000mm 1288W |  |  | 1 | 3650 | 3650 | [8 empty] | 5890 |  | 161.4% | 158.8% | 5796.3702 | 2146.3702 | 2146.3702 | 4.585% | 1.199% | 1.912% | 2.565% | pro výpočet navýšení ceny použita položka URS 48457372
| 1.8 | Deskové ocelové otopné těleso se spodním pravým připojením 21VK/6110 výška: 600mm, délka: 1100mm, hloubka: 66mm | ks | 0 | 2 | 3598.35 | [10 empty] | 7196.7
| 48457372 | těleso otopné panelové 2 deskové VK 1 přídavná přestupní plocha v 600mm dl 1000mm 1288W |  |  | 2 | 3650 | 3650 | [8 empty] | 5890 |  | 161.4% | 158.8% | 5796.3702 | 2146.3702 | 4292.7403 | 4.585% | 1.199% | 1.912% | 2.565% | pro výpočet navýšení ceny použita položka URS 48457372
| 1.9 | Deskové ocelové otopné těleso se spodním pravým připojením 21VK/6160 výška: 600mm, délka: 1600mm, hloubka: 66mm | ks | 0 | 1 | 4363.41 | [10 empty] | 4363.41
| 48457376 | těleso otopné panelové 2 deskové VK 1 přídavná přestupní plocha v 600mm dl 1600mm 2061W |  |  | 1 | 4270 | 4270 | [8 empty] | 6940 |  | 162.5% | 160% | 6830.4659 | 2560.4659 | 2560.4659 | 4.585% | 1.199% | 1.912% | 2.565% | pro výpočet navýšení ceny použita položka URS 48457376
| 1.10 | Deskové ocelové otopné těleso se spodním pravým připojením 22VK/3230 výška: 300mm, délka: 2300mm, hloubka: 100mm | ks | 0 | 8 | 4889.16 | [10 empty] | 39113.28
| 48457436 | těleso otopné panelové 2 deskové VK 2 přídavné přestupní plochy v 300mm dl 2300mm 2222W | kus |  | 8 | 5380 | 5380 | [8 empty] | 8770 |  | 163% | 160.4% | 8631.9922 | 3251.9922 | 26015.9374 | 4.585% | 1.199% | 1.912% | 2.565% | pro výpočet navýšení ceny použita položka URS 48457436
| 1.11 | Deskové ocelové otopné těleso se spodním pravým připojením 22VK/5080 výška: 500mm, délka: 800mm, hloubka: 100mm | ks | 0 | 1 | 3328.74 | [10 empty] | 3328.74
| 48457399 | těleso otopné panelové 2 deskové VK 2 přídavné přestupní plochy v 500mm dl 800mm 1162W |  |  | 1 | 3500 | 3500 | [8 empty] | 5680 |  | 162.3% | 159.7% | 5590.218 | 2090.218 | 2090.218 | 4.585% | 1.199% | 1.912% | 2.565% | pro výpočet navýšení ceny použita položka URS48457399
| 1.12 | Deskové ocelové otopné těleso se spodním pravým připojením 22VK/6080 výška: 600mm, délka: 800mm, hloubka: 100mm | ks | 0 | 1 | 3397.06 | [10 empty] | 3397.06
| 48457383 | těleso otopné panelové 2 deskové VK 2 přídavné přestupní plochy v 600mm dl 800mm 1343W | kus |  | 1 | 2840 | 2840 | [8 empty] | 4560 |  | 160.6% | 158% | 4487.1483 | 1647.1483 | 1647.1483 | 4.585% | 1.199% | 1.912% | 2.565% | pro výpočet navýšení ceny použita položka URS 48457383
| 1.13 | Deskové ocelové otopné těleso se spodním pravým připojením 22VK/6100 výška: 600mm, délka: 1000mm, hloubka: 100mm | ks | 0 | 1 | 3692.74 | [10 empty] | 3692.74
| 48457385 | těleso otopné panelové 2 deskové VK 2 přídavné přestupní plochy v 600mm dl 1000mm 1679W |  |  | 1 | 4060 | 4060 | [8 empty] | 6560 |  | 161.6% | 159% | 6455.8528 | 2395.8528 | 2395.8528 | 4.585% | 1.199% | 1.912% | 2.565% | pro výpočet navýšení ceny použita položka URS 48457385
| 1.14 | Deskové ocelové otopné těleso se spodním pravým připojením 22VK/6140 výška: 600mm, délka: 1400mm, hloubka: 100mm | ks | 0 | 1 | 4441.49 | [10 empty] | 4441.49
| 48457388 | těleso otopné panelové 2 deskové VK 2 přídavné přestupní plochy v 600mm dl 1400mm 2351W |  |  | 1 | 4940 | 4940 | [8 empty] | 7940 |  | 160.7% | 158.2% | 7813.2791 | 2873.2791 | 2873.2791 | 4.585% | 1.199% | 1.912% | 2.565% | pro výpočet navýšení ceny použita položka URS 48457388
| 1.15 | Deskové ocelové otopné těleso se spodním pravým připojením 22VK/9040 výška: 900mm, délka: 400mm, hloubka: 100mm | ks | 0 | 4 | 3326.71 | [10 empty] | 13306.84
| 48457439 | těleso otopné panelové 2 deskové VK 2 přídavné přestupní plochy v 900mm dl 400mm 925W |  |  | 4 | 3500 | 3500 | [8 empty] | 5660 |  | 161.7% | 159.1% | 5570.218 | 2070.218 | 8280.8718 | 4.585% | 1.199% | 1.912% | 2.565% | pro výpočet navýšení ceny použita položka URS 48457439
| 1.16 | Otopné trubkové těleso se spodním připojením. Otopná tělesa jsou dodávaná se sadou pro upevnění na stěnu včetně odvzdušňovací a zaslepovací zátky. výška: 1500mm, délka: 450mm, hloubka: 30mm | ks | 0 | 2 | 3274.13 | [10 empty] | 6548.26
| 54153022 | těleso trubkové přímotopné 1500x450mm 400W |  |  | 2 | 2580 | 2580 | [8 empty] | 2510 |  | 97.29% | 94.72% | 2443.8178 | -136.1822 | -272.3644 | 4.585% | 1.199% | 1.912% | 2.565% | pro výpočet navýšení ceny použita položka URS 48457258
| 2 | Příslušenství otopných těles | [14 empty] | 54379.13
| 2.1 | Termostatická hlavice | ks | 0 | 27 | 371.2 | [10 empty] | 10022.4
| 55128134 | hlava termostatická kapalinová pro radiátorové tělesa s integrovaným ventilem |  |  | 27 | 167 | 167 | [8 empty] | 203 |  | 121.6% | 119% | 198.7161 | 31.7161 | 856.3351 | 4.585% | 1.199% | 1.912% | 2.565% | pro výpočet navýšení ceny použita položka URS 55128134
| 2.2 | Termoelektrická hlavice pro ventily OT, 24 V, (on/off), 50 Hz | ks | 0 | 8 | 876.62 | [10 empty] | 7012.96
| 55128570 | hlavice termostatická pro automatickou regulaci 24V |  |  | 8 | 637 | 637 | [8 empty] | 637 |  | 100% | 97.43% | 620.6597 | -16.3403 | -130.7227 | 4.585% | 1.199% | 1.912% | 2.565% | pro výpočet navýšení ceny použita položka URS 55128570
| 2.3 | Radiátorové šroubení tvaru H přímé je vhodné pro každý radiátor se spodním přívodem se vzdáleností přívodu a vývodu 50 mm. Šroubení umožňuje uzavřít okruh a vypustit topné těleso při jeho demontáži. Jako příslušenství se dodává kohout pro vypouštění a nap | ks | 0 | 33 | 1060.05 | [10 empty] | 34981.65
| 31942770 | šroubení topenářské přímé mosaz 2" |  |  | 33 | 1160 | 1160 | [8 empty] | 1280 |  | 110.3% | 107.8% | 1250.2437 | 90.2437 | 2978.041 | 4.585% | 1.199% | 1.912% | 2.565% | pro výpočet navýšení ceny použita položka URS 31942770
| 2.4 | Rohový regulační ventil DN15, vč.montáže | ks | 0 | 2 | 649.68 | [10 empty] | 1299.36
| 2.5 | Rohové regulační šroubení DN15, vč.montáže | ks | 0 | 2 | 531.38 | [10 empty] | 1062.76
| 3 | Regulační vyvažovací ventily | [14 empty] | 3709.62
| 3.1 | Ruční závitový vyvažovací ventil DN 15 s vnitřním závitem, s měřícími koncovkami, vč. montáže | ks | 0 | 2 | 1854.81 | [10 empty] | 3709.62
| 4 | Kulové kohouty a uzavírací klapky | [14 empty] | 465.34
| 4.1 | Závitový kulový kohout DN 15, PN 6, včetně montáže | ks | 0 | 2 | 232.67 | [10 empty] | 465.34
| 5 | Filtry | [14 empty] | 204.79
| 5.1 | Filtr závitový DN 15, PN 6, vč. montáže | ks | 0 | 1 | 204.79 | [10 empty] | 204.79
| 6 | Zpětné klapky a ventily | [14 empty] | 230.98
| 6.1 | Zpětný ventil, DN 15, PN 16, vč. montáže | ks | 0 | 1 | 230.98 | [10 empty] | 230.98
| 7 | Vypouštění a odvzdušnění | [14 empty] | 2726.26
| 7.1 | Kulový vypouštěcí kohout, PN 6, DN 20 s hadicovou vývodkou a zátkou, vč. montáže | ks | 0 | 4 | 312.56 | [10 empty] | 1250.24
| 7.2 | Odvzdušňovací nádoba PN 6, DN 25, vč. montáže | ks | 0 | 2 | 469.02 | [10 empty] | 938.04
| 7.3 | Odvzdušňovací ventil, PN 6, DN 15, vč. montáže | ks | 0 | 2 | 268.99 | [10 empty] | 537.98
| 8 | Teploměry | [14 empty] | 1293
| 8.1 | Teploměr 0 - 120°C axiální, vč. návarku, jímky a montáže | ks | 0 | 2 | 646.5 | [10 empty] | 1293
| 55128018 | teploměr axiální 0-120°C zadní napojení 1/2" s jímkou D 80/dl 50mm |  |  | 2 | 208 | 208 | [8 empty] | 222 |  | 106.7% | 104.2% | 216.6644 | 8.6644 | 17.3288 | 4.585% | 1.199% | 1.912% | 2.565% | pro výpočet navýšení ceny použita položka URS 55128018
| 9 | Potrubí | [5 empty] | 409546.72 | 409546.72 | 0 | 0 | 0 | 0 | 0 | 0 |  | 409546.72
| 9.1 | Potrubí z trubek závitových ocelových bezešvých, nízkotlakých DN 15(21,4x2,65) | m | 0 | 53 | 498.18 | [10 empty] | 26403.54
| 14011009 | trubka ocelová bezešvá hladká jakost 11 353 21,3x2,6mm | m | 0.01295 | 53 | 70.3 | 70.3 | 101.8934 | 101.8934 | [6 empty] | 105 | 117.7236 | 149.4% | 146.8% | 103.1967 | 32.8967 | 1743.5232 | 4.585% | 1.199% | 1.912% | 2.565% | pro výpočet navýšení ceny použita položka URS 14011009
| 9.2 | Měděné potrubí 15x1 | m | 0 | 293 | 439.08 | [10 empty] | 128650.44
| 19632350 | trubka Cu 99,99 tyče stav polotvrdý D 15 tl stěny 1,0mm | m | 0.01295 | 293 | 105 | 105 | 101.8934 | 101.8934 | [6 empty] | 147 | 117.7236 | 140% | 137.4% | 144.3065 | 39.3065 | 11516.8159 | 4.585% | 1.199% | 1.912% | 2.565% | pro výpočet navýšení ceny použita položka URS 19632350
| 9.3 | Měděné potrubí 18x1 | m | 0 | 99 | 468.96 | [10 empty] | 46427.04
| 19632365 | trubka Cu 99,99 tyče stav polotvrdý D 18 tl stěny 1,0mm | m | 0.01295 | 99 | 126 | 126 | 101.8934 | 101.8934 | [6 empty] | 189 | 117.7236 | 150% | 147.4% | 185.7678 | 59.7678 | 5917.0168 | 4.585% | 1.199% | 1.912% | 2.565% | pro výpočet navýšení ceny použita položka URS 19632365
| 9.4 | Měděné potrubí 22x1 | m | 0 | 87 | 537.67 | [10 empty] | 46777.29
| 19632375 | trubka Cu 99,99 tyče stav polotvrdý D 22 tl stěny 1,0mm | m | 0.01295 | 87 | 161 | 161 | 101.8934 | 101.8934 | [6 empty] | 238 | 117.7236 | 147.8% | 145.3% | 233.87 | 72.87 | 6339.6923 | 4.585% | 1.199% | 1.912% | 2.565% | pro výpočet navýšení ceny použita položka URS 19632375
| 9.5 | Měděné potrubí 28x1,5 | m | 0 | 47 | 886.62 | [10 empty] | 41671.14
| 19632696 | trubka Cu 99,99 stav tvrdý D 28 tl stěny 1,5mm | m | 0.01295 | 47 | 289 | 289 | 101.8934 | 101.8934 | [6 empty] | 444 | 117.7236 | 153.6% | 151.1% | 436.5866 | 147.5866 | 6936.5687 | 4.585% | 1.199% | 1.912% | 2.565% | pro výpočet navýšení ceny použita položka URS 19632696
| 9.6 | Měděné potrubí 35x1,5 | m | 0 | 9 | 1078.07 | [10 empty] | 9702.63
| 19632716 | trubka Cu 99,99 stav tvrdý D 35 tl stěny 1,5mm | m | 0.01295 | 9 | 396 | 396 | 101.8934 | 101.8934 | [6 empty] | 588 | 117.7236 | 148.5% | 145.9% | 577.8418 | 181.8418 | 1636.5762 | 4.585% | 1.199% | 1.912% | 2.565% | pro výpočet navýšení ceny použita položka URS 19632716
| 9.7 | Měděné potrubí 42x1,5 | m | 0 | 88 | 1249.03 | [10 empty] | 109914.64
| 19632736 | trubka Cu 99,99 stav tvrdý D 42 tl stěny 1,5mm | m | 0.01295 | 88 | 472 | 472 | 101.8934 | 101.8934 | [6 empty] | 707 | 117.7236 | 149.8% | 147.2% | 694.8923 | 222.8923 | 19614.518 | 4.585% | 1.199% | 1.912% | 2.565% | pro výpočet navýšení ceny použita položka URS 19632736
| 10 | Požární ucpávky | [5 empty] | 10498.6 | 10498.6 | 0 | 0 | 0 | 0 | 0 | 0 |  | 10498.6
| 10.1 | Protipožární tmel | kpl. | 0 | 10 | 1049.86 | [10 empty] | 10498.6
| 11 | Nátěry | [5 empty] | 4968.54 | 0 | 0 | 0 | 0 | 0 | 0 | 0 |  | 0
| 11.1 | Nátěr pro armatury, doplňkové konstrukce, uložení | kpl. | 0 | 1 | 92.01 | [10 empty] | 0
| 11.2 | základní nátěr potrubí do DN 50 mm včetně | m | 0 | 53 | 92.01 | [10 empty] | 0
| 12 | Izolace | [5 empty] | 104663.43 | 104663.43 | 0 | 0 | 0 | 0 | 0 | 0 |  | 104663.43
| 12.1 | Izolace potrubí vytápění z minerální vlny; tep. vodivost 0,033 W / m.K, max. teplota 102°C Izolace ko = 0,033 W/(mK) pro měděné potrubí 15x1, tl. 30 mm | m | 0 | 293 | 139.01 | [10 empty] | 40729.93
| 63154013 | pouzdro izolační potrubní z minerální vlny s Al fólií max. 250/100°C 18/30mm | m | 0.01295 | 293 | 88.1 | 88.1 | 101.8934 | 101.8934 | [6 empty] | 107 | 117.7236 | 121.5% | 118.9% | 104.7401 | 16.6401 | 4875.5369 | 4.585% | 1.199% | 1.912% | 2.565% | pro výpočet navýšení ceny použita položka URS 63154013
| 12.2 | Izolace potrubí vytápění z minerální vlny; tep. vodivost 0,033 W / m.K, max. teplota 102°C Izolace ko = 0,033 W/(mK) pro měděné potrubí 18x1, tl. 30 mm | m | 0 | 99 | 146.94 | [10 empty] | 14547.06
| 63154013 | pouzdro izolační potrubní z minerální vlny s Al fólií max. 250/100°C 18/30mm | m | 0.01295 | 99 | 88.1 | 88.1 | 101.8934 | 101.8934 | [6 empty] | 107 | 117.7236 | 121.5% | 118.9% | 104.7401 | 16.6401 | 1647.3657 | 4.585% | 1.199% | 1.912% | 2.565% | pro výpočet navýšení ceny použita položka URS 63154013
| 12.3 | Izolace potrubí vytápění z minerální vlny; tep. vodivost 0,033 W / m.K, max. teplota 102°C Izolace ko = 0,033 W/(mK) pro měděné potrubí 22x1, tl. 30 mm | m | 0 | 87 | 160.72 | [10 empty] | 13982.64
| 63154530 | pouzdro izolační potrubní z minerální vlny s Al fólií max. 250/100°C 22/30mm | m | 0.01295 | 87 | 92.5 | 92.5 | 101.8934 | 101.8934 | [6 empty] | 112 | 117.7236 | 121.1% | 118.5% | 109.6272 | 17.1272 | 1490.0654 | 4.585% | 1.199% | 1.912% | 2.565% | pro výpočet navýšení ceny použita položka URS 19632716
| 12.4 | Izolace potrubí vytápění z minerální vlny; tep. vodivost 0,033 W / m.K, max. teplota 102°C Izolace ko = 0,033 W/(mK) pro měděné potrubí 28x1,5, tl. 30 mm | m | 0 | 47 | 171.54 | [10 empty] | 8062.38
| 63154531 | pouzdro izolační potrubní z minerální vlny s Al fólií max. 250/100°C 28/30mm | m | 0.01295 | 47 | 96.5 | 96.5 | 101.8934 | 101.8934 | [6 empty] | 116 | 117.7236 | 120.2% | 117.6% | 113.5246 | 17.0246 | 800.1553 | 4.585% | 1.199% | 1.912% | 2.565% | pro výpočet navýšení ceny použita položka URS 63154531
| 12.5 | Izolace potrubí vytápění z minerální vlny; tep. vodivost 0,033 W / m.K, max. teplota 102°C Izolace ko = 0,033 W/(mK) pro měděné potrubí 35x1,5, tl. 30 mm | m | 0 | 9 | 183.34 | [10 empty] | 1650.06
| 63154532 | pouzdro izolační potrubní z minerální vlny s Al fólií max. 250/100°C 35/30mm | m | 0.01295 | 9 | 109 | 109 | 101.8934 | 101.8934 | [6 empty] | 124 | 117.7236 | 113.8% | 111.2% | 121.2039 | 12.2039 | 109.8354 | 4.585% | 1.199% | 1.912% | 2.565% | pro výpočet navýšení ceny použita položka URS 63154532
| 12.6 | Izolace potrubí vytápění z minerální vlny; tep. vodivost 0,033 W / m.K, max. teplota 102°C Izolace ko = 0,033 W/(mK) pro měděné potrubí 42x1,5, tl. 30 mm | m | 0 | 88 | 195.15 | [10 empty] | 17173.2
| 63154533 | pouzdro izolační potrubní z minerální vlny s Al fólií max. 250/100°C 42/30mm | m | 0.01295 | 88 | 128 | 128 | 101.8934 | 101.8934 | [6 empty] | 136 | 117.7236 | 106.2% | 103.7% | 132.7165 | 4.7165 | 415.0557 | 4.585% | 1.199% | 1.912% | 2.565% | pro výpočet navýšení ceny použita položka URS 63154533
| 12.7 | Izolace potrubí vytápění z minerální vlny; tep. vodivost 0,033 W / m.K, max. teplota 102°C Izolace ko = 0,033 W/(mK) pro ocelové potrubí DN15; tl.30 mm | m | 0 | 53 | 160.72 | [10 empty] | 8518.16
| 63154013 | pouzdro izolační potrubní z minerální vlny s Al fólií max. 250/100°C 18/30mm | m | 0.01295 | 53 | 88.1 | 88.1 | 101.8934 | 101.8934 | [6 empty] | 107 | 117.7236 | 121.5% | 118.9% | 104.7401 | 16.6401 | 881.9231 | 4.585% | 1.199% | 1.912% | 2.565% | pro výpočet navýšení ceny použita položka URS 63154013
| 13 | Společné položky | [5 empty] | 110323.37 | 0 | 0 | 0 | 0 | 0 | 0 | 0 |  | 0
| 13.3 | Doprava materiálu | kpl | 0 | 1 | 8158.67 |  | 8158.67 | 0 | 0 | 0 | 0 | 0 | 0 | 0 |  | 0
| 13.5 | Pomocné ocelové konstrukce | kpl | 0 | 1 | 9846.5 |  | 9846.5 | 0 | 0 | 0 | 0 | 0 | 0 | 0 |  | 0
| 13.6 | Zavěšení potrubí, kotvící systém např. Hilti, množství dle DN | kpl | 0 | 1 | 14769.75 |  | 14769.75 | 0 | 0 | 0 | 0 | 0 | 0 | 0 |  | 0
| 13.7 | Provedení komplexních zkoušek (včetně tlakové a topné zkoušky) | kpl | 0 | 1 | 33192.15 |  | 33192.15 | 0 | 0 | 0 | 0 | 0 | 0 | 0 |  | 0
| 13.8 | Jemné zaregulování systému | kpl | 0 | 1 | 9333.33 |  | 9333.33 | 0 | 0 | 0 | 0 | 0 | 0 | 0 |  | 0
| 13.9 | Vyvážení dle vyhl. 193/2007 sb.včetně protokolu | kpl | 0 | 1 | 3921.57 |  | 3921.57 | 0 | 0 | 0 | 0 | 0 | 0 | 0 |  | 0
| 13.10 | Dvojnásobný proplach systému a náplň upravenou vodou | kpl | 0 | 1 | 12724.71 |  | 12724.71 | 0 | 0 | 0 | 0 | 0 | 0 | 0 |  | 0
| 13.11 | Štítky a popisy potrubí a zařízení | kpl | 0 | 1 | 2969.19 |  | 2969.19 | 0 | 0 | 0 | 0 | 0 | 0 | 0 |  | 0
| 13.12 | Zaškolení obsluhy | kpl | 0 | 1 | 2352.94 |  | 2352.94 | 0 | 0 | 0 | 0 | 0 | 0 | 0 |  | 0
| 13.13 | Kotevní materiál | kpl | 0 | 1 | 4895.89 |  | 4895.89 | 0 | 0 | 0 | 0 | 0 | 0 | 0 |  | 0
| 13.14 | Montážní materiál | kpl | 0 | 1 | 8158.67 |  | 8158.67 | 0 | 0 | 0 | 0 | 0 | 0 | 0 |  | 0
[8 empty] | 828281.01 | 712989.1 | 0 | 0 | 0 | 0 | 0 | 0 |  | 712989.1

## SO02.4
KALKULACE
Stavba: Výstavba mateřské školy v ulici Bajkalská, k.ú. Vršovice, p.č. 1536/4,1537/7,1538/1,1538/4, 1538/8, Praha 10 - 1.část
Objekt: Pavilon A
Část: VZT
Objednatel: ÚMČ Praha 10, Vršovická 68, Praha 10, 101 38
Zhotovitel: GEOSAN + VISTORIA – MŠ Bajkalská - vedoucí společník
Místo:
[7 empty] | cenová soustava ÚRS | [15 empty] | nárůst materiálu
[5 empty] | a | b | c | [8 empty] | d |  | e | f | g | h | i | j | k | l | m | n
č. | kód položky | popis | MJ | Norma | množství | jednotková cena SoD | 20/II (podání nabídky) | Cena celkem | Materiál celkem | Mzdy celkem | Stroje celkem | Tarify celkem | Odvody celkem | Režie celkem | Zisk celkem | 22/I | Materiál celkem | index navýšení (d/c) | index navýšení snížený o průměr nárustu materiálu za 2018-2020 (e-m) | smluvní cena * index upravený (b*f) | doplatek za jednotkovou cenu uvedenou v SoD (g-b) | doplatek ke smluvní ceně celkem (a*h) | 2018 | 2019 | 2020 | průměr nárůstu materiálu 2018-2020 | poznámka
48260.3325
| D1 | Vzduchotechnika | [5 empty] | 683215.06 | 523641.36 | 0 | 0 | 0 | 0 | 0 | 0 |  | 523641.36
| D2 | Zař.č.1 - Větrání tříd a přípraven | [5 empty] | 405073.42 | 405073.42 | 0 | 0 | 0 | 0 | 0 | 0 |  | 405073.42
| 1.1 | Kompaktní vzduchotechnická rekuperační jednotka ve stojanovém provedení, se stěnovými panely o tloušťce 40mm, vyrobené z Alu-Zinc plechu s odolností C4 proti korozi. Panely jsou uvnitř vyplněné zvukovou a tepelnou izolací z nehořlavé minerální vlny s odol | ks | 0 | 1 | 227797.06 | [10 empty] | 227797.06 | nárůst materiálu j: 4.585%; nárůst materiálu k: 1.199%; nárůst materiálu l: 1.912%; nárůst materiálu m: 2.565%
| 1.1.1 | Směšovací uzel, 0-10V, 24V | ks | 0 | 1 | 17498.43 | [10 empty] | 17498.43 | nárůst materiálu j: 4.585%; nárůst materiálu k: 1.199%; nárůst materiálu l: 1.912%; nárůst materiálu m: 2.565%
| 1.1.2 | Klapka uzavírací, třída 3C, se servem 24V | ks | 0 | 2 | 5487.17 | [10 empty] | 10974.34 | nárůst materiálu j: 4.585%; nárůst materiálu k: 1.199%; nárůst materiálu l: 1.912%; nárůst materiálu m: 2.565%
| 1.1.3 | Spona rychloupínací | ks | 0 | 4 | 174.58 | [10 empty] | 698.32 | nárůst materiálu j: 4.585%; nárůst materiálu k: 1.199%; nárůst materiálu l: 1.912%; nárůst materiálu m: 2.565%
| 1.1.4 | Hlásič kouře včetně patice a adaptéru pro VZT potrubí | ks | 0 | 1 | 8169.39 | [10 empty] | 8169.39 | nárůst materiálu j: 4.585%; nárůst materiálu k: 1.199%; nárůst materiálu l: 1.912%; nárůst materiálu m: 2.565%
| 1.1.5 | Sada pro VAV | ks | 0 | 1 | 7156.81 | [10 empty] | 7156.81 | nárůst materiálu j: 4.585%; nárůst materiálu k: 1.199%; nárůst materiálu l: 1.912%; nárůst materiálu m: 2.565%
| 1.2 | Tlumič hluku pro kruhové potrubí o250/900 | ks | 0 | 4 | 1918.82 | [10 empty] | 7675.28 | nárůst materiálu j: 4.585%; nárůst materiálu k: 1.199%; nárůst materiálu l: 1.912%; nárůst materiálu m: 2.565%
| 1.3 | Protidešťová žaluzie z pozink plechu 500x500, barva dle fasády RAL 1018 (žlutá) | ks | 0 | 1 | 2311.63 | [10 empty] | 2311.63 | nárůst materiálu j: 4.585%; nárůst materiálu k: 1.199%; nárůst materiálu l: 1.912%; nárůst materiálu m: 2.565%
| 1.4 | Výfuková hlavice z pozink plechu o250 | ks | 0 | 1 | 1817.85 | [10 empty] | 1817.85 | nárůst materiálu j: 4.585%; nárůst materiálu k: 1.199%; nárůst materiálu l: 1.912%; nárůst materiálu m: 2.565%
| 1.5 | Regulátor variabilního průtoku vzduchu VAV o225, MP-Bus | ks | 0 | 4 | 8805.29 | [10 empty] | 35221.16 | nárůst materiálu j: 4.585%; nárůst materiálu k: 1.199%; nárůst materiálu l: 1.912%; nárůst materiálu m: 2.565%
| 1.5.1 | Tlumič hluku pro kruhové potrubí o225/600 atyp | ks | 0 | 4 | 1453 | [10 empty] | 5812 | nárůst materiálu j: 4.585%; nárůst materiálu k: 1.199%; nárůst materiálu l: 1.912%; nárůst materiálu m: 2.565%
| 1.5.2 | Regulátor teploty, IP20, Modbus/Exoline/BACnet | ks | 0 | 2 | 3855.09 | [10 empty] | 7710.18 | nárůst materiálu j: 4.585%; nárůst materiálu k: 1.199%; nárůst materiálu l: 1.912%; nárůst materiálu m: 2.565%
| 1.5.3 | Čidlo CO2 s displejem na stěnu, 0-10V | ks | 0 | 2 | 7960.16 | [10 empty] | 15920.32 | nárůst materiálu j: 4.585%; nárůst materiálu k: 1.199%; nárůst materiálu l: 1.912%; nárůst materiálu m: 2.565%
| 1.5.4 | Prokabelování | kpl | 0 | 2 | 1150.08 | [10 empty] | 2300.16 | nárůst materiálu j: 4.585%; nárůst materiálu k: 1.199%; nárůst materiálu l: 1.912%; nárůst materiálu m: 2.565%
| 1.6 | Dýza s dlouhým dosahem o200, ručně nastavitelný směr proudu vzduchu | ks | 0 | 4 | 1580.23 | [10 empty] | 6320.92 | nárůst materiálu j: 4.585%; nárůst materiálu k: 1.199%; nárůst materiálu l: 1.912%; nárůst materiálu m: 2.565%
| 1.7 | Vyúsť s vířivým výtokem vzduchu 600x600/48 s vodorovným připojením o250 s regulační klapkou - odvodní | ks | 0 | 2 | 1994.64 | [10 empty] | 3989.28 | nárůst materiálu j: 4.585%; nárůst materiálu k: 1.199%; nárůst materiálu l: 1.912%; nárůst materiálu m: 2.565%
| 1.8 | Ohebná Al laminátová hadice o250 á10bm/bal | ks | 0 | 1 | 1015.75 | [10 empty] | 1015.75 | nárůst materiálu j: 4.585%; nárůst materiálu k: 1.199%; nárůst materiálu l: 1.912%; nárůst materiálu m: 2.565%
| 1.9 | Stěnová Al mřížka SM12,5-800x300 | ks | 0 | 4 | 989.56 | [10 empty] | 3958.24 | nárůst materiálu j: 4.585%; nárůst materiálu k: 1.199%; nárůst materiálu l: 1.912%; nárůst materiálu m: 2.565%
[7 empty] | URS 2021-I | [8 empty] | URS 2022-I
| 42972319 | mřížka stěnová otevřená jednořadá kovová úhel lamel 0° 800x300mm | ks | 0.01295 | 4 | 1490 | 1490 | 101.8934 | 101.8934 | [6 empty] | 1670 | 117.7236 | 112.1% | 109.5% | 1631.7785 | 141.7785 | 567.114 | 4.585% | 1.199% | 1.912% | 2.565% | pro výpočet navýšení ceny použita položka URS 42972315
| 1.10 | Kruhové potrubí SPIRO z pozink plechu: - o250/60% tvarovek | bm | 0 | 8 | 520.41 | [10 empty] | 4163.28 | 187.8% | 185.2% | 963.968 | 443.558 | 3548.4642 |  |  |  |  | pro výpočet % navýšení ceny použita položka URS 13756520
| 13756520 | plech ocelový hladký jakost 11321.21 tl 0,6mm tabule | t | 0.01295 | 1 |  | 33600 | 101.8934 | 101.8934 | [6 empty] | 63100 | 117.7236 | 187.8% | 185.2% |  |  |  | 4.585% | 1.199% | 1.912% | 2.565% | položka URS 13756520
| 1.10.1 | Kruhové potrubí SPIRO z pozink plechu: - o225/20% tvarovek | bm | 0 | 66 | 290.4 | [10 empty] | 19166.4 | 187.8% | 185.2% | 537.9149 | 247.5149 | 16335.9861 |  |  |  |  | pro výpočet % navýšení ceny použita položka URS 13756520
| 13756520 | plech ocelový hladký jakost 11321.21 tl 0,6mm tabule | t | 0.01295 | 1 |  | 33600 | 101.8934 | 101.8934 | [6 empty] | 63100 | 117.7236 | 187.8% | 185.2% |  |  |  | 4.585% | 1.199% | 1.912% | 2.565% | položka URS 13756520
| 1.10.2 | Kruhové potrubí SPIRO z pozink plechu: - o200/30% tvarovek | bm | 0 | 8 | 316.27 | [10 empty] | 2530.16 | 187.8% | 185.2% | 585.8346 | 269.5646 | 2156.5165 |  |  |  |  | pro výpočet % navýšení ceny použita položka URS 13756520
| 13756520 | plech ocelový hladký jakost 11321.21 tl 0,6mm tabule | t | 0.01295 | 1 |  | 33600 | 101.8934 | 101.8934 | [6 empty] | 63100 | 117.7236 | 187.8% | 185.2% |  |  |  | 4.585% | 1.199% | 1.912% | 2.565% | položka URS 13756520
| 1.11 | Čtyřhranné potrubí sk.I z pozink. plechu | m2 | 0 | 2 | 452.84 | [10 empty] | 905.68 | 187.8% | 185.2% | 838.8065 | 385.9665 | 771.933 |  |  |  |  | pro výpočet % navýšení ceny použita položka URS 13756520
| 13756520 | plech ocelový hladký jakost 11321.21 tl 0,6mm tabule | t | 0.01295 | 1 |  | 33600 | 101.8934 | 101.8934 | [6 empty] | 63100 | 117.7236 | 187.8% | 185.2% |  |  |  | 4.585% | 1.199% | 1.912% | 2.565% | položka URS 13756520
| 1.12 | Akustická izolace vzduchotechnického potrubí z minerální vlny tl. 60mm s Al polepem | m2 | 0 | 23 | 460.03 | [10 empty] | 10580.69 | 159.9% | 157.3% | 723.7311 | 263.7011 | 6065.1263 |  |  |  |  | pro výpočet % navýšení ceny použita položka URS 63231221
| 63231221 | deska speciální akustická a tepelně izolační z čedičových vláken tl 60mm | m2 | 0.01295 | 1 |  | 71.3 | 101.8934 | 101.8934 | [6 empty] | 114 | 117.7236 | 159.9% | 157.3% |  |  |  | 4.585% | 1.199% | 1.912% | 2.565% | položka URS 63231221
| 1.13 | Protipožární izolace vzduchotechnického potrubí z minerální vlny tl. 40mm s Al polepem | m2 | 0 | 3 | 460.03 | [10 empty] | 1380.09 | 159.9% | 157.3% | 723.7311 | 263.7011 | 791.1034 |  |  |  |  | pro výpočet % navýšení ceny použita položka URS 63231221
| 63231221 | deska speciální akustická a tepelně izolační z čedičových vláken tl 60mm | m2 | 0.01295 | 1 |  | 71.3 | 101.8934 | 101.8934 | [6 empty] | 114 | 117.7236 | 159.9% | 157.3% |  |  |  | 4.585% | 1.199% | 1.912% | 2.565% | položka URS 63231221
| D3 | Zař.č.2 - Větrání soc. zařízení | [5 empty] | 118567.94 | 118567.94 | 0 | 0 | 0 | 0 | 0 | 0 |  | 118567.94
| 2.1 | Střešní ventilátor s připojením na kruhové potrubí o250mm, včetně montážního podstavce a zpětné klapky. Technické parametry jsou popsány v dokumentu D.1.02.4.6.6 - Tabulka zařízení. | ks | 0 | 2 | 15022.8 | [10 empty] | 30045.6 | 116.2% | 113.7% | 17073.5647 | 2050.7647 | 4101.5294 |  |  |  |  | pro výpočet % navýšení ceny použita položka URS 42914584
[7 empty] | URS 2021-I | [8 empty] | URS 2022-I
| 42914584 | ventilátor radiální střešní dvouotáčkový pro odvod/přívod úsporný ocelový IP44 výkon 130-150W připojení D 250mm | ks | 0.01295 | 1 |  | 25900 | 101.8934 | 101.8934 | [6 empty] | 30100 | 117.7236 | 116.2% | 113.7% |  |  |  | 4.585% | 1.199% | 1.912% | 2.565% | pro výpočet navýšení ceny použita položka URS 42914584
| 2.2 | Střešní ventilátor s připojením na kruhové potrubí o200mm, včetně montážního podstavce a zpětné klapky. Technické parametry jsou popsány v dokumentu D.1.02.4.6.6 - Tabulka zařízení. | ks | 0 | 1 | 8983.84 | [10 empty] | 8983.84 | 115.8% | 113.3% | 10174.8801 | 1191.0401 | 1191.0401 |  |  |  |  | pro výpočet % navýšení ceny použita položka URS 42914583
[7 empty] | URS 2021-I | [8 empty] | URS 2022-I
| 42914583 | ventilátor radiální střešní dvouotáčkový pro odvod/přívod úsporný ocelový IP44 výkon 90-110W připojení D 200mm | ks | 0.01295 | 1 |  | 15800 | 101.8934 | 101.8934 | [6 empty] | 18300 | 117.7236 | 115.8% | 113.3% |  |  |  | 4.585% | 1.199% | 1.912% | 2.565% | pro výpočet navýšení ceny použita položka URS 42914583
| 2.3 | Střešní ventilátor s připojením na kruhové potrubí o160mm, včetně montážního podstavce a zpětné klapky. Technické parametry jsou popsány v dokumentu D.1.02.4.6.6 - Tabulka zařízení. | ks | 0 | 1 | 7487.99 | [10 empty] | 7487.99 | 116% | 113.5% | 8496.2728 | 1008.2828 | 1008.2828 |  |  |  |  | pro výpočet % navýšení ceny použita položka URS 42914582
[7 empty] | URS 2021-I | [8 empty] | URS 2022-I
| 42914582 | ventilátor radiální střešní dvouotáčkový pro odvod/přívod úsporný ocelový IP44 výkon 45-50W připojení D 160mm | ks | 0.01295 | 1 |  | 13100 | 101.8934 | 101.8934 | [6 empty] | 15200 | 117.7236 | 116% | 113.5% |  |  |  | 4.585% | 1.199% | 1.912% | 2.565% | pro výpočet navýšení ceny použita položka URS 42914582
| 2.4 | Talířový ventil odvodní o160mm | ks | 0 | 18 | 84.71 | [10 empty] | 1524.78 | nárůst materiálu j: 4.585%; nárůst materiálu k: 1.199%; nárůst materiálu l: 1.912%; nárůst materiálu m: 2.565%
[7 empty] | URS 2021-I | [8 empty] | URS 2022-I
| 42972203 | ventil talířový pro přívod a odvod vzduchu plastový D 150mm | ks | 0.01295 | 18 | 302 | 302 | 101.8934 | 101.8934 | [6 empty] | 341 | 117.7236 | 112.9% | 110.3% | 333.2531 | 31.2531 | 562.5557 | 4.585% | 1.199% | 1.912% | 2.565% | pro výpočet navýšení ceny použita položka URS 42972203
| 2.5 | Talířový ventil odvodní o100mm | ks | 0 | 9 | 43.05 | [10 empty] | 387.45 | nárůst materiálu j: 4.585%; nárůst materiálu k: 1.199%; nárůst materiálu l: 1.912%; nárůst materiálu m: 2.565%
[7 empty] | URS 2021-I | [8 empty] | URS 2022-I
| 63154013 | ventil talířový pro přívod a odvod vzduchu plastový D 100mm | ks | 0.01295 | 9 | 183 | 183 | 101.8934 | 101.8934 | [6 empty] | 195 | 117.7236 | 106.6% | 104% | 190.3057 | 7.3057 | 65.7511 | 4.585% | 1.199% | 1.912% | 2.565% | pro výpočet navýšení ceny použita položka URS 63154013
| 2.6 | Protipožární větrací mřížka EI45 600x304 | ks | 0 | 4 | 7891.91 | [10 empty] | 31567.64 | nárůst materiálu j: 4.585%; nárůst materiálu k: 1.199%; nárůst materiálu l: 1.912%; nárůst materiálu m: 2.565%
| 2.7 | Protipožární větrací mřížka EI45 300x106 | ks | 0 | 2 | 4532.53 | [10 empty] | 9065.06 | nárůst materiálu j: 4.585%; nárůst materiálu k: 1.199%; nárůst materiálu l: 1.912%; nárůst materiálu m: 2.565%
| 2.8 | Stěnová Al mřížka SM12,5-600x300 | ks | 0 | 12 | 813.13 | [10 empty] | 9757.56 | nárůst materiálu j: 4.585%; nárůst materiálu k: 1.199%; nárůst materiálu l: 1.912%; nárůst materiálu m: 2.565%
[7 empty] | URS 2021-I | [8 empty] | URS 2022-I
| 42972315 | mřížka stěnová otevřená jednořadá kovová úhel lamel 0° 600x300mm | ks | 0.01295 | 12 | 1210 | 1210 | 101.8934 | 101.8934 | [6 empty] | 1360 | 117.7236 | 112.4% | 109.8% | 1328.9611 | 118.9611 | 1427.5328 | 4.585% | 1.199% | 1.912% | 2.565% | pro výpočet navýšení ceny použita položka URS 42972315
| 2.9 | Stěnová Al mřížka SM12,5-600x200 | ks | 0 | 8 | 659.71 | [10 empty] | 5277.68 | nárůst materiálu j: 4.585%; nárůst materiálu k: 1.199%; nárůst materiálu l: 1.912%; nárůst materiálu m: 2.565%
[7 empty] | URS 2021-I | [8 empty] | URS 2022-I
| 42972314 | mřížka stěnová otevřená jednořadá kovová úhel lamel 0° 600x200mm | ks | 0.01295 | 8 | 789 | 789 | 101.8934 | 101.8934 | [6 empty] | 888 | 117.7236 | 112.5% | 110% | 867.7606 | 78.7606 | 630.0845 | 4.585% | 1.199% | 1.912% | 2.565% | pro výpočet navýšení ceny použita položka URS 42972314
| 2.10 | Stěnová Al mřížka SM12,5-300x100 | ks | 0 | 2 | 360.54 | [10 empty] | 721.08 | nárůst materiálu j: 4.585%; nárůst materiálu k: 1.199%; nárůst materiálu l: 1.912%; nárůst materiálu m: 2.565%
[7 empty] | URS 2021-I | [8 empty] | URS 2022-I
| 42972302 | mřížka stěnová otevřená jednořadá kovová úhel lamel 0° 300x100mm | ks | 0.01295 | 2 | 253 | 253 | 101.8934 | 101.8934 | [6 empty] | 285 | 117.7236 | 112.6% | 110.1% | 278.51 | 25.51 | 51.0201 | 4.585% | 1.199% | 1.912% | 2.565% | pro výpočet navýšení ceny použita položka URS 42972302
| 2.11 | Ohebná Al laminátová hadice o160 á10bm/bal | ks | 0 | 4 | 611.04 | [10 empty] | 2444.16 | nárůst materiálu j: 4.585%; nárůst materiálu k: 1.199%; nárůst materiálu l: 1.912%; nárůst materiálu m: 2.565%
| 2.12 | Ohebná Al laminátová hadice o100 á10bm/bal | ks | 0 | 2 | 380.91 | [10 empty] | 761.82 | nárůst materiálu j: 4.585%; nárůst materiálu k: 1.199%; nárůst materiálu l: 1.912%; nárůst materiálu m: 2.565%
| 2.13 | Kruhové potrubí SPIRO z pozink plechu: - o250/100% tvarovek | bm | 0 | 1 | 728.86 | [10 empty] | 728.86 | 187.8% | 185.2% | 1350.085 | 621.225 | 621.225 |  |  |  |  | pro výpočet % navýšení ceny použita položka URS 13756520
| 13756520 | plech ocelový hladký jakost 11321.21 tl 0,6mm tabule | t | 0.01295 | 1 |  | 33600 | 101.8934 | 101.8934 | [6 empty] | 63100 | 117.7236 | 187.8% | 185.2% |  |  |  | 4.585% | 1.199% | 1.912% | 2.565% | položka URS 13756520
| 2.13.1 | Kruhové potrubí SPIRO z pozink plechu: - o200/20% tvarovek | bm | 0 | 21 | 263.08 | [10 empty] | 5524.68 | 187.8% | 185.2% | 487.3094 | 224.2294 | 4708.8183 |  |  |  |  | pro výpočet % navýšení ceny použita položka URS 13756520
| 13756520 | plech ocelový hladký jakost 11321.21 tl 0,6mm tabule | t | 0.01295 | 1 |  | 33600 | 101.8934 | 101.8934 | [6 empty] | 63100 | 117.7236 | 187.8% | 185.2% |  |  |  | 4.585% | 1.199% | 1.912% | 2.565% | položka URS 13756520
| 2.13.2 | Kruhové potrubí SPIRO z pozink plechu: - o160/30% tvarovek | bm | 0 | 11 | 273.14 | [10 empty] | 3004.54 | 187.8% | 185.2% | 505.9438 | 232.8038 | 2560.8421 |  |  |  |  | pro výpočet % navýšení ceny použita položka URS 13756520
| 13756520 | plech ocelový hladký jakost 11321.21 tl 0,6mm tabule | t | 0.01295 | 1 |  | 33600 | 101.8934 | 101.8934 | [6 empty] | 63100 | 117.7236 | 187.8% | 185.2% |  |  |  | 4.585% | 1.199% | 1.912% | 2.565% | položka URS 13756520
| 2.13.3 | Kruhové potrubí SPIRO z pozink plechu: - o100/30% tvarovek | bm | 0 | 6 | 214.2 | [10 empty] | 1285.2 | 187.8% | 185.2% | 396.7678 | 182.5678 | 1095.407 |  |  |  |  | pro výpočet % navýšení ceny použita položka URS 13756520
| 13756520 | plech ocelový hladký jakost 11321.21 tl 0,6mm tabule | t | 0.01295 | 1 |  | 33600 | 101.8934 | 101.8934 | [6 empty] | 63100 | 117.7236 | 187.8% | 185.2% |  |  |  | 4.585% | 1.199% | 1.912% | 2.565% | položka URS 13756520
| D4 | Ostatní | [5 empty] | 146347.77 | 0 | 0 | 0 | 0 | 0 | 0 | 0 |  | 0
| Pol78 | Montáž VZT | kpl | 0 | 1 | 92006.47 | [10 empty] | 0
| Pol66 | Zkoušky a protokoly | kpl | 0 | 1 | 20701.45 | [10 empty] | 0
| Pol67 | Naprogramování zařízení a uvedení do provozu | kpl | 0 | 1 | 19838.89 | [10 empty] | 0
| Pol68 | Zaškolení obsluhy | kpl | 0 | 1 | 2875.2 | [10 empty] | 0
| Pol69 | Měření průtočných množství | kpl | 0 | 1 | 5175.36 | [10 empty] | 0
| Pol79 | Doprava | kpl | 0 | 1 | 5750.4 | [10 empty] | 0
| D6 | Měření hluku | [14 empty] | 0
| Pol77 | Měření hluku od vzduchotechniky | kpl | 0 | 1 | 13225.93 | [10 empty] | 0
[8 empty] | 683215.06 | 523641.36 | 0 | 0 | 0 | 0 | 0 | 0 |  | 523641.36

## SO02.5
KALKULACE
Stavba: Výstavba mateřské školy v ulici Bajkalská, k.ú. Vršovice, p.č. 1536/4,1537/7,1538/1,1538/4, 1538/8, Praha 10 - 1.část
Objekt: Pavilon A
Část: Slaboproud
Objednatel: ÚMČ Praha 10, Vršovická 68, Praha 10, 101 38
Zhotovitel: GEOSAN + VISTORIA – MŠ Bajkalská - vedoucí společník
Místo:
[7 empty] | cenová soustava ÚRS | [15 empty] | nárůst materiálu
[5 empty] | a | b | c | [8 empty] | d |  | e | f | g | h | i | j | k | l | m | n
č. | kód položky | popis | MJ | Norma | množství | jednotková cena SoD | 20/II (podání nabídky) | Cena celkem | Materiál celkem | Mzdy celkem | Stroje celkem | Tarify celkem | Odvody celkem | Režie celkem | Zisk celkem | 22/I | Materiál celkem | index navýšení (d/c) | index navýšení snížený o průměr nárustu materiálu za 2018-2020 (e-m) | smluvní cena * index upravený (b*f) | doplatek za jednotkovou cenu uvedenou v SoD (g-b) | doplatek ke smluvní ceně celkem (a*h) | 2018 | 2019 | 2020 | průměr nárůstu materiálu 2018-2020 | poznámka
35178.9766
| D1 | Telekomunikační a datové rozvody | [5 empty] | 80276.25 | 0 | 0 | 0 | 0 | 0 | 0 | 0 |  | 0
1 | Pol1 | Zásuvka 1xRJ-45 nestíněná - Cat.5e, včetně rámečku, design dle standardu silnoproud | ks | 0 | 3 | 261.21 | [10 empty] | 0
1 | Pol2 | Dvojzásuvka 2xRJ-45 nestíněná - Cat.5e, včetně rámečku, design dle standardu silnoproud | ks | 0 | 13 | 357.47 | [10 empty] | 0
1 | Pol3 | IP dveřní komunikátor s klávesnicí ve verzi pro VoIP sítě, spínač na ovládání elektrického zámku | ks | 0 | 1 | 23546.65 | [10 empty] | 0
1 | Pol4 | VoIP telefonní přístroj s displejem (PoE) | ks | 0 | 5 | 1832.38 | [10 empty] | 0
2 | Pol5 | Instalační krabice KO68 | ks | 0 | 16 | 68.56 | [10 empty] | 0
2 | Pol6 | Kabel UTP 4x2x0,5 Cat.5e, b2ca s1 d0 | m | 0 | 1600 | 6.33 | [10 empty] | 0
2 | Pol7 | Instalace kabelu UTP4x2x0,5 Cat.5e | m | 0 | 1600 | 19.32 | [10 empty] | 0
| D2 | Elektrická zabezpečovací signalizace | [14 empty] | 0
2 | Pol8 | Expander (koncentrátor), tamper kontakt, plastový box na povrch | ks | 0 | 6 | 3075.32 | [10 empty] | 0
2 | Pol9 | Prostorový duální PIR+MW detektor | ks | 0 | 7 | 1075.38 | [10 empty] | 0
2 | Pol10 | Bezdotyková LED klávesnice pro ovládání a programování systému | ks | 0 | 1 | 4027.8 | [10 empty] | 0
2 | Pol11 | Vnitřní akustická a optická signalizace | ks | 0 | 1 | 790.11 | [10 empty] | 0
2 | Pol12 | Požární hlásič opticko kouřový | ks | 0 | 17 | 1182.2 | [10 empty] | 0
3 | Pol13 | Dveřní a okenní magnetický kontakt (dodávka v rámci oken a dveří) | ks | 0 | 33 | 165.61 | [10 empty] | 0
3 | Pol14 | Propojovací krabice s tamper kontaktem a krabicí KO68 | ks | 0 | 20 | 367.11 | [10 empty] | 0
3 | Pol15 | Systémový napájecí zdroj 14V/5A s akumulátorem | ks | 0 | 2 | 5611.31 | [10 empty] | 0
3 | Pol16 | Kabel J-H(St)-H 4x2x0,6mm s pláštěm LSOH | m | 0 | 450 | 68.88 | [10 empty] | 0
2 | Pol17 | Kabel S/FUTP4x2x0,5 Cat.6, b2ca s1 d0 včetně instalace | m | 0 | 100 | 29.44 | [10 empty] | 0
| D3 | Společní televizní anténa | [14 empty] | 0
3 | Pol18 | Koaxiální kabel 75 ohmů, v dig. kvalitě | m | 0 | 330 | 31.85 | [10 empty] | 0
3 | Pol19 | Účastnická zásuvka TV+R+SAT včetně přístrojové krabice a rámečku | ks | 0 | 5 | 469.77 | [10 empty] | 0
3 | Pol5 | Instalační krabice KO68 | ks | 0 | 5 | 68.56 | [10 empty] | 0
| D4 | Společné kabelové trasy | [5 empty] | 120598.58 | 0 | 0 | 0 | 0 | 0 | 0 | 0 |  | 0
4 | Pol20 | Trubka instalační ohebná průměr 30 bezhalogenová včetně upevňovacího materiálu pro vysokou mechanickou zátěž, instalace do podlahy | m | 0 | 50 | 51.05 | [10 empty] | 0
| 34571157 | trubka elektroinstalační ohebná z PH, D 35,9/42,2mm | m | 0.01295 | 50 | 42.4 | 42.4 | 101.8934 | 101.8934 | [6 empty] | 51.6 | 117.7236 | 121.7% | 119.1% | 50.5124 | 8.1124 | 405.6177 | 4.585% | 1.199% | 1.912% | 2.565% | pro výpočet navýšení ceny použita položka URS 34571157
4 | Pol21 | Elektroinstalační trubka ohebná pro vnitřní kabelové rozvody, průměr 30mm, mech. odolnost 320N/5cm, teplotně stálý materiál, pro vnitřní instalaci do stěn pod omítku nebo na povrchu stěn upevněna příchytkami | m | 0 | 2500 | 33.92 | [10 empty] | 0
| 34571076 | trubka elektroinstalační ohebná z PVC (EN) 2350 | m | 0.01295 | 2500 | 33 | 33 | 101.8934 | 101.8934 | [6 empty] | 44.5 | 117.7236 | 134.8% | 132.3% | 43.6535 | 10.6535 | 26633.709 | 4.585% | 1.199% | 1.912% | 2.565% | pro výpočet navýšení ceny použita položka URS 34571076
4 | Pol22 | Elektroinstalační trubka pevná pro vnitřní kabelové rozvody, průměr 50mm, mech. odolnost 320N/5cm, teplotně stálý materiál, pro vertikální SLB trasy mezi podlažími | m | 0 | 20 | 88.06 |  | 1761.2 | 0 | 0 | 0 | 0 | 0 | 0 | 0 |  | 0
| 34557096 | trubka elektroinstalační tuhá z PVC D 45,9/50 mm, délka 3m | kus | 0.01295 | 20 | 15.9 | 15.9 | 101.8934 | 101.8934 | [6 empty] | 22.8 | 117.7236 | 143.4% | 140.8% | 22.3921 | 6.4921 | 129.8427 | 4.585% | 1.199% | 1.912% | 2.565% | položka URS 34557096
4 | Pol23 | Kabelový prostup v podlaze, stropu do průměru 100 mm pro vertikální trasy SLB systémů | kpl. | 0 | 1 | 6900.48 | [10 empty] | 0
4 | Pol24 | Kabelová příchytka nylonová pro hlavní horizontální trasy v mezistropním prostoru, včetně upevňovacího a vázacího materíálu (hmoždinky, šrouby, vázací pásky. | ks | 0 | 800 | 18.75 | [10 empty] | 0
| 35432540 | příchytka kabelová 11-18mm | kus | 0.01295 | 800 | 15.9 | 15.9 | 101.8934 | 101.8934 | [6 empty] | 22.8 | 117.7236 | 143.4% | 140.8% | 22.3921 | 6.4921 | 5193.7064 | 4.585% | 1.199% | 1.912% | 2.565% | položka URS 35432540
5 | Pol25 | Kabelový žlab drátěný 150x50 mm včetně upevňovacího materiálu pro hlavní horizontální trasy SLB v chodbách a spojovacích mostech nad SDK podhledy. | m | 0 | 30 | 319.48 | [10 empty] | 0
| 34575492 | žlab kabelový pozinkovaný 2m/ks 50X125 | m | 0.01295 | 30 | 161 | 161 | 101.8934 | 101.8934 | [6 empty] | 259 | 117.7236 | 160.9% | 158.3% | 254.87 | 93.87 | 2816.1008 | 4.585% | 1.199% | 1.912% | 2.565% | pro výpočet navýšení ceny použita položka URS 34575492
| D5 | Požárně bezpečnostní zařízení pro omezení šíření požáru | [5 empty] | 5750.4 | 0 | 0 | 0 | 0 | 0 | 0 | 0 |  | 0
5 | Pol26 | Certifikovaný systém požárních ucpávek splňující podmínky vyhlášky č.246/2001Sb. | kpl | 0 | 1 | 5750.4 | [10 empty] | 0
[8 empty] | 328692.22 | 0 | 0 | 0 | 0 | 0 | 0 | 0 |  | 0

## SO02.6
KALKULACE
Stavba: Výstavba mateřské školy v ulici Bajkalská, k.ú. Vršovice, p.č. 1536/4,1537/7,1538/1,1538/4, 1538/8, Praha 10 - 1.část
Objekt: Pavilon A
Část: Silnoproud
Objednatel: ÚMČ Praha 10, Vršovická 68, Praha 10, 101 38
Zhotovitel: GEOSAN + VISTORIA – MŠ Bajkalská - vedoucí společník | [12 empty] | Zpracoval:
Místo:
[7 empty] | cenová soustava ÚRS | [15 empty] | nárůst materiálu
[5 empty] | a | b | c | [8 empty] | d |  | e | f | g | h | i | j | k | l | m | n
č. | kód položky | popis | MJ | Norma | množství | jednotková cena SoD | 20/II (podání nabídky) | Cena celkem | Materiál celkem | Mzdy celkem | Stroje celkem | Tarify celkem | Odvody celkem | Režie celkem | Zisk celkem | 22/I | Materiál celkem | index navýšení (d/c) | index navýšení snížený o průměr nárustu materiálu za 2018-2020 (e-m) | smluvní cena * index upravený (b*f) | doplatek za jednotkovou cenu uvedenou v SoD (g-b) | doplatek ke smluvní ceně celkem (a*h) | 2018 | 2019 | 2020 | průměr nárůstu materiálu 2018-2020 | poznámka
[17 empty] | Materiál celkem | i: 147771.3337
| 001 | SVÍTIDLO 1 - nástěnné přisazené kruhové LED svítidlo 32W přisazené kruhové svítidlo, těleso z ocelového profilu, opálový difzor PMMA, 410mm x 115 mm (pr. x v), 32W LED, 4000K, 2880lm, Ra>80, IP44, třída ochrany II, životnost>30000hod., vyzařovací úhel 120 | ks | 0 | 3 | 954.95 |  | 2864.85 | 2864.85 | 0 | 0 | 0 | 0 | 0 | 0 |  | 2864.85 | 125% | 122.4% | 1169.1911 | 214.2411 | 642.7233 | 4.585% | 1.199% | 1.912% | 2.565% | dodavatel McLED průměrné navýšení ceníkových cen od 12/2022 do 04/2022 ve výši 25%
| 002 | SVÍTIDLO 2 - stopní LED vestavěné svítidlo downlight 25W vestavné kruhové svítidlo LED, těleso z hliníkového profilu, opálový difuzor, 230 x 100 (pr. x v), montážní otvor 200mm (pr.), 25W LED, 4000K, 2350lm, Ra>80, IP44, životnost>30000hod., vyzařovací úh | ks | 0 | 8 | 883.9 |  | 7071.2 | 7071.2 | 0 | 0 | 0 | 0 | 0 | 0 |  | 7071.2 | 125% | 122.4% | 1082.2012 | 198.3012 | 1586.4095 | 4.585% | 1.199% | 1.912% | 2.565% | dodavatel McLED průměrné navýšení ceníkových cen od 12/2022 do 04/2022 ve výši 25%
| 003 | SVÍTIDLO 3 - stropní LED panel vestavěný 40W vestavné svítidlo, těleso z hliníkového profilu, mikroprismatický optický kryt pro nízké oslnění UGR<19, 595 x 595 x 10 mm (š x h x v), 40W LED, 4000K, 3800lm, Ra>80, IP20, třída ochrany II, životnost>40000hod. | ks | 0 | 36 | 1305.9 |  | 47012.4 | 47012.4 | 0 | 0 | 0 | 0 | 0 | 0 |  | 47012.4 | 125% | 122.4% | 1598.876 | 292.976 | 10547.1374 | 4.585% | 1.199% | 1.912% | 2.565% | dodavatel McLED průměrné navýšení ceníkových cen od 12/2022 do 04/2022 ve výši 25%
| 004 | SVÍTIDLO 4 - stropní LED panel vestavěný 40W vestavné svítidlo, těleso z hliníkového profilu, mikroprismatický optický kryt, 595 x 595 x 10 mm (š x h x v), 40W LED, 4000K, 4230lm, Ra>80, IP20, třída ochrany II, životnost>40000hod., vyzařovací úhel 120°, n | ks | 0 | 7 | 1298 |  | 9086 | 9086 | 0 | 0 | 0 | 0 | 0 | 0 |  | 9086 | 125% | 122.4% | 1589.2037 | 291.2037 | 2038.4258 | 4.585% | 1.199% | 1.912% | 2.565% | dodavatel McLED průměrné navýšení ceníkových cen od 12/2022 do 04/2022 ve výši 25%
| 005 | SVÍTIDLO 4.1 - stropní LED panel přisazený na strop 40W vestavné svítidlo, těleso z hliníkového profilu, mikroprismatický optický kryt, 595 x 595 x 10 mm (š x h x v), 40W LED, 4000K, 4230lm, Ra>80, IP20, třída ochrany II, životnost>40000hod., vyzařovací ú | ks | 0 | 6 | 1895.11 |  | 11370.66 | 11370.66 | 0 | 0 | 0 | 0 | 0 | 0 |  | 11370.66 | 125% | 122.4% | 2320.2741 | 425.1641 | 2550.9847 | 4.585% | 1.199% | 1.912% | 2.565% | dodavatel McLED průměrné navýšení ceníkových cen od 12/2022 do 04/2022 ve výši 25%
| 006 | SVÍTIDLO 5 - stopní LED vestavěné svítidlo downlight 21W vestavné kruhové svítidlo LED, těleso z hliníkového profilu, opálový difuzor, 225 x 25 (pr. x v), montážní otvor 210mm (pr.), 21W LED, 4000K, 1600lm, Ra>80, IP20, životnost>50000hod., vyzařovací úhe | ks | 0 | 114 | 837.25 |  | 95446.5 | 95446.5 | 0 | 0 | 0 | 0 | 0 | 0 |  | 95446.5 | 125% | 122.4% | 1025.0854 | 187.8354 | 21413.2303 | 4.585% | 1.199% | 1.912% | 2.565% | dodavatel McLED průměrné navýšení ceníkových cen od 12/2022 do 04/2022 ve výši 25%
| 007 | SVÍTIDLO 6 - stropní přisazené, zavěšené LED svítidlo 45W přisazené/zavěšené svítidlo, těleso ze světlešedého plastu, opálový difusor z optického polykarbonátu, 1238 x 63 x 75 (š x h x v), 45W LED, 5000lm, 4000K, Ra>80, IP66, třída ochrany I, životnost>5 | ks | 0 | 1 | 1327.43 |  | 1327.43 | 1327.43 | 0 | 0 | 0 | 0 | 0 | 0 |  | 1327.43 | 125% | 122.4% | 1625.2363 | 297.8063 | 297.8063 | 4.585% | 1.199% | 1.912% | 2.565% | dodavatel McLED průměrné navýšení ceníkových cen od 12/2022 do 04/2022 ve výši 25%
| 008 | N1 - nouzové svítidlo nástěnné, stropní LED nouzové svítidlo LED jednostranné přisazené na stěnu nebo strop, vestavné do zdi nebo do stropu, těleso bílý polykarbonát v barvě RAL 9003, optika transparentní polykarbonátové čočky, optická část vyrobena z met | ks | 0 | 20 | 2278.87 |  | 45577.4 | 45577.4 | 0 | 0 | 0 | 0 | 0 | 0 |  | 45577.4 | 125% | 122.4% | 2790.1299 | 511.2599 | 10225.198 | 4.585% | 1.199% | 1.912% | 2.565% | dodavatel McLED průměrné navýšení ceníkových cen od 12/2022 do 04/2022 ve výši 25%
| 009 | N2 - nouzové svítidlo stropní oboustranné LED nouzové LED svítidlo oboustranné přisazené na strop, vestavné do stropu, těleso polykarbonát v bílé barvě RAL 9003, vybaveno plastovou signalizační prosvětlenou tabulkou z opálového polykarbonátu a zajišťuje v | ks | 0 | 5 | 3520.46 |  | 17602.3 | 17602.3 | 0 | 0 | 0 | 0 | 0 | 0 |  | 17602.3 | 125% | 122.4% | 4310.2681 | 789.8081 | 3949.0406 | 4.585% | 1.199% | 1.912% | 2.565% | dodavatel McLED průměrné navýšení ceníkových cen od 12/2022 do 04/2022 ve výši 25%
| 010 | SVÍTIDLO NA - stropní vestavěné nouzové LED svítidlo 24W nouzové svítidlo LED stropní vestavěné, svítí při výpadku napájení, 24W, 180 lm v nouzovém režimu, těleso z polykarbonátu bílé barvy RAL 9003, optický kryt z vysoce průhledného PMMA, 90 x 40 (pr. X | ks | 0 | 18 | 2734.08 |  | 49213.44 | 49213.44 | 0 | 0 | 0 | 0 | 0 | 0 |  | 49213.44 | 125% | 122.4% | 3347.4653 | 613.3853 | 11040.9363 | 4.585% | 1.199% | 1.912% | 2.565% | dodavatel McLED průměrné navýšení ceníkových cen od 12/2022 do 04/2022 ve výši 25%
| 011 | SVÍTIDLO NB - stropní vestavěné nouzové LED svítidlo 24W nouzové svítidlo LED stropní vestavěné, svítí při výpadku napájení, 24W, 180 lm v nouzovém režimu, těleso z polykarbonátu bílé barvy RAL 9003, optický kryt z vysoce průhledného PMMA, 90 x 40 (pr. X | ks | 0 | 8 | 2734.08 |  | 21872.64 | 21872.64 | 0 | 0 | 0 | 0 | 0 | 0 |  | 21872.64 | 125% | 122.4% | 3347.4653 | 613.3853 | 4907.0828 | 4.585% | 1.199% | 1.912% | 2.565% | dodavatel McLED průměrné navýšení ceníkových cen od 12/2022 do 04/2022 ve výši 25%
| 012 | SVÍTIDLO NA.1 - stropní přisazené nouzové LED svítidlo 24W nouzové svítidlo LED stropní přisazené, svítí při výpadku napájení, 24W, 250 lm v nouzovém režimu, těleso z polykarbonátu bílé barvy RAL 9003,transparentní polykarbonátové čočky, 213 x 83 x 20 (š | ks | 0 | 1 | 2129.18 |  | 2129.18 | 2129.18 | 0 | 0 | 0 | 0 | 0 | 0 |  | 2129.18 | 125% | 122.4% | 2606.8573 | 477.6773 | 477.6773 | 4.585% | 1.199% | 1.912% | 2.565% | dodavatel McLED průměrné navýšení ceníkových cen od 12/2022 do 04/2022 ve výši 25%
| 013 | SVÍTIDLO NB.1 - stropní přisazené nouzové LED svítidlo 36W nouzové svítidlo LED stropní přisazené, svítí při výpadku napájení, 36W, 450 lm v nouzovém režimu, těleso z polykarbonátu bílé barvy RAL 9003,transparentní polykarbonátové čočky, 213 x 83 x 20 (š | ks | 0 | 2 | 2241.96 |  | 4483.92 | 4483.92 | 0 | 0 | 0 | 0 | 0 | 0 |  | 4483.92 | 125% | 122.4% | 2744.9392 | 502.9792 | 1005.9584 | 4.585% | 1.199% | 1.912% | 2.565% | dodavatel McLED průměrné navýšení ceníkových cen od 12/2022 do 04/2022 ve výši 25%
| 014 | Reflektorové LED svítidlo 20W s infrapasivním čidlem pohybu PIR nástěnné LED svítidlo reflektor 20W s infrapasivním čidlem pohybu PIR, hliníková slitina práškově lakovaná, difuzor sklo, LED 20W neutrální bílá 4000K, 1500lm, 230V, zvýšené krytí IP54, d=180 | ks | 0 | 1 | 995.86 |  | 995.86 | 995.86 | 0 | 0 | 0 | 0 | 0 | 0 |  | 995.86 | 125% | 122.4% | 1219.2792 | 223.4192 | 223.4192 | 4.585% | 1.199% | 1.912% | 2.565% | dodavatel McLED průměrné navýšení ceníkových cen od 12/2022 do 04/2022 ve výši 25%
| 015 | ROZVADĚČ RPA1 Oceloplechový-plastový, zapuštěný, IP 30/20, zaměnitelné dveře levé/pravé provedení, zámek cylindrická vložka, přívody horem, vývody horem, rozměry: 590x915x250mm, jmenovitý proud 40A, zkratová odolnost rozvaděče Ik"= max. 6kA, kompletní dod | ks | 0 | 1 | 29028.4 |  | 29028.4 | 29028.4 | 0 | 0 | 0 | 0 | 0 | 0 |  | 29028.4 | 104.8% | 102.2% | 29675.5358 | 647.1358 | 647.1358 |  |  |  |  | pro výpočet % navýšení ceny použita položka URS 35718100
| 35718100 | rozvaděče staveništní jednotarifní vystrojené, 230/400V, 50Hz, 40A | ks | 0.01295 | 1 |  | 14600 | 101.8934 | 101.8934 | [6 empty] | 15300 | 117.7236 | 104.8% | 102.2% |  |  |  | 4.585% | 1.199% | 1.912% | 2.565% | obdobná položka URS 35718100
| 016 | ROZVADĚČ RPA2 Oceloplechový-plastový, zapuštěný, IP 30/20, zaměnitelné dveře levé/pravé provedení, zámek cylindrická vložka, přívody horem, vývody horem, rozměry: 590x1055x250mm, jmenovitý proud 80A, zkratová odolnost rozvaděče Ik"= max. 10kA, kompletní d | ks | 0 | 1 | 47430.1 |  | 47430.1 | 47430.1 | 0 | 0 | 0 | 0 | 0 | 0 |  | 47430.1 | 104.8% | 102.2% | 48487.4684 | 1057.3684 | 1057.3684 |  |  |  |  | pro výpočet % navýšení ceny použita položka URS 35718100
| 35718100 | rozvaděče staveništní jednotarifní vystrojené, 230/400V, 50Hz, 40A | ks | 0.01295 | 1 |  | 14600 | 101.8934 | 101.8934 | [6 empty] | 15300 | 117.7236 | 104.8% | 102.2% |  |  |  | 4.585% | 1.199% | 1.912% | 2.565% | obdobná položka URS 35718100
| 017 | JEDNOPÓLOVÝ VYPÍNAČ Jednopólový vypínač 10A/230V, řazení 1, pod omítku do instalační krabice, kompletní vč. krytu a rámečku ( při umístění více přístrojů vedle sebe budou použity svislé/vodorovné vícerámečky dle počtu přístrojů ) | ks | 0 | 17 | 179.1 |  | 3044.7 | 3044.7 | 0 | 0 | 0 | 0 | 0 | 0 |  | 3044.7 | nárůst materiálu j: 4.585%; nárůst materiálu k: 1.199%; nárůst materiálu l: 1.912%; nárůst materiálu m: 2.565%
| 018 | TLAČÍTKOVÝ OVLADAČ ZAPÍNACÍ S ORIENTAČNÍ DOUTNAVKOU Tlačítkový ovladač zapínací 10A/230V s orientační doutnavkou 230V, řazení 1/0, pod omítku do instalační krabice, kompletní vč. krytu a rámečku ( při umístění více přístrojů vedle sebe budou použity svisl | ks | 0 | 11 | 226.16 |  | 2487.76 | 2487.76 | 0 | 0 | 0 | 0 | 0 | 0 |  | 2487.76 | nárůst materiálu j: 4.585%; nárůst materiálu k: 1.199%; nárůst materiálu l: 1.912%; nárůst materiálu m: 2.565%
| 019 | SÉRIOVÝ VYPÍNAČ Sériový vypínač 10A/230V, řazení 5, pod omítku do instalační krabice, kompletní vč. krytu a rámečku ( při umístění více přístrojů vedle sebe budou použity svislé/vodorovné vícerámečky dle počtu přístrojů ) | ks | 0 | 1 | 214.58 |  | 214.58 | 214.58 | 0 | 0 | 0 | 0 | 0 | 0 |  | 214.58 | nárůst materiálu j: 4.585%; nárůst materiálu k: 1.199%; nárůst materiálu l: 1.912%; nárůst materiálu m: 2.565%
| 020 | SÉRIOVÝ PŘEPÍNAČ Sériový přepínač 10A/230V, řazení 6, pod omítku do instalační krabice, kompletní vč. krytu a rámečku ( při umístění více přístrojů vedle sebe budou použity svislé/vodorovné vícerámečky dle počtu přístrojů ) | ks | 0 | 8 | 184.13 |  | 1473.04 | 1473.04 | 0 | 0 | 0 | 0 | 0 | 0 |  | 1473.04 | nárůst materiálu j: 4.585%; nárůst materiálu k: 1.199%; nárůst materiálu l: 1.912%; nárůst materiálu m: 2.565%
| 021 | SÉRIOVÝ PŘEPÍNAČ, IP44 Sériový přepínač 10A/230V, řazení 6, pod omítku do instalační krabice, kompletní vč. krytu a rámečku ( při umístění více přístrojů vedle sebe budou použity svislé/vodorovné vícerámečky dle počtu přístrojů ), krytí IP44 | ks | 0 | 4 | 203.3 |  | 813.2 | 813.2 | 0 | 0 | 0 | 0 | 0 | 0 |  | 813.2 | nárůst materiálu j: 4.585%; nárůst materiálu k: 1.199%; nárůst materiálu l: 1.912%; nárůst materiálu m: 2.565%
| 022 | DVOJITÝ SÉRIOVÝ PŘEPÍNAČ Dvojitý sériový přepínač 10A/230V, řazení 6+6, pod omítku do instalační krabice, kompletní vč. krytu a rámečku ( při umístění více přístrojů vedle sebe budou použity svislé/vodorovné vícerámečky dle počtu přístrojů ) | ks | 0 | 16 | 255.9 |  | 4094.4 | 4094.4 | 0 | 0 | 0 | 0 | 0 | 0 |  | 4094.4 | nárůst materiálu j: 4.585%; nárůst materiálu k: 1.199%; nárůst materiálu l: 1.912%; nárůst materiálu m: 2.565%
| 023 | KŘÍŽOVÝ PŘEPÍNAČ Křížový přepínač 10A/230V, řazení 7, pod omítku do instalační krabice, kompletní vč. krytu a rámečku ( při umístění více přístrojů vedle sebe budou použity svislé/vodorovné vícerámečky dle počtu přístrojů ) | ks | 0 | 8 | 222.16 |  | 1777.28 | 1777.28 | 0 | 0 | 0 | 0 | 0 | 0 |  | 1777.28 | nárůst materiálu j: 4.585%; nárůst materiálu k: 1.199%; nárůst materiálu l: 1.912%; nárůst materiálu m: 2.565%
| 024 | INFRAPASIVNÍ ČIDLO POHYBU STROPNÍ Stropní infrapasivní čidlo pohybu pro spínání osvětlení, 230V, třívodičové zapojení, indukční spínaná zátěž 600VA, detekční úhel 360°, nastavitelný čas sepnutí 5s - 10 min., detekční vzdálenost 6m, montážní výška méně jak | ks | 0 | 2 | 1346.82 |  | 2693.64 | 2693.64 | 0 | 0 | 0 | 0 | 0 | 0 |  | 2693.64 | nárůst materiálu j: 4.585%; nárůst materiálu k: 1.199%; nárůst materiálu l: 1.912%; nárůst materiálu m: 2.565%
| 025 | JEDNOFÁZOVÁ ZÁSUVKA Jednofázová zásuvka 16A/230V s ochranným kolíkem a ochrannými clonkami pod omítku do instalační krabice, kompletní vč. krytu a rámečku ( při umístění více přístrojů vedle sebe budou použity svislé/vodorovné vícerámečky dle počtu přístr | ks | 0 | 28 | 194.91 |  | 5457.48 | 5457.48 | 0 | 0 | 0 | 0 | 0 | 0 |  | 5457.48 | nárůst materiálu j: 4.585%; nárůst materiálu k: 1.199%; nárůst materiálu l: 1.912%; nárůst materiálu m: 2.565%
| 026 | JEDNOFÁZOVÁ ZÁSUVKA, IP44 Jednofázová zásuvka 16A/230V s ochranným kolíkem, ochrannými clonkami a víčkem pod omítku do instalační krabice, kompletní vč. krytu a rámečku ( při umístění více přístrojů vedle sebe budou použity svislé/vodorovné vícerámečky dl | ks | 0 | 17 | 306.66 |  | 5213.22 | 5213.22 | 0 | 0 | 0 | 0 | 0 | 0 |  | 5213.22 | nárůst materiálu j: 4.585%; nárůst materiálu k: 1.199%; nárůst materiálu l: 1.912%; nárůst materiálu m: 2.565%
| 027 | DVĚ JEDNOFÁZOVÉ ZÁSUVKY VE VODOROVNÉM DVOURÁMEČKU Dvě jednofázové zásuvky 16A/230V s ochranným kolíkem a ochrannými clonkami, pod omítku do dvounásobné instalační krabice, kompletní vč. krytů a vodorovného dvourámečku | ks | 0 | 26 | 480.96 |  | 12504.96 | 12504.96 | 0 | 0 | 0 | 0 | 0 | 0 |  | 12504.96 | nárůst materiálu j: 4.585%; nárůst materiálu k: 1.199%; nárůst materiálu l: 1.912%; nárůst materiálu m: 2.565%
| 028 | DVĚ JEDNOFÁZOVÉ ZÁSUVKY VE VODOROVNÉM DVOURÁMEČKU PRO PC Dvě jednofázové zásuvky 16A/230V s ochranným kolíkem a ochrannými clonkami pro PC, pod omítku do dvounásobné instalační krabice, kompletní vč. krytů a vodorovného dvourámečku, vybaveny popisovým pol | ks | 0 | 1 | 491.18 |  | 491.18 | 491.18 | 0 | 0 | 0 | 0 | 0 | 0 |  | 491.18 | nárůst materiálu j: 4.585%; nárůst materiálu k: 1.199%; nárůst materiálu l: 1.912%; nárůst materiálu m: 2.565%
| 029 | DVĚ JEDNOFÁZOVÉ ZÁSUVKY VE VODOROVNÉM DVOURÁMEČKU PRO PC S PŘEPĚŤOVOU OCHRANOU Dvě jednofázové zásuvky 16A/230V s ochranným kolíkem a ochrannými clonkami pro PC, z toho jedna vybavena vestavěným 3. st. přepěťové ochrany se světelnou signalizací, pod omítk | ks | 0 | 7 | 1677.74 |  | 11744.18 | 11744.18 | 0 | 0 | 0 | 0 | 0 | 0 |  | 11744.18 | nárůst materiálu j: 4.585%; nárůst materiálu k: 1.199%; nárůst materiálu l: 1.912%; nárůst materiálu m: 2.565%
| 030 | TŘÍFÁZOVÁ ZÁSUVKA 16A Zásuvka průmyslová třífázová 3P+N+PE 400V/32A, IP55, pod omítku s víčkem, kompletní | ks | 0 | 1 | 276.75 |  | 276.75 | 276.75 | 0 | 0 | 0 | 0 | 0 | 0 |  | 276.75 | nárůst materiálu j: 4.585%; nárůst materiálu k: 1.199%; nárůst materiálu l: 1.912%; nárůst materiálu m: 2.565%
| 031 | 1-CYKY-J 5x25mm2 Celoplastový vícežilový kabel, měděné jádro, PVC izolace žil a pláště, barva izolace jednotlivých žil hnědá, šedá, černá, modrá, zelenožlutá | m | 0 | 48 | 270.98 | [10 empty] | 13007.04
[7 empty] | URS 2021-I | [8 empty] | URS 2022-I
| 34113134 | kabel silový jádro Cu izolace PVC plášť PVC 0,6/1kV (1-CYKY) 5x25mm2 | m | 0.01295 | 48 | 234 | 234 | 101.8934 | 101.8934 | [6 empty] | 477 | 117.7236 | 203.8% | 201.3% | 470.9974 | 236.9974 | 11375.8766 | 4.585% | 1.199% | 1.912% | 2.565% | pro výpočet navýšení ceny použita položka URS 34113134 | -243
| 032 | 1-CYKY-J 5x6mm2 Celoplastový vícežilový kabel, měděné jádro, PVC izolace žil a pláště, barva izolace jednotlivých žil hnědá, šedá, černá, modrá, zelenožlutá | m | 0 | 13 | 87.66 | [10 empty] | 1139.58
| 34111100 | kabel instalační jádro Cu plné izolace PVC plášť PVC 450/750V (CYKY) 5x6mm2 | m | 0.01295 | 13 | 86.9 | 86.9 | 101.8934 | 101.8934 | [6 empty] | 116 | 117.7236 | 133.5% | 130.9% | 113.7708 | 26.8708 | 349.3209 | 4.585% | 1.199% | 1.912% | 2.565% | pro výpočet navýšení ceny použita položka URS 34111100 | -29.1
| 033 | 1-CYKY-J 5x4mm2 Celoplastový vícežilový kabel, měděné jádro, PVC izolace žil a pláště, barva izolace jednotlivých žil hnědá, šedá, černá, modrá, zelenožlutá | m | 0 | 43 | 64.59 | [10 empty] | 2777.37
| 34111098 | kabel instalační jádro Cu plné izolace PVC plášť PVC 450/750V (CYKY) 5x4mm2 | m | 0.01295 | 43 | 60.3 | 60.3 | 101.8934 | 101.8934 | [6 empty] | 79.8 | 117.7236 | 132.3% | 129.8% | 78.2532 | 17.9532 | 771.9869 | 4.585% | 1.199% | 1.912% | 2.565% | pro výpočet navýšení ceny použita položka URS 34111098 | -19.5 | 771.9869
| 034 | 1-CYKY-J 5x2,5mm2 Celoplastový vícežilový kabel, měděné jádro, PVC izolace žil a pláště, barva izolace jednotlivých žil hnědá, šedá, černá, modrá, zelenožlutá | m | 0 | 22 | 43.26 | [10 empty] | 951.72
| 34111094 | kabel instalační jádro Cu plné izolace PVC plášť PVC 450/750V (CYKY) 5x2,5mm2 | m | 0.01295 | 22 | 36.4 | 36.4 | 101.8934 | 101.8934 | [6 empty] | 48.7 | 117.7236 | 133.8% | 131.2% | 47.7663 | 11.3663 | 250.0579 | 4.585% | 1.199% | 1.912% | 2.565% | pro výpočet navýšení ceny použita položka URS 34111094 | -12.3 | 250.0579
| 035 | 1-CYKY-J 5x1,5mm2 Celoplastový vícežilový kabel, měděné jádro, PVC izolace žil a pláště, barva izolace jednotlivých žil hnědá, šedá, černá, modrá, zelenožlutá | m | 0 | 55 | 32 | [10 empty] | 1760
| 34111090 | kabel instalační jádro Cu plné izolace PVC plášť PVC 450/750V (CYKY) 5x1,5mm2 | m | 0.01295 | 55 | 22.6 | 22.6 | 101.8934 | 101.8934 | [6 empty] | 29.9 | 117.7236 | 132.3% | 129.7% | 29.3203 | 6.7203 | 369.6145 | 4.585% | 1.199% | 1.912% | 2.565% | pro výpočet navýšení ceny použita položka URS 34111090 | -7.3
| 036 | 1-CYKY-J 3x2,5mm2 Celoplastový vícežilový kabel, měděné jádro, PVC izolace žil a pláště, barva izolace jednotlivých žil černá, modrá, zelenožlutá | m | 0 | 1350 | 31.79 | [10 empty] | 42916.5
| 34111036 | kabel instalační jádro Cu plné izolace PVC plášť PVC 450/750V (CYKY) 3x2,5mm2 | m | 0.01295 | 1350 | 22.4 | 22.4 | 101.8934 | 101.8934 | [6 empty] | 29.8 | 117.7236 | 133% | 130.5% | 29.2254 | 6.8254 | 9214.2832 | 4.585% | 1.199% | 1.912% | 2.565% | pro výpočet navýšení ceny použita položka URS 34111036 | -7.4
| 037 | 1-CYKY-J 3x1,5mm2 Celoplastový vícežilový kabel, měděné jádro, PVC izolace žil a pláště, barva izolace jednotlivých žil černá, modrá, zelenožlutá | m | 0 | 1640 | 25.56 | [10 empty] | 41918.4
| 34111030 | kabel instalační jádro Cu plné izolace PVC plášť PVC 450/750V (CYKY) 3x1,5mm2 | m | 0.01295 | 1640 | 13.9 | 13.9 | 101.8934 | 101.8934 | [6 empty] | 18.2 | 117.7236 | 130.9% | 128.4% | 17.8434 | 3.9434 | 6467.2367 | 4.585% | 1.199% | 1.912% | 2.565% | pro výpočet navýšení ceny použita položka URS 34111030 | -4.3
| 038 | 1-CYKY-O 3x1,5mm2 Celoplastový vícežilový kabel, měděné jádro, PVC izolace žil a pláště, barva izolace jednotlivých žil černá, hnědá, šedá | m | 0 | 880 | 25.56 | [10 empty] | 22492.8
| 34111030 | kabel instalační jádro Cu plné izolace PVC plášť PVC 450/750V (CYKY) 3x1,5mm2 | m | 0.01295 | 880 | 13.9 | 13.9 | 101.8934 | 101.8934 | [6 empty] | 18.2 | 117.7236 | 130.9% | 128.4% | 17.8434 | 3.9434 | 3470.2246 | 4.585% | 1.199% | 1.912% | 2.565% | pro výpočet navýšení ceny použita položka URS 34111030 | -4.3
| 039 | 1-CXKH-V-O 3x1,5mm2, P60-R, B2ca s1 d0 HFFR vícežilový kabel s funkční integritou kabelové trasy, měděné jádro, přídavná izolace ze skloslídových pásek, izolace žil zesítěná bezhalogenová izolace, HFFR výplň a plášť HFFR, barva izolace jednotlivých žil če | m | 0 | 20 | 42.21 | [10 empty] | 844.2 | nárůst materiálu n: pro výpočet navýšení ceny použita položka URS 34111030
| 34111030 | kabel instalační jádro Cu plné izolace PVC plášť PVC 450/750V (CYKY) 3x1,5mm2 | m | 0.01295 | 20 | 13.9 | 13.9 | 101.8934 | 101.8934 | [6 empty] | 18.2 | 117.7236 | 130.9% | 128.4% | 17.8434 | 3.9434 | 78.8687 | 4.585% | 1.199% | 1.912% | 2.565% | pro výpočet navýšení ceny použita položka URS 34111030 | -4.3
| 040 | 1-CXKH-V-J 3x1,5mm2, P60-R, B2ca s1 d0 HFFR vícežilový kabel s funkční integritou kabelové trasy, měděné jádro, přídavná izolace ze skloslídových pásek, izolace žil zesítěná bezhalogenová izolace, HFFR výplň a plášť HFFR, barva izolace jednotlivých žil če | m | 0 | 80 | 42.21 | [10 empty] | 3376.8
| 34111030 | kabel instalační jádro Cu plné izolace PVC plášť PVC 450/750V (CYKY) 3x1,5mm2 | m | 0.01295 | 80 | 13.9 | 13.9 | 101.8934 | 101.8934 | [6 empty] | 18.2 | 117.7236 | 130.9% | 128.4% | 17.8434 | 3.9434 | 315.475 | 4.585% | 1.199% | 1.912% | 2.565% | pro výpočet navýšení ceny použita položka URS 34111030 | -4.3
| 041 | H07V-K 1x4mm2 Celoplastový jednožilový kabel, měděné jádro z jemných drátků, PVC izolace, barva izolace zelenožlutá | m | 0 | 190 | 23.61 | [10 empty] | 4485.9
[7 empty] | URS 2021-I | [8 empty] | URS 2022-I
| 34141026 | vodič propojovací flexibilní jádro Cu lanované izolace PVC 450/750V (H07V-K) 1x4mm2 | m | 0.01295 | 190 | 7.69 | 7.69 | 101.8934 | 101.8934 | [6 empty] | 13.9 | 117.7236 | 180.8% | 178.2% | 13.7027 | 6.0127 | 1142.4198 | 4.585% | 1.199% | 1.912% | 2.565% | pro výpočet navýšení ceny použita položka URS 34141026 | -6.21
| 042 | H07V-K 1x6mm2 Celoplastový jednožilový kabel, měděné jádro z jemných drátků, PVC izolace, barva izolace zelenožlutá | m | 0 | 20 | 27.81 | [10 empty] | 556.2
[7 empty] | URS 2021-I | [8 empty] | URS 2022-I
| 34141027 | vodič propojovací flexibilní jádro Cu lanované izolace PVC 450/750V (H07V-K) 1x6mm2 | m | 0.01295 | 20 | 12.2 | 12.2 | 101.8934 | 101.8934 | [6 empty] | 22.2 | 117.7236 | 182% | 179.4% | 21.887 | 9.687 | 193.7409 | 4.585% | 1.199% | 1.912% | 2.565% | pro výpočet navýšení ceny použita položka URS34141027 | -10
| 043 | H07V-K 1x25mm2 Celoplastový jednožilový kabel, měděné jádro z jemných drátků, PVC izolace, barva izolace zelenožlutá | m | 0 | 130 | 71.12 | [10 empty] | 9245.6
[7 empty] | URS 2021-I | [8 empty] | URS 2022-I
| 34141030 | vodič propojovací flexibilní jádro Cu lanované izolace PVC 450/750V (H07V-K) 1x25mm2 | m | 0.01295 | 130 | 50.3 | 50.3 | 101.8934 | 101.8934 | [6 empty] | 91.3 | 117.7236 | 181.5% | 178.9% | 90.0097 | 39.7097 | 5162.2615 | 4.585% | 1.199% | 1.912% | 2.565% | pro výpočet navýšení ceny použita položka URS 34141030 | -41
| 044 | UKONČENÍ KABELŮ Ukončení kabelů ( kabelová oka, návlečky, izolace, atd. ) - komplet | ks | 0 | 1 | 4660.26 |  | 4660.26 | 4660.26 | 0 | 0 | 0 | 0 | 0 | 0 |  | 4660.26
| 045 | ZNAČENÍ KABELŮ Kabelové štítky pro označení kabelů, nesmazatelný popis s označením kabelu, číslem kabelu dle kabelové tabulky, typu a průřezu kabelu, odkud - kam a číslo okruhu, možnost čištění vč. veškerého příslušenství pro označení a montáž kabelového | ks | 0 | 90 | 10.72 |  | 964.8 | 964.8 | 0 | 0 | 0 | 0 | 0 | 0 |  | 964.8
| 046 | KABELOVÉ ŽLABY DRÁTĚNÉ 200/50 Kabelové žlaby drátěné, pozinkované vč. příslušenství pro montáž ( nosný a upevňovací materiál, kovové hmoždinky, oblouky, T-kusy, křížení, spojky, příchytky, ochranné kryty, přepážky, kabelové příchytky s podélnými opěrkami, | m | 0 | 40 | 293.17 |  | 11726.8 | 11726.8 | 0 | 0 | 0 | 0 | 0 | 0 |  | 11726.8 | 160.9% | 158.3% | 464.1009 | 170.9309 | 6837.2362 | 4.585% | 1.199% | 1.912% | 2.565% | pro výpočet % navýšení ceny použita položka URS 34575491
| 34575491 | žlab kabelový pozinkovaný 2m/ks 50X62 | m | 0.01295 | 40 | 161 | 161 | 101.8934 | 101.8934 | [6 empty] | 259 | 117.7236 | 160.9% | 158.3% |  |  |  | 4.585% | 1.199% | 1.912% | 2.565% | položka URS 34575491
| 047 | KABELOVÉ ŽLABY DRÁTĚNÉ 100/50 Kabelové žlaby drátěné, pozinkované vč. příslušenství pro montáž ( nosný a upevňovací materiál, kovové hmoždinky, oblouky, T-kusy, křížení, spojky, příchytky, ochranné kryty, přepážky, kabelové příchytky s podélnými opěrkami, | m | 0 | 55 | 228.57 |  | 12571.35 | 12571.35 | 0 | 0 | 0 | 0 | 0 | 0 |  | 12571.35 | 160.9% | 158.3% | 361.8363 | 133.2663 | 7329.6457 | 4.585% | 1.199% | 1.912% | 2.565% | pro výpočet % navýšení ceny použita položka URS 34575491
| 34575491 | žlab kabelový pozinkovaný 2m/ks 50X62 | m | 0.01295 | 55 | 161 | 161 | 101.8934 | 101.8934 | [6 empty] | 259 | 117.7236 | 160.9% | 158.3% |  |  |  | 4.585% | 1.199% | 1.912% | 2.565% | položka URS 34575491
| 048 | KABELOVÉ ŽLABY DRÁTĚNÉ 50/50 Kabelové žlaby drátěné, pozinkované vč. příslušenství pro montáž ( nosný a upevňovací materiál, kovové hmoždinky, oblouky, T-kusy, křížení, spojky, příchytky, ochranné kryty, přepážky, kabelové příchytky s podélnými opěrkami, | m | 0 | 5 | 201.7 |  | 1008.5 | 1008.5 | 0 | 0 | 0 | 0 | 0 | 0 |  | 1008.5 | 160.9% | 158.3% | 319.2999 | 117.5999 | 587.9995 | 4.585% | 1.199% | 1.912% | 2.565% | pro výpočet % navýšení ceny použita položka URS 34575491
| 34575491 | žlab kabelový pozinkovaný 2m/ks 50X62 | m | 0.01295 | 5 | 161 | 161 | 101.8934 | 101.8934 | [6 empty] | 259 | 117.7236 | 160.9% | 158.3% |  |  |  | 4.585% | 1.199% | 1.912% | 2.565% | položka URS 34575491
| 050 | ROZVODNÉ KRABICE POD OMÍTKU Elektroinstalační krabice pod omítku Ć73x42mm, do dutých příček, univerzální, vč. bezšroubových svorek 2-5 x 2,5mm2 a veškerého příslušenství pro montáž ( víčko, trnů, atd. ) | ks | 0 | 40 | 159.82 |  | 6392.8 | 6392.8 | 0 | 0 | 0 | 0 | 0 | 0 |  | 6392.8
| 051 | ROZVODNÉ KRABICE VELKÉ POD OMÍTKU Elektroinstalační krabice pod omítku Ć103x50mm, univerzální, vč. bezšroubových svorek 2-5 x 2,5mm2 a veškerého příslušenství pro montáž ( víčko, trnů, atd. ) | ks | 0 | 20 | 162.74 |  | 3254.8 | 3254.8 | 0 | 0 | 0 | 0 | 0 | 0 |  | 3254.8
| 052 | ROZVODNÉ KRABICE NA POVRCH Elektroinstalační krabice na povrch 85x85x40mm, univerzální, vč. bezšroubových svorek 2-5 x 2,5mm2 a veškerého příslušenství pro montáž ( kovové hmoždinky, spojovací materiál, vázací pásky, atd. ), krytí IP54 | ks | 0 | 60 | 94.75 |  | 5685 | 5685 | 0 | 0 | 0 | 0 | 0 | 0 |  | 5685
| 053 | ROZVODNÉ KRABICE NA POVRCH VELKÉ Elektroinstalační krabice na povrch 105x105x40mm, univerzální, vč. bezšroubových svorek 2-5 x 2,5mm2 a veškerého příslušenství pro montáž ( kovové hmoždinky, spojovací materiál, vázací pásky, atd. ), krytí IP54 | ks | 0 | 30 | 103.34 |  | 3100.2 | 3100.2 | 0 | 0 | 0 | 0 | 0 | 0 |  | 3100.2
| 054 | OHEBNÉ TRUBKY PRŮMĚR 25 Ohebná trubka PVC průměru 25mm, bezhalogenové, samozhášivé, střední mechanická odolnost 750N/5cm, vč. příslušenství pro montáž ( spojky, příchytky, ohyby, kovové hmoždinky, upevňovací materiál, atd. ) | m | 0 | 20 | 46.91 |  | 938.2 | 938.2 | 0 | 0 | 0 | 0 | 0 | 0 |  | 938.2
| 055 | PLASTOVÁ VKLÁDACÍ LIŠTA 40/20 Plastová vkládací lišta hranatá, rozměry 40x20mm, pro montáž na stěnu nebo strop, dvojitý zámek víka vč. veškerého příslušenství pro montáž ( kryty ohybové, spojovací, koncové, odbočné, rohy, průchodkové, kovové hmoždinky, up | m | 0 | 10 | 70.68 |  | 706.8 | 706.8 | 0 | 0 | 0 | 0 | 0 | 0 |  | 706.8
| 056 | PLASTOVÁ VKLÁDACÍ LIŠTA 20/20 Plastová vkládací lišta hranatá, rozměry 20x20mm, pro montáž na stěnu nebo strop, dvojitý zámek víka vč. veškerého příslušenství pro montáž ( kryty ohybové, spojovací, koncové, odbočné, rohy, průchodkové, kovové hmoždinky, up | m | 0 | 20 | 59.71 |  | 1194.2 | 1194.2 | 0 | 0 | 0 | 0 | 0 | 0 |  | 1194.2
| 057 | SVORKY K OCHRANNÉMU POSPOJOVÁNÍ Svorka k ochrannému pospojování kompletní vč. veškerého příslušenství | ks | 0 | 25 | 561.47 |  | 14036.75 | 14036.75 | 0 | 0 | 0 | 0 | 0 | 0 |  | 14036.75
| 058 | KABELOVÉ PŘÍCHYTKY Plastové kabelové příchytky pro kabelové svazky průměru max. 50mm s uchycením šroubem do betonu, vč. příslušenství pro montáž ( vázací pásky dle průměru kabelových svazků, kovové hmoždinky, upevňovací materiál, atd. ) | ks | 0 | 500 | 37.75 |  | 18875 | 18875 | 0 | 0 | 0 | 0 | 0 | 0 |  | 18875 | 143.4% | 140.8% | 53.1637 | 15.4137 | 7706.856 |  |  |  |  | pro výpočet % navýšení ceny použita položka URS 35432540
| 35432540 | příchytka kabelová 11-18mm | kus | 0.01295 | 1 | 15.9 | 15.9 | 101.8934 | 101.8934 | [6 empty] | 22.8 | 117.7236 | 143.4% | 140.8% |  |  |  | 4.585% | 1.199% | 1.912% | 2.565% | položka URS 35432540
| 059 | VÁZACÍ PÁSKY Plastová vázací páska pro vázání a uchycení kabelů, černá, délka 300mm, šířka 7,6mm, zatižitelnost 55kg | ks | 0 | 200 | 2.42 |  | 484 | 484 | 0 | 0 | 0 | 0 | 0 | 0 |  | 484
| 060 | OHEBNÁ DVOUPLÁŠŤOVÁ KORUGOVANÁ CHRÁNIČKA PRŮMĚRU 40 Ohebná dvouplášťová kurugovaná chránička, vnější průměr 40mm, zaveden zatahovací drát nebo provázek, IP67, zatížení větší než 450N/20cm, -45 - +60°C | m | 0 | 12 | 40.26 | [10 empty] | 483.12
| 34571350 | trubka elektroinstalační ohebná dvouplášťová korugovaná (chránička) D 32/40mm, HDPE+LDPE | m | 0.01295 | 12 | 25.2 | 29.6 | 101.8934 | 101.8934 | [6 empty] | 62.1 | 117.7236 | 209.8% | 207.2% | 52.2225 | 27.0225 | 324.2699 | 4.585% | 1.199% | 1.912% | 2.565% | pro výpočet % navýšení ceny použita položka URS 35442062 | -32.5
| 061 | ZEMNÍCÍ PÁSEK Zemnící pásek FeZn 30x4mm, pozinkovaný, vč. svorek pro spojení dvou pásků, ochrany spojů proti korozi | m | 0 | 160 | 69.9 | [10 empty] | 11184 | 182.1% | 179.5% | 125.5028 | 55.6028 | 8896.451 |  |  |  |  | pro výpočet % navýšení ceny použita položka URS 35442062
| 35442062 | pás zemnící 30x4mm FeZn | kg | 0.01295 | 1 | 34.1 | 34.1 | 101.8934 | 101.8934 | [6 empty] | 62.1 | 117.7236 | 182.1% | 179.5% |  |  |  | 4.585% | 1.199% | 1.912% | 2.565% | položka URS 35442062 | -28
| 062 | ZEMNÍCÍ DRÁT Zemnící drát FeZn průměru 10mm, pozinkovaný, potažený PVC | m | 0 | 45 | 120.6 | [10 empty] | 5427 | 182.1% | 179.5% | 216.5328 | 95.9328 | 4316.9742 |  |  |  |  | použito % navýšení dtto položka URS 35442062
| 063 | DRÁT AlMgSi Drát AlMgSi průměru 8mm vč. podpěr svodového drátu na střeše pro daný typ střešní krytiny, kompletní vč. příslušenství pro montáž | m | 0 | 210 | 81.32 | [10 empty] | 17077.2
| 064 | OCHRANNÁ TRUBKA Ochranná trubka svodu u země před mechanickým poškozením, délka 1,7m, nerez | ks | 0 | 10 | 418.96 |  | 4189.6 | 4189.6 | 0 | 0 | 0 | 0 | 0 | 0 |  | 4189.6
| 065 | DRŽÁK OCHRANNÉ TRUBKY Držák ochranné trubky pro připevnění k objektu, nerez, délka a provedení dle stavby, kompletní | ks | 0 | 20 | 167.3 |  | 3346 | 3346 | 0 | 0 | 0 | 0 | 0 | 0 |  | 3346
| 066 | PODPĚRA SVODOVÉHO DRÁTU Podpěra svodového drátu do zdi, nerez, délka a provedení dle stavby, kompletní vč. příslušenství pro montáž | ks | 0 | 200 | 97.49 |  | 19498 | 19498 | 0 | 0 | 0 | 0 | 0 | 0 |  | 19498
| 067 | PODPĚRA SVODOVÉHO DRÁTU Podpěra svodového drátu na střeše, nerez, délka a provedení dle konkrétní střešní krytiny, kompletní vč. příslušenství pro montáž | ks | 0 | 130 | 100.57 |  | 13074.1 | 13074.1 | 0 | 0 | 0 | 0 | 0 | 0 |  | 13074.1
| 068 | JÍMACÍ TYČ Jímací tyč s rovným koncem AlMgSi, délka 1m vč. držáků a příslušenství pro montáž a připojení, kompletní | ks | 0 | 3 | 629.23 |  | 1887.69 | 1887.69 | 0 | 0 | 0 | 0 | 0 | 0 |  | 1887.69
| 069 | SPOJOVACÍ SVORKA Nerez Spojovací svorka pro spojení dvou vodičů, nerez | ks | 0 | 48 | 63.75 |  | 3060 | 3060 | 0 | 0 | 0 | 0 | 0 | 0 |  | 3060
| 070 | UNIVERZÁLNÍ SVORKA Nerez Univerzální svorka SU, SP, SK, SO, nerez | ks | 0 | 70 | 75.03 |  | 5252.1 | 5252.1 | 0 | 0 | 0 | 0 | 0 | 0 |  | 5252.1
| 071 | ZKUŠEBNÍ SVORKA SZ Zkušební svorka pro spojení nadzemních částí hromosvodu s uzemněním, nerez | ks | 0 | 10 | 92.46 |  | 924.6 | 924.6 | 0 | 0 | 0 | 0 | 0 | 0 |  | 924.6
| 072 | SPOJOVACÍ SVORKA SR Spojovací svorka pro spojení pásek/vodič, pásek/pásek, pozinkovaná | ks | 0 | 50 | 59.65 |  | 2982.5 | 2982.5 | 0 | 0 | 0 | 0 | 0 | 0 |  | 2982.5
| 073 | OCHRANA PROTI KOROZI Ochrana podzemních částí a spojů uzemnění proti korozi | m2 | 0 | 1 | 295.93 |  | 295.93 | 295.93 | 0 | 0 | 0 | 0 | 0 | 0 |  | 295.93
| 074 | DROBNÝ NESPECIFIKOVANÝ MATERIÁL Sádra šedá, šrouby univerzální, podložky, matice, hřebíky, vruty, hmoždinky, příchytky, atd - komplet | ks | 0 | 1 | 2796.16 |  | 2796.16 | 2796.16 | 0 | 0 | 0 | 0 | 0 | 0 |  | 2796.16
| 075 | OCELOVÁ KONSTRUKCE Ocelová konstrukce všeobecně ( závitové tyče, příčníky, výložníky, atd. ) | kg | 0 | 100 | 62.17 |  | 6217 | 6217 | 0 | 0 | 0 | 0 | 0 | 0 |  | 6217
| 076 | POŽÁRNÍ UCPÁVKY Požární ucpávky kabelových tras při průchodu dělícími stěnami požárních úseků, provedení a materiál dle specifikace požární zprávy | m2 | 0 | 1 | 6524.37 |  | 6524.37 | 6524.37 | 0 | 0 | 0 | 0 | 0 | 0 |  | 6524.37
| 077 | OSTATNÍ Uvedení do provozu, odzkoušení, naprogramování, předání uživateli, poučení obsluhy, instruktážní návody, odstranění vad a nedodělků, atd. | hod. | 0 | 45 | 326.22 |  | 14679.9 | 14679.9 | 0 | 0 | 0 | 0 | 0 | 0 |  | 14679.9
| 078 | STAVEBNÍ PŘÍPOMOCE Strojní sekání drážek pro kabelové trasy ve zděných konstrukcích, na betonových nosných prvcích ručně dle statického posouzení objektu, rozměry max. 100x40mm, prostupy stěnami a stropy, atd. - komplet | m | 0 | 200 | 65.99 |  | 13198 | 13198 | 0 | 0 | 0 | 0 | 0 | 0 |  | 13198
| 079 | LIKVIDACE Odvoz, třídění a ekologická likvidace obalových materiálů - komplet | ks | 0 | 1 | 4660.26 |  | 4660.26 | 4660.26 | 0 | 0 | 0 | 0 | 0 | 0 |  | 4660.26
| 080 | CENTRAL TEST NOUZOVÉHO OSVĚTLENÍ Připojení nových svítidel nouzového osvětlení na stávající bezdrátový systém central test v objektu školky realizovaný v rámci SO03 - Hospodářský pavilon - nastavení svítidel, doprogramování ústředny pro nová svítidla, nas | ks | 0 | 1 | 11602.84 |  | 11602.84 | 11602.84 | 0 | 0 | 0 | 0 | 0 | 0 |  | 11602.84
| 081 | ZKOUŠKY A REVIZE Revize rozvaděčů, revize elektroinstalace, revize hromosvodu a uzemnění, protokoly o shodě, certifikáty, atd. | hod. | 0 | 10 | 512.63 |  | 5126.3 | 5126.3 | 0 | 0 | 0 | 0 | 0 | 0 |  | 5126.3
| 085 | MONTÁŽ Montáž všech prvků na přístrojů | ks | 0 | 1 | 197003.78 |  | 197003.78 | 0 | 0 | 0 | 0 | 0 | 0 | 0 |  | 0
[8 empty] | 1039183.02 | 842179.24 | 0 | 0 | 0 | 0 | 0 | 0 |  | 842179.24

## SO02.7
KALKULACE
Stavba: Výstavba mateřské školy v ulici Bajkalská, k.ú. Vršovice, p.č. 1536/4,1537/7,1538/1,1538/4, 1538/8, Praha 10 - 1.část
Objekt: Pavilon A
Část: MaR
Objednatel: ÚMČ Praha 10, Vršovická 68, Praha 10, 101 38
Zhotovitel: GEOSAN + VISTORIA – MŠ Bajkalská - vedoucí společník
Místo:
č. | kód položky | popis | MJ | Norma | množství | jednotková cena SoD | 20/II (podání nabídky) | Cena celkem | Materiál celkem | Mzdy celkem | Stroje celkem | Tarify celkem | Odvody celkem | Režie celkem | Zisk celkem | 22/I | Materiál celkem | index navýšení (d/c) | index navýšení snížený o průměr nárustu materiálu za 2018-2020 (e-m) | smluvní cena * index upravený (b*f) | doplatek za jednotkovou cenu uvedenou v SoD (g-b) | doplatek ke smluvní ceně celkem (a*h) | 2018 | 2019 | 2020 | průměr nárůstu materiálu 2018-2020 | poznámka
[17 empty] | Materiál celkem |  |  |  |  | 4310.86
| 1 | ROZVADĚČE - | [5 empty] | 60413.75 | 60413.75 | 0 | 0 | 0 | 0 | 0 | 0 |  | 60413.75
| 1-1 | Rozváděč RMARA Nástěnný oceloplechový, IP 54, sestava 1 pole Rozměry (šxvxh): 600×1000×300 Přívody a vývody do rozvaděče horem. Kabelové průchodky dle dimenzí jednotlivých vývodů Ovládací prvky - přepínače, tlačítkové ovladače, signálky Přístrojová náplň | ks | 0 | 1 | 60413.75 | [10 empty] | 60413.75
| 2 | ČIDLA A POHONY | [14 empty] | 31479.16
| 2-1 | Venkovní teplotní čidlo Pt 1000, IP54, -40/+60°C, | ks | 0 | 1 | 298.67 | [10 empty] | 298.67
| 2-2 | Přepínač 1-0-A se signálkou na rozvaděči | ks | 0 | 4 | 1171.91 | [10 empty] | 4687.64
| 2-3 | Ovládací tlačítko se signálnou na rozvaděči | ks | 0 | 1 | 879.81 | [10 empty] | 879.81
| 2-4 | Servisní vypínač jednofázový na omítku , 16A s možnotí uzamčení ve vypnuté poloze, IP54, pomocný kontakt | ks | 0 | 4 | 879.81 | [10 empty] | 3519.24
| 2-5 | Regulátor radiátorového topení 1xSSR, komunikativní, displej 60 x 60 mm, otoč. knoflík s tlačítkem, měření teploty, nastav. hodnot, hodiny, týdenní program, přepínání a indikace stavů, 1 x DO triak 24 V st pro term. ventil topení, kom. Modbus / RS485 | ks | 0 | 4 | 3137.41 | [10 empty] | 12549.64
| 2-6 | Termoelektrická hlavice low current 24VAC, NC, M30x1,5 Převedeno do souhrnu | ks | 0 | 8 | 1193.02 | [10 empty] | 9544.16
| 3 | KABELY ,KABELOVÉ TRASY | [14 empty] | 18314.22
| 3-1 | Kabel JYTY J-Y(St)Y 1x2x0,8 | m | 0 | 245 | 5.77 | [10 empty] | 1413.65
| 3-2 | Kabel JYTY J-Y(St)Y 2x2x0,8 | m | 0 | 90 | 8.2 | [10 empty] | 738
| 3-3 | Kabel Ethernet cat 5E | m | 0 | 40 | 6.77 | [10 empty] | 270.8
| 3-4 | Kabel 1-CYKY-J 3x1,5mm2 | m | 0 | 133 | 10.38 | [10 empty] | 1380.54
| 34111030 | kabel instalační jádro Cu plné izolace PVC plášť PVC 450/750V (CYKY) 3x1,5mm2 | m | 0.01295 | 133 | 13.9 | 13.9 | 101.8934 | 101.8934 | [6 empty] | 18.2 | 117.7236 | 130.9% | 128.4% | 17.8434 | 3.9434 | 524.4771 | 4.585% | 1.199% | 1.912% | 2.565% | pro výpočet navýšení ceny použita položka URS 34111030
| 3-5 | Kabel 1-CYKY-O 3x1,5mm2 | m | 0 | 80 | 10.38 | [10 empty] | 830.4
| 34111030 | kabel instalační jádro Cu plné izolace PVC plášť PVC 450/750V (CYKY) 3x1,5mm2 | m | 0.01295 | 80 | 13.9 | 13.9 | 101.8934 | 101.8934 | [6 empty] | 18.2 | 117.7236 | 130.9% | 128.4% | 17.8434 | 3.9434 | 315.475 | 4.585% | 1.199% | 1.912% | 2.565% | pro výpočet navýšení ceny použita položka URS 34111030
| 3-6 | Kabel 1-CYKY-O 3x2,5mm2 | m | 0 | 25 | 16.92 | [10 empty] | 423
| 34111036 | kabel instalační jádro Cu plné izolace PVC plášť PVC 450/750V (CYKY) 3x2,5mm2 | m | 0.01295 | 25 | 22.4 | 22.4 | 101.8934 | 101.8934 | [6 empty] | 29.8 | 117.7236 | 133% | 130.5% | 29.2254 | 6.8254 | 170.6349 | 4.585% | 1.199% | 1.912% | 2.565% | pro výpočet navýšení ceny použita položka URS 34111036
| 3-7 | Kabel CY6mm2 | m | 0 | 40 | 12.92 | [10 empty] | 516.8
| 3-8 | Oceloplechový žlab 60/50mm, galvanizovaný, včetně víka a příslušenství pro montáž ( konzole pro montáž na stěnu, spojky, nosníky,šrouby, úchyty, závěsy a výložníky po 1,5m, atd. ) | m | 0 | 30 | 221.36 | [10 empty] | 6640.8
| 34575491 | žlab kabelový pozinkovaný 2m/ks 50X62 | m | 0.01295 | 30 | 161 | 161 | 101.8934 | 101.8934 | [6 empty] | 259 | 117.7236 | 160.9% | 158.3% | 254.87 | 93.87 | 2816.1008 | 4.585% | 1.199% | 1.912% | 2.565% | pro výpočet navýšení ceny použita položka URS 34575491
| 3-9 | Instalační trubka PVC, prům 16-32mm, pevná, vč. příchytek a montážního příslušenství | m | 0 | 30 | 25.81 | [10 empty] | 774.3
| 34571094 | trubka elektroinstalační tuhá z PVC D 28,6/32 mm, délka 3m | m | 0.01295 | 30 | 20.8 | 20.8 | 101.8934 | 101.8934 | [6 empty] | 29.8 | 117.7236 | 143.3% | 140.7% | 29.2664 | 8.4664 | 253.9931 | 4.585% | 1.199% | 1.912% | 2.565% | pro výpočet navýšení ceny použita položka URS 34571094
| 3-10 | Instalační trubka PVC, prům 16-32mm, ohebná, vč. příchytek a montážního příslušenství | m | 0 | 45 | 14.08 | [10 empty] | 633.6
| 34571065 | trubka elektroinstalační ohebná z PVC (ČSN) 2336 | m | 0.01295 | 45 | 26.7 | 26.7 | 101.8934 | 101.8934 | [6 empty] | 32.5 | 117.7236 | 121.7% | 119.2% | 31.8151 | 5.1151 | 230.1791 | 4.585% | 1.199% | 1.912% | 2.565% | pro výpočet navýšení ceny použita položka URS 34571094
| 3-11 | Požární ucpávky komplet | ks | 0 | 1 | 2932.71 | [10 empty] | 2932.71
| 3-12 | Ocelové nosné konstrukce Převedeno do souhrnu | ks | 0 | 1 | 1759.62 | [10 empty] | 1759.62
| 4 | OSTATNÍ MATERIÁL A MONTÁŽNÍ PRÁCE | [14 empty] | 16531.08
| 4-1 | Instalační a přístrojové krabice, drobný montážní materiál | ks | 0 | 1 | 7146.42 | [10 empty] | 7146.42
| 4-2 | Montáž, kompletace, oživení | ks | 0 | 1 | 32445.45 | [10 empty] | 0
| 4-3 | Stavební přípomocné práce, stavební připravenost | ks | 0 | 1 | 2932.71 | [10 empty] | 0
| 4-4 | Drobný nespecifikovaný a montážní materiál Převedeno do souhrnu | ks | 0 | 1 | 9384.66 | [10 empty] | 9384.66
| 5 | INŽENÝRSKÁ ČINNOST | [14 empty] | 0
| 5-4 | Provozní zkoušky | ks | 0 | 1 | 5750.4 | [10 empty] | 0
| 5-5 | Výchozí revize elektro | ks | 0 | 1 | 5520.39 | [10 empty] | 0
| 5-6 | Software pro DDC a PLC regulátory | ks | 0 | 1 | 17251.21 | [10 empty] | 0
| 5-7 | Oživení systému | ks | 0 | 1 | 11500.81 | [10 empty] | 0
| 5-8 | Zaučení obsluhy Převedeno do souhrnu | ks | 0 | 1 | 3680.26 | [10 empty] | 0
[8 empty] | 205819.44 | 126738.21 | 0 | 0 | 0 | 0 | 0 | 0 |  | 126738.21

## SO02.8
KALKULACE
Stavba: Výstavba mateřské školy v ulici Bajkalská, k.ú. Vršovice, p.č. 1536/4,1537/7,1538/1,1538/4, 1538/8, Praha 10 - 1.část
Objekt: Pavilon A
Část: Gastro
Objednatel: ÚMČ Praha 10, Vršovická 68, Praha 10, 101 38
Zhotovitel: GEOSAN + VISTORIA – MŠ Bajkalská - vedoucí společník
Místo:
č. | kód položky | popis | MJ | Norma | množství | jednotková cena SoD | 20/II (podání nabídky) | Cena celkem | Materiál celkem | Mzdy celkem | Stroje celkem | Tarify celkem | Odvody celkem | Režie celkem | Zisk celkem | 22/I | Materiál celkem | index navýšení (d/c) | index navýšení snížený o průměr nárustu materiálu za 2018-2020 (e-m) | smluvní cena * index upravený (b*f) | doplatek za jednotkovou cenu uvedenou v SoD (g-b) | doplatek ke smluvní ceně celkem (a*h) | 2018 | 2019 | 2020 | průměr nárůstu materiálu 2018-2020 | poznámka
[17 empty] | Materiál celkem |  |  |  |  | 83645.9554
| D1 | Pavilon A - 1.NP | [5 empty] | 163840.69 | 0 | 0 | 0 | 0 | 0 | 0 | 0 |  | 0
| Q | Výdejní kuchyňka A. | [5 empty] | 163840.69 | 0 | 0 | 0 | 0 | 0 | 0 | 0 |  | 0
| Q1 | Mycí stůl, 1x vevařený lisovaný dřez o rozměru 400x400x250mm, 1x plná police, prolomená pracovní deska, 1x otvor vlevo pro stojánkovou vodovodní baterii, částečná kapotáž dřezu z čela, vpravo ve spodním prostoru stolu místo pro umístění podstolové myčky, | ks | 0 | 1 | 19128.62 | [10 empty] | 0
|  | Mycí stůl, 1x vevařený lisovaný dřez o rozměru 400x400x250mm, 1x plná police, prolomená pracovní deska, 1x otvor vlevo pro stojánkovou vodovodní baterii, částečná kapotáž dřezu z čela, vpravo ve spodním prostoru stolu místo pro umístění podstolové myčky, |  |  | 1 | 15900 | 15900 | [8 empty] | 23532 |  | 148% | 145.4% | 23124.133 | 7224.133 | 7224.133 | 4.585% | 1.199% | 1.912% | 2.565% | CN GASTROART
| Q2 | Vodovodní stojánková baterie, pákové ovládání | ks | 0 | 1 | 3533.52 | [10 empty] | 0
| Q3 | Podstolová profesionální myčka, dvouplášťové provedení, čelní zakládání, velikost koše 400x400mm, pracovní výkon 20 košu za hod, mycí cykly 180" , spotřeba vody 2,75 lt , objem mycí vany 10 litrů, magnetický spínač dvířek, zásuvná výška 320 mm, součástí m | ks | 0 | 1 | 37920.94 | [10 empty] | 0
|  | Podstolová profesionální myčka, dvouplášťové provedení, čelní zakládání, velikost koše 400x400mm, pracovní výkon 20 košu za hod, mycí cykly 180" , spotřeba vody 2,75 lt , objem mycí vany 10 litrů, magnetický spínač dvířek, zásuvná výška 320 mm, součástí m |  |  | 1 | 35500 | 35500 | [8 empty] | 41180 |  | 116% | 113.4% | 40269.3536 | 4769.3536 | 4769.3536 | 4.585% | 1.199% | 1.912% | 2.565% | CN GASTROART
| Q4 | Vyhřívaná výdejní vodní lázeň, dělená, pojízdná, kapacita 3x GN 1/1-200, nerezové provedení, pojízdná - 4x kolečko, každé o pr. 100 mm z toho 2x bržděná, každá vana disponuje samostatným topným tělesem, samostatným termostatem pro regulaci teploty až do + | ks | 0 | 1 | 28490.28 | [10 empty] | 0
|  | Vyhřívaná výdejní vodní lázeň, dělená, pojízdná, kapacita 3x GN 1/1-200, nerezové provedení, pojízdná - 4x kolečko, každé o pr. 100 mm z toho 2x bržděná, každá vana disponuje samostatným topným tělesem, samostatným termostatem pro regulaci teploty až do + |  |  | 1 | 25900 | 25900 | [8 empty] | 38332 |  | 148% | 145.4% | 37667.6129 | 11767.6129 | 11767.6129 | 4.585% | 1.199% | 1.912% | 2.565% | CN GASTROART
| Q5 | Pracovní stůl, 2x částečná police vpravo, vpravo úkos pracovní desky, prostor pro podstolovou chladničku vlevo , 6x noha, výškově nastavitelné nožíčky, zadní lem, nerezové provedení - viz projektová dokumentace - DOMĚREK 2700x700x900 | ks | 0 | 1 | 18139.55 | [10 empty] | 0
|  | Pracovní stůl, 2x částečná police vpravo, vpravo úkos pracovní desky, prostor pro podstolovou chladničku vlevo , 6x noha, výškově nastavitelné nožíčky, zadní lem, nerezové provedení - viz projektová dokumentace - DOMĚREK 2700x700x900 |  |  | 1 | 16900 | 16900 | [8 empty] | 25012 |  | 148% | 145.4% | 24578.481 | 7678.481 | 7678.481 | 4.585% | 1.199% | 1.912% | 2.565% | CN GASTROART
| Q6 | Nástěnná police dvoupatrová, celonerezové provedení, vč. konzol pro zavěšení police na zeď 1000x350 | ks | 0 | 2 | 6983.77 | [10 empty] | 0
|  | Nástěnná police dvoupatrová, celonerezové provedení, vč. konzol pro zavěšení police na zeď 1000x350 |  |  | 2 | 5900 | 5900 | [8 empty] | 8732 |  | 148% | 145.4% | 8580.6531 | 2680.6531 | 5361.3063 | 4.585% | 1.199% | 1.912% | 2.565% | CN GASTROART
| Q7 | Vypuštěno | ks | 0 | 1 | 0 | [10 empty] | 0
| Q8 | Vypuštěno | ks | 0 | 1 | 0 | [10 empty] | 0
| Q9 | Keramické umyvadlo, vč. vodovodní baterie - dodávka stavby | ks | 0 | 1 | 5639.54 | [10 empty] | 0
| Q10 | Odpadkový koš 50l, celonerezové provedení, pojízdné provedení - 4x kolečko, vč. víka 435x610 | ks | 0 | 1 | 4913.62 | [10 empty] | 0
|  | Odpadkový koš 50l, celonerezové provedení, pojízdné provedení - 4x kolečko, vč. víka 435x610 |  |  | 1 | 3500 | 3500 | [8 empty] | 4060 |  | 116% | 113.4% | 3970.218 | 470.218 | 470.218 | 4.585% | 1.199% | 1.912% | 2.565% | CN GASTROART
| Q11 | Profesionální chladnička, čistý objem 130 lt, nerezové opláštění, 1x plné dveře, ventilované cirkulační chlazení, digitální termostat, automatické odtávání, integrovaný zámek dveří, teplotní rozsah -2°C až +8°C, chladnička určena k uskladnění odpadků 600x | ks | 0 | 1 | 12619.16 | [10 empty] | 0
|  | Profesionální chladnička, čistý objem 130 lt, nerezové opláštění, 1x plné dveře, ventilované cirkulační chlazení, digitální termostat, automatické odtávání, integrovaný zámek dveří, teplotní rozsah -2°C až +8°C, chladnička určena k uskladnění odpadků 600x |  |  | 1 | 10500 | 10500 | [8 empty] | 12180 |  | 116% | 113.4% | 11910.6539 | 1410.6539 | 1410.6539 | 4.585% | 1.199% | 1.912% | 2.565% | CN GASTROART
| Q12 | Servírovací vozík, 2x plná police, obě police s prolisem, svařovaná, tuhá konstrukce zajišťující dostatečnou stabilitu a nosnost vozíku, pojízdný - 4x kolečko, každé o průměru 100mm, dvě kolečka opatřeny aretační brzdou, nerezové provedení 700x500x850 | ks | 0 | 1 | 8708.89 | [10 empty] | 0
|  | Servírovací vozík, 2x plná police, obě police s prolisem, svařovaná, tuhá konstrukce zajišťující dostatečnou stabilitu a nosnost vozíku, pojízdný - 4x kolečko, každé o průměru 100mm, dvě kolečka opatřeny aretační brzdou, nerezové provedení 700x500x850 |  |  | 1 | 6900 | 6900 | [8 empty] | 10212 |  | 148% | 145.4% | 10035.0011 | 3135.0011 | 3135.0011 | 4.585% | 1.199% | 1.912% | 2.565% | CN GASTROART
| Q13 | Změkčovač vody pro myčku nádobí, konvektomat, provedení automatické s objemovým řízením - ne časovým !!!, teplota vody max. 43°C, objem pryskyřice 10 lt, nastavení regenerace v rozsahu 0 až 99 m3 230V | ks | 0 | 1 | 10779.03 |  | 10779.03 | 0 | 0 | 0 | 0 | 0 | 0 | 0 |  | 0
|  | Změkčovač vody pro myčku nádobí, konvektomat, provedení automatické s objemovým řízením - ne časovým !!!, teplota vody max. 43°C, objem pryskyřice 10 lt, nastavení regenerace v rozsahu 0 až 99 m3 230V |  |  | 1 | 9900 | 9900 | [8 empty] | 11484 |  | 116% | 113.4% | 11230.0451 | 1330.0451 | 1330.0451 | 4.585% | 1.199% | 1.912% | 2.565% | CN GASTROART
| D2 | Pavilon A - 2.NP | [5 empty] | 146272.03 | 0 | 0 | 0 | 0 | 0 | 0 | 0 |  | 0
| R | Výdejní kuchyňka B. | [5 empty] | 146272.03 | 0 | 0 | 0 | 0 | 0 | 0 | 0 |  | 0
| R1 | Pracovní stůl, 2x plná police, vpravo pod pracovní deskou umístěna podstolová chladnička, výškově nastavitelné nožíčky, zadní lem, nerezové provedení, DOMĚREK 2000x700x900 | ks | 0 | 1 | 19128.62 | [10 empty] | 0
|  | Pracovní stůl, 2x plná police, vpravo pod pracovní deskou umístěna podstolová chladnička, výškově nastavitelné nožíčky, zadní lem, nerezové provedení, DOMĚREK 2000x700x900 |  |  | 1 | 16900 | 16900 | [8 empty] | 25012 |  | 148% | 145.4% | 24578.481 | 7678.481 | 7678.481 | 4.585% | 1.199% | 1.912% | 2.565% | CN GASTROART
| R2 | Vodovodní stojánková baterie, pákové ovládání | ks | 0 | 2 | 3533.52 | [10 empty] | 0
| R3 | Profesionální chladnička, čistý objem 130 lt, nerezové opláštění, 1x plné dveře, ventilované cirkulační chlazení, digitální termostat, automatické odtávání, integrovaný zámek dveří, teplotní rozsah -2°C až +8°C, chladnička určena k uskladnění odpadků 600x | ks | 0 | 1 | 12619.16 | [10 empty] | 0
|  | Profesionální chladnička, čistý objem 130 lt, nerezové opláštění, 1x plné dveře, ventilované cirkulační chlazení, digitální termostat, automatické odtávání, integrovaný zámek dveří, teplotní rozsah -2°C až +8°C, chladnička určena k uskladnění odpadků 600x |  |  | 1 | 10500 | 10500 | [8 empty] | 12180 |  | 116% | 113.4% | 11910.6539 | 1410.6539 | 1410.6539 | 4.585% | 1.199% | 1.912% | 2.565% | CN GASTROART
| R4 | Vyhřívaná výdejní vodní lázeň, dělená, pojízdná, kapacita 3x GN 1/1-200, nerezové provedení, pojízdná - 4x kolečko, každé o pr. 100 mm z toho 2x bržděná, každá vana disponuje samostatným topným tělesem, samostatným termostatem pro regulaci teploty až do + | ks | 0 | 1 | 28490.28 | [10 empty] | 0
|  | Vyhřívaná výdejní vodní lázeň, dělená, pojízdná, kapacita 3x GN 1/1-200, nerezové provedení, pojízdná - 4x kolečko, každé o pr. 100 mm z toho 2x bržděná, každá vana disponuje samostatným topným tělesem, samostatným termostatem pro regulaci teploty až do + |  |  | 1 | 25900 | 25900 | [8 empty] | 38332 |  | 148% | 145.4% | 37667.6129 | 11767.6129 | 11767.6129 | 4.585% | 1.199% | 1.912% | 2.565% | CN GASTROART
| R5 | Mycí stůl, 1x vevařený lisovaný dřez o rozměru 400x400x250 mm, 1x vevařené lisované umyvadlo o rozměru 250x250x160mm, pravý přesah desky, v pravé přesahu desky úkos pracovní desky, 2x otvor pro stojánkovou baterii, vpravo mezi dřezy prostor pro podstolovo | ks | 0 | 1 | 17679.52 | [10 empty] | 0
|  | Mycí stůl, 1x vevařený lisovaný dřez o rozměru 400x400x250 mm, 1x vevařené lisované umyvadlo o rozměru 250x250x160mm, pravý přesah desky, v pravé přesahu desky úkos pracovní desky, 2x otvor pro stojánkovou baterii, vpravo mezi dřezy prostor pro podstolovo |  |  | 1 | 15900 | 15900 | [8 empty] | 23532 |  | 148% | 145.4% | 23124.133 | 7224.133 | 7224.133 | 4.585% | 1.199% | 1.912% | 2.565% | CN GASTROART
| R6 | Podstolová profesionální myčka, dvouplášťové provedení, čelní zakládání, velikost koše 400x400mm, pracovní výkon 20 košu za hod, mycí cykly 180" , spotřeba vody 2,75 lt , objem mycí vany 10 litrů, magnetický spínač dvířek, zásuvná výška 320 mm, součástí m | ks | 0 | 1 | 37920.94 | [10 empty] | 0
|  | Podstolová profesionální myčka, dvouplášťové provedení, čelní zakládání, velikost koše 400x400mm, pracovní výkon 20 košu za hod, mycí cykly 180" , spotřeba vody 2,75 lt , objem mycí vany 10 litrů, magnetický spínač dvířek, zásuvná výška 320 mm, součástí m |  |  | 1 | 35500 | 35500 | [8 empty] | 41180 |  | 116% | 113.4% | 40269.3536 | 4769.3536 | 4769.3536 | 4.585% | 1.199% | 1.912% | 2.565% | CN GASTROART
| R7 | Odpadkový koš 50l, celonerezové provedení, pojízdné provedení - 4x kolečko, vč. víka 435x610 | ks | 0 | 1 | 4913.62 | [10 empty] | 0
|  | Odpadkový koš 50l, celonerezové provedení, pojízdné provedení - 4x kolečko, vč. víka 435x610 |  |  | 1 | 3500 | 3500 | [8 empty] | 4060 |  | 116% | 113.4% | 3970.218 | 470.218 | 470.218 | 4.585% | 1.199% | 1.912% | 2.565% | CN GASTROART
| R8 | Nástěnná police dvoupatrová, celonerezové provedení, vč. konzol pro zavěšení police na zeď 2000x350 | ks | 0 | 1 | 9743.96 | [10 empty] | 0
|  | Nástěnná police dvoupatrová, celonerezové provedení, vč. konzol pro zavěšení police na zeď 2000x350 |  |  | 1 | 8900 | 8900 | [8 empty] | 13172 |  | 148% | 145.4% | 12943.6971 | 4043.6971 | 4043.6971 | 4.585% | 1.199% | 1.912% | 2.565% | CN GASTROART
| R9 | Servírovací vozík, 2x plná police, obě police s prolisem, svařovaná, tuhá konstrukce zajišťující dostatečnou stabilitu a nosnost vozíku, pojízdný - 4x kolečko, každé o průměru 100mm, dvě kolečka opatřeny aretační brzdou, nerezové provedení 700x500x850 | ks | 0 | 1 | 8708.89 | [10 empty] | 0
|  | Servírovací vozík, 2x plná police, obě police s prolisem, svařovaná, tuhá konstrukce zajišťující dostatečnou stabilitu a nosnost vozíku, pojízdný - 4x kolečko, každé o průměru 100mm, dvě kolečka opatřeny aretační brzdou, nerezové provedení 700x500x850 |  |  | 1 | 6900 | 6900 | [8 empty] | 10212 |  | 148% | 145.4% | 10035.0011 | 3135.0011 | 3135.0011 | 4.585% | 1.199% | 1.912% | 2.565% | CN GASTROART
[8 empty] | 310112.72 | 0 | 0 | 0 | 0 | 0 | 0 | 0 |  | 0

## SO03.1
KALKULACE
Stavba: Výstavba mateřské školy v ulici Bajkalská, k.ú. Vršovice, p.č. 1536/4,1537/7,1538/1,1538/4, 1538/8, Praha 10 - 1.část
Objekt: Hospodářský pavilon
Část: ASŘ
Objednatel: ÚMČ Praha 10, Vršovická 68, Praha 10, 101 38
Zhotovitel: GEOSAN + VISTORIA – MŠ Bajkalská - vedoucí společník
Místo:
[11 empty] | cenová soustava ÚRS | [15 empty] | nárůst materiálu
[9 empty] | a | b | c | [8 empty] | d |  | e | f | g | h | i | j | k | l | m | n
č. | kód položky | popis | MJ | Norma | množství celkem | množství realizováno do 01/2022 | množství realizováno v 02/2022 | množství 50% realizováno 02/2022 | množství zbývá | jednotková cena SoD | 20/II (podání nabídky) | Cena celkem | Materiál celkem | Mzdy celkem | Stroje celkem | Tarify celkem | Odvody celkem | Režie celkem | Zisk celkem | 22/I | Materiál celkem | index navýšení (d/c) | index navýšení snížený o průměr nárustu materiálu za 2018-2020 (e-m) | smluvní cena * index upravený (b*f) | doplatek za jednotkovou cenu uvedenou v SoD (g-b) | doplatek ke smluvní ceně celkem (a*h) | 2018 | 2019 | 2020 | průměr nárůstu materiálu 2018-2020 | poznámka
| HSV | Práce a dodávky HSV | [9 empty] | 6950417.66 | 2721224.3529 | 936686.5361 | 135213.2387 | 2097.7079 | 316600.0492 | 799988.1994 | 318159.5102 |  | 3473635.0964 | i: 2033296.145
| 1 | Zemní práce | [9 empty] | 64765.07 | 32288.1 | 6370.4449 | 0 | 0 | 2153.2104 | 7694.0543 | 3988.4314 |  | 66066.42
1 | 131251100 | Hloubení jam nezapažených v hornině třídy těžitelnosti I, skupiny 3 objem do 20 m3 strojně | m3 | 0 | 2.79 | 2.79 |  | 0 | 0 | 186.83 | 498 | 1389.42 | 0 | 379.6562 | 0 | 0 | 128.3238 | 329.1626 | 170.6308 | 551.31 | 0
3 | 132251101 | Hloubení rýh nezapažených š do 800 mm v hornině třídy těžitelnosti I, skupiny 3 objem do 20 m3 strojně | m3 | 0 | 6.869 | 6.869 |  | 0 | 0 | 419.32 | 876.89 | 6023.36 | 0 | 1648.9028 | 0 | 0 | 557.3291 | 1426.977 | 739.714 | 970.75 | 0
5 | 132251251 | Hloubení rýh nezapažených š do 2000 mm v hornině třídy těžitelnosti I, skupiny 3 objem do 20 m3 strojně | m3 | 0 | 21.387 | 21.387 |  | 0 | 0 | 578.02 | 646.01 | 13816.22 | 0 | 3781.7819 | 0 | 0 | 1278.2423 | 3273.149 | 1696.7297 | 715.16 | 0
7 | 162751117 | Vodorovné přemístění do 10000 m výkopku/sypaniny z horniny třídy těžitelnosti I, skupiny 1 až 3 | m3 | 0 | 31.046 | 31.046 |  | 0 | 0 | 375.39 | 249.58 | 7748.46 | 0 | 402.7194 | 0 | 0 | 136.1192 | 1835.6572 | 951.565 | 297.85 | 0
8 | 162751119 | Příplatek k vodorovnému přemístění výkopku/sypaniny z horniny třídy těžitelnosti I, skupiny 1 až 3 ZKD 1000 m přes 10000 m | m3 | 0 | 155.23 | 155.23 |  | 0 | 0 | 27.37 | 18.91 | 2935.4 | 0 | 115.724 | 0 | 0 | 39.1147 | 695.4517 | 360.5071 | 23.05 | 0
9 | 171201221 | Poplatek za uložení na skládce (skládkovné) zeminy a kamení kód odpadu 17 05 04 | t | 0 | 49.674 | 49.674 |  | 0 | 0 | 394.13 | 650 | 32288.1 | 32288.1 | 0 | 0 | 0 | 0 | 0 | 0 | 1330 | 66066.42
| 94620001 | poplatek za uložení stavebního odpadu zeminy a kamení zatříděného kódem 17 05 04 | t | 1 | 49.674 | 49.674 |  | 0 | 0 | 650 | 650 | 32288.1 | 32288.1 | [6 empty] | 1330 | 66066.42 | 204.6% | 202.1% | 1313.3262 | 663.3262 | 0 | 4.585% | 1.199% | 1.912% | 2.565%
310 | 171251201 | Uložení sypaniny na skládky nebo meziskládky | m3 | 0 | 31.046 | 31.046 |  | 0 | 0 | 22.43 | 18.17 | 564.11 | 0 | 41.6606 | 0 | 0 | 14.0813 | 133.6568 | 69.2848 | 20.72 | 0
| 2 | Zakládání | [9 empty] | 520825 | 380491.1451 | 51708.6656 | 1297.664 | 706.1226 | 17477.529 | 44691.8686 | 17233.8118 |  | 469392.0873
10 | 271572211 | Podsyp pod základové konstrukce se zhutněním z netříděného štěrkopísku | m3 | 0 | 164.176 |  |  | 0 | 164.176 | 1380.1 | 1031.22 | 169301.57 | 113123.831 | 21200.6215 | 0 | 0 | 7165.8101 | 17890.7439 | 6898.9219 | 1216.46 | 130027.392
| 58337331 | štěrkopísek frakce 0/22 | t | 1.98 | 325.0685 |  |  | 0 | 325.0685 | 348 | 348 | 113123.831 | 113123.831 | [6 empty] | 400 | 130027.392 | 114.9% | 112.4% | 391.0731 | 43.0731 | 14001.7071 | 4.585% | 1.199% | 1.912% | 2.565%
11 | 273321611 | Základové desky ze ŽB bez zvýšených nároků na prostředí tř. C 30/37 | m3 | 0 | 0.882 |  | 0.882 | 0.441 | 0.441 | 5175.36 | 3345.75 | 2950.95 | 2747.5367 | 80.3064 | 0 | 0 | 27.1436 | 64.7817 | 24.9807 | 3721.75 | 3038.6716
| 08211321 | voda pitná pro ostatní odběratele | m3 | 0.0915 | 0.080703 |  | 0.080703 | 0.040351 | 0.040351 | 45.7 | 45.7 | 3.6881 | 3.6881 | [6 empty] | 52.8 | 4.2611 | 115.5% | 113% | 51.6277 | 5.9277 | 0.23919 | 4.585% | 1.199% | 1.912% | 2.565%
| 58933324 | beton C 30/37 X0 kamenivo frakce 0/22 | m3 | 1.01 | 0.89082 |  | 0.89082 | 0.44541 | 0.44541 | 3080 | 3080 | 2743.7256 | 2743.7256 | [6 empty] | 3340 | 3034.2564 | 108.4% | 105.9% | 3260.9918 | 180.9918 | 80.6156 | 4.585% | 1.199% | 1.912% | 2.565%
| 69311201 | geotextilie netkaná separační, ochranná, filtrační, drenážní PES(70%)+PP(30%) 400g/m2 | m2 | 0.00551 | 0.0048598 |  | 0.0048598 | 0.0024299 | 0.0024299 | 25.3 | 25.3 | 0.12295 | 0.12295 | [6 empty] | 31.7 | 0.15406 | 125.3% | 122.7% | 31.051 | 5.751 | 0.013974 | 4.585% | 1.199% | 1.912% | 2.565%
12 | 273351121 | Zřízení bednění základových desek | m2 | 0 | 1.68 |  |  | 0 | 1.68 | 690.05 | 386.96 | 650.09 | 388.7251 | 73.3979 | 0 | 0 | 24.8085 | 83.2386 | 32.098 | 502.97 | 529.8653
| 53390011 | bednění rámové základových desek | m2 | 0.00767 | 0.012886 |  |  | 0 | 0.012886 | 15300 | 15300 | 197.1497 | 197.1497 | [6 empty] | 19800 | 255.1349 | 129.4% | 126.8% | 19407.5242 | 4107.5242 | 52.9279 | 4.585% | 1.199% | 1.912% | 2.565%
| 53390180 | materiál spotřební bednění základové desky | m2 | 1 | 1.68 |  |  | 0 | 1.68 | 103 | 103 | 173.04 | 173.04 | [6 empty] | 145 | 243.6 | 140.8% | 138.2% | 142.3578 | 39.3578 | 66.1212 | 4.585% | 1.199% | 1.912% | 2.565%
| 60512135 | hranol stavební řezivo průřezu do 288cm2 do dl 6m | m3 | 0.0017 | 0.002856 |  |  | 0 | 0.002856 | 6490 | 6490 | 18.5354 | 18.5354 | [6 empty] | 10900 | 31.1304 | 168% | 165.4% | 10733.5184 | 4243.5184 | 12.1195 | 4.585% | 1.199% | 1.912% | 2.565%
13 | 273351122 | Odstranění bednění základových desek | m2 | 0 | 1.68 |  |  | 0 | 1.68 | 207.01 | 107.08 | 179.89 | 0 | 37.9075 | 38.4317 | 11.3568 | 12.8127 | 57.29 | 22.0918 | 128.38 | 0
14 | 273361821 | Výztuž základových desek betonářskou ocelí 10 505 (R) | t | 0 | 0.115 |  | 0.115 | 0.0575 | 0.0575 | 37377.63 | 41346.86 | 4754.89 | 3542.237 | 427.5593 | 0 | 0 | 144.515 | 386.1948 | 148.9221 | 61956.78 | 5655.6197
| 13021054 | tyč ocelová ohýbaná žebírková jakost BSt 500S (10 505) výztuž do betonu D 10-16mm | t | 0.515 | 0.059225 |  | 0.059225 | 0.029612 | 0.029612 | 26600 | 26600 | 1575.385 | 1575.385 | [6 empty] | 43100 | 2552.5975 | 162% | 159.5% | 42417.6565 | 15817.6565 | 468.4004 | 4.585% | 1.199% | 1.912% | 2.565%
| 13021058 | tyč ocelová ohýbaná žebírková jakost BSt 500S (10 505) výztuž do betonu D 18-28mm | t | 0.515 | 0.059225 |  | 0.059225 | 0.029612 | 0.029612 | 25900 | 25900 | 1533.9275 | 1533.9275 | [6 empty] | 43200 | 2558.52 | 166.8% | 164.2% | 42535.6129 | 16635.6129 | 492.6221 | 4.585% | 1.199% | 1.912% | 2.565%
| 15611622 | drát vázací černý D 3,15mm | kg | 10.21 | 1.1742 |  | 1.1742 | 0.58708 | 0.58708 | 34.1 | 34.1 | 40.0385 | 40.0385 | [6 empty] | 56.2 | 65.9872 | 164.8% | 162.2% | 55.3253 | 21.2253 | 12.4608 | 4.585% | 1.199% | 1.912% | 2.565%
| 31210016 | elektroda E-B 121 5x450mm | 100 kus | 2.19 | 0.25185 |  | 0.25185 | 0.12593 | 0.12593 | 1560 | 1560 | 392.886 | 392.886 | [6 empty] | 1900 | 478.515 | 121.8% | 119.2% | 1859.9829 | 299.9829 | 37.7753 | 4.585% | 1.199% | 1.912% | 2.565%
15 | 274313711 | Základové pásy z betonu tř. C 20/25 | m3 | 0 | 26.578 |  | 15 | 7.5 | 19.078 | 3438.74 | 2797.76 | 74358.87 | 68879.8598 | 2148.2041 | 0 | 0 | 726.093 | 1744.8803 | 672.8503 | 3284.11 | 80668.4683
| 08211321 | voda pitná pro ostatní odběratele | m3 | 0.1285 | 3.4153 |  | 1.9262 | 0.96311 | 2.4522 | 45.7 | 45.7 | 156.078 | 156.078 | [6 empty] | 52.8 | 180.3264 | 115.5% | 113% | 51.6277 | 5.9277 | 14.5357 | 4.585% | 1.199% | 1.912% | 2.565%
| 58932910 | beton C 20/25 X0XC2 kamenivo frakce 0/22 | m3 | 1.01 | 26.8438 |  | 15.1399 | 7.5699 | 19.2738 | 2560 | 2560 | 68720.0768 | 68720.0768 | [6 empty] | 2940 | 80483.4996 | 114.8% | 112.3% | 2874.3309 | 314.3309 | 6058.3606 | 4.585% | 1.199% | 1.912% | 2.565%
| 69311201 | geotextilie netkaná separační, ochranná, filtrační, drenážní PES(70%)+PP(30%) 400g/m2 | m2 | 0.00551 | 0.14644 |  | 0.082595 | 0.041297 | 0.10515 | 25.3 | 25.3 | 3.7051 | 3.7051 | [6 empty] | 31.7 | 4.6423 | 125.3% | 122.7% | 31.051 | 5.751 | 0.6047 | 4.585% | 1.199% | 1.912% | 2.565%
16 | 274351121 | Zřízení bednění základových pasů rovného | m2 | 0 | 89.096 |  | 40 | 20 | 69.096 | 690.05 | 307.91 | 27433.55 | 16030.776 | 3192.1582 | 0 | 0 | 1078.9495 | 3631.3241 | 1400.2895 | 363.76 | 18620.5294
| 53390018 | bednění rámové základových pasů | m2 | 0.00767 | 0.68337 |  | 0.30683 | 0.15342 | 0.52995 | 19400 | 19400 | 13257.3066 | 13257.3066 | [6 empty] | 21200 | 14487.366 | 109.3% | 106.7% | 20702.351 | 1302.351 | 690.1817 | 4.585% | 1.199% | 1.912% | 2.565%
| 53390181 | materiál spotřební bednění základových patek a pasů | m2 | 1 | 89.096 |  | 40.0041 | 20.0021 | 69.0939 | 17.5 | 17.5 | 1559.18 | 1559.18 | [6 empty] | 23.5 | 2093.756 | 134.3% | 131.7% | 23.0511 | 5.5511 | 383.5467 | 4.585% | 1.199% | 1.912% | 2.565%
| 60512135 | hranol stavební řezivo průřezu do 288cm2 do dl 6m | m3 | 0.0021 | 0.1871 |  | 0.084009 | 0.042004 | 0.1451 | 6490 | 6490 | 1214.2894 | 1214.2894 | [6 empty] | 10900 | 2039.4074 | 168% | 165.4% | 10733.5184 | 4243.5184 | 615.723 | 4.585% | 1.199% | 1.912% | 2.565%
17 | 274351122 | Odstranění bednění základových pasů rovného | m2 | 0 | 89.096 |  | 40 | 20 | 69.096 | 207.01 | 60.4 | 5381.4 | 0 | 1089.9025 | 946.2886 | 602.289 | 368.387 | 1713.9142 | 660.9094 | 73.23 | 0
18 | 279113145 | Základová zeď tl do 400 mm z tvárnic ztraceného bednění včetně výplně z betonu tř. C 20/25 | m2 | 0 | 83.372 |  | 40 | 20 | 63.372 | 2139.15 | 1796.56 | 149782.8 | 112620.2317 | 15390.3878 | 0 | 0 | 5201.9511 | 11835.1009 | 4563.781 | 2118.96 | 132385.3323
| 08211321 | voda pitná pro ostatní odběratele | m3 | 0.03186 | 2.6562 |  | 1.275 | 0.6375 | 2.0187 | 45.7 | 45.7 | 121.3898 | 121.3898 | [6 empty] | 52.8 | 140.249 | 115.5% | 113% | 51.6277 | 5.9277 | 11.9665 | 4.585% | 1.199% | 1.912% | 2.565%
| 58932910 | beton C 20/25 X0XC2 kamenivo frakce 0/22 | m3 | 0.29795 | 24.8407 |  | 11.9235 | 5.9618 | 18.8789 | 2560 | 2560 | 63592.1597 | 63592.1597 | [6 empty] | 2940 | 73031.621 | 114.8% | 112.3% | 2874.3309 | 314.3309 | 5934.2277 | 4.585% | 1.199% | 1.912% | 2.565%
| 59515001 | tvárnice ztraceného bednění betonová dělená pro zdivo tl 400mm | kus | 8.08 | 673.6458 |  | 323.35 | 161.675 | 511.9708 | 72.6 | 72.6 | 48906.6822 | 48906.6822 | [6 empty] | 87.9 | 59213.4623 | 121.1% | 118.5% | 86.0377 | 13.4377 | 6879.6913 | 4.585% | 1.199% | 1.912% | 2.565%
19 | 279321347 | Základová zeď ze ŽB bez zvýšených nároků na prostředí tř. C 25/30 bez výztuže | m3 | 0 | 1.505 |  | 1.505 | 0.7525 | 0.7525 | 4600.32 | 3066.74 | 4615.44 | 4202.9759 | 160.376 | 0 | 0 | 54.2071 | 131.3609 | 50.6546 | 3485.63 | 4752.304
| 08211321 | voda pitná pro ostatní odběratele | m3 | 0.108 | 0.16254 |  | 0.16254 | 0.08127 | 0.08127 | 45.7 | 45.7 | 7.4281 | 7.4281 | [6 empty] | 52.8 | 8.5821 | 115.5% | 113% | 51.6277 | 5.9277 | 0.48174 | 4.585% | 1.199% | 1.912% | 2.565%
| 58932933 | beton C 25/30 X0 kamenivo frakce 0/22 | m3 | 1.01 | 1.52 |  | 1.52 | 0.76002 | 0.76002 | 2760 | 2760 | 4195.338 | 4195.338 | [6 empty] | 3060 | 4743.459 | 110.9% | 108.3% | 2989.2004 | 229.2004 | 174.1981 | 4.585% | 1.199% | 1.912% | 2.565%
| 69311201 | geotextilie netkaná separační, ochranná, filtrační, drenážní PES(70%)+PP(30%) 400g/m2 | m2 | 0.00551 | 0.0082925 |  | 0.0082925 | 0.0041463 | 0.0041463 | 25.3 | 25.3 | 0.2098 | 0.2098 | [6 empty] | 31.7 | 0.26287 | 125.3% | 122.7% | 31.051 | 5.751 | 0.023845 | 4.585% | 1.199% | 1.912% | 2.565%
20 | 279351121 | Zřízení oboustranného bednění základových zdí | m2 | 0 | 13.68 |  | 7 | 3.5 | 10.18 | 690.05 | 418.31 | 5722.48 | 2457.995 | 1009.4773 | 0 | 0 | 341.2033 | 1039.6498 | 400.9036 | 507.02 | 2998.0814
| 53390032 | bednění rámové stěn rovné oboustranné | m2 | 0.00767 | 0.10493 |  | 0.053722 | 0.026861 | 0.078065 | 20000 | 20000 | 2098.512 | 2098.512 | [6 empty] | 23400 | 2455.259 | 117% | 114.4% | 22886.9598 | 2886.9598 | 225.3695 | 4.585% | 1.199% | 1.912% | 2.565%
| 53390184 | materiál spotřební bednění oboustranných stěn | m2 | 1 | 13.68 |  | 7.0042 | 3.5021 | 10.1779 | 12 | 12 | 164.16 | 164.16 | [6 empty] | 15.7 | 214.776 | 130.8% | 128.3% | 15.3922 | 3.3922 | 34.5253 | 4.585% | 1.199% | 1.912% | 2.565%
| 60512135 | hranol stavební řezivo průřezu do 288cm2 do dl 6m | m3 | 0.0022 | 0.030096 |  | 0.015409 | 0.0077046 | 0.022391 | 6490 | 6490 | 195.323 | 195.323 | [6 empty] | 10900 | 328.0464 | 168% | 165.4% | 10733.5184 | 4243.5184 | 95.0184 | 4.585% | 1.199% | 1.912% | 2.565%
21 | 279351122 | Odstranění oboustranného bednění základových zdí | m2 | 0 | 13.68 |  | 7 | 3.5 | 10.18 | 172.51 | 115.71 | 1582.91 | 0 | 357.9632 | 312.9437 | 92.4768 | 120.9916 | 504.0939 | 194.3857 | 138.79 | 0
22 | 279361821 | Výztuž základových zdí nosných betonářskou ocelí 10 505 | t | 0 | 1.863 |  | 0.9 | 0.45 | 1.413 | 37377.63 | 39780.01 | 74110.16 | 56496.9768 | 6540.4041 | 0 | 0 | 2210.6566 | 5609.2956 | 2163.0231 | 60131.85 | 90715.8232
| 13021052 | tyč ocelová ohýbaná žebírková jakost BSt 500S (10 505) výztuž do betonu D 6-8mm | t | 0.103 | 0.19189 |  | 0.092682 | 0.046341 | 0.14555 | 30300 | 30300 | 5814.2367 | 5814.2367 | [6 empty] | 51100 | 9805.5279 | 168.6% | 166.1% | 50322.7441 | 20022.7441 | 2914.2665 | 4.585% | 1.199% | 1.912% | 2.565%
| 13021054 | tyč ocelová ohýbaná žebírková jakost BSt 500S (10 505) výztuž do betonu D 10-16mm | t | 0.824 | 1.5351 |  | 0.74146 | 0.37073 | 1.1644 | 26600 | 26600 | 40833.9792 | 40833.9792 | [6 empty] | 43100 | 66163.3272 | 162% | 159.5% | 42417.6565 | 15817.6565 | 18417.8017 | 4.585% | 1.199% | 1.912% | 2.565%
| 13021058 | tyč ocelová ohýbaná žebírková jakost BSt 500S (10 505) výztuž do betonu D 18-28mm | t | 0.103 | 0.19189 |  | 0.092682 | 0.046341 | 0.14555 | 25900 | 25900 | 4969.9251 | 4969.9251 | [6 empty] | 43200 | 8289.6048 | 166.8% | 164.2% | 42535.6129 | 16635.6129 | 2421.277 | 4.585% | 1.199% | 1.912% | 2.565%
| 15611622 | drát vázací černý D 3,15mm | kg | 16.321 | 30.406 |  | 14.6861 | 7.3431 | 23.063 | 34.1 | 34.1 | 1036.8454 | 1036.8454 | [6 empty] | 56.2 | 1708.8185 | 164.8% | 162.2% | 55.3253 | 21.2253 | 489.5176 | 4.585% | 1.199% | 1.912% | 2.565%
| 31210016 | elektroda E-B 121 5x450mm | 100 kus | 1.291 | 2.4051 |  | 1.1617 | 0.58084 | 1.8243 | 1560 | 1560 | 3752.0075 | 3752.0075 | [6 empty] | 1900 | 4569.7527 | 121.8% | 119.2% | 1859.9829 | 299.9829 | 547.2567 | 4.585% | 1.199% | 1.912% | 2.565%
| 31412858 | hřebík stavební hlava zápustná mřížkovaná 4x100mm | kg | 1.05 | 1.9562 |  | 0.94482 | 0.47241 | 1.4837 | 46 | 46 | 89.9829 | 89.9829 | [6 empty] | 91.4 | 178.7921 | 198.7% | 196.1% | 90.22 | 44.22 | 65.611 | 4.585% | 1.199% | 1.912% | 2.565%
| 3 | Svislé a kompletní konstrukce | [9 empty] | 1400225.32 | 610118.593 | 100325.6935 | 0 | 0 | 33910.0844 | 77336.8699 | 29822.1825 |  | 861965.4795
23 | 311113142 | Nosná zeď tl do 200 mm z hladkých tvárnic ztraceného bednění včetně výplně z betonu tř. 20/25 | m2 | 0 | 49.785 |  |  | 0 | 49.785 | 1242.09 | 1032.54 | 51405 | 37842.1895 | 5663.4619 | 0 | 0 | 1914.2501 | 4319.2959 | 1665.5811 | 1224.51 | 44765.6906
| 08211321 | voda pitná pro ostatní odběratele | m3 | 0.01296 | 0.64521 |  |  | 0 | 0.64521 | 45.7 | 45.7 | 29.4863 | 29.4863 | [6 empty] | 52.8 | 34.0673 | 115.5% | 113% | 51.6277 | 5.9277 | 3.8246 | 4.585% | 1.199% | 1.912% | 2.565%
| 58932910 | beton C 20/25 X0XC2 kamenivo frakce 0/22 | m3 | 0.1212 | 6.0339 |  |  | 0 | 6.0339 | 2560 | 2560 | 15446.8915 | 15446.8915 | [6 empty] | 2940 | 17739.7895 | 114.8% | 112.3% | 2874.3309 | 314.3309 | 1896.6541 | 4.585% | 1.199% | 1.912% | 2.565%
| 59515430 | tvárnice ztraceného bednění betonová dělená pro zdivo tl 200mm | kus | 8.08 | 402.2628 |  |  | 0 | 402.2628 | 55.6 | 55.6 | 22365.8117 | 22365.8117 | [6 empty] | 67.1 | 26991.8339 | 120.7% | 118.1% | 65.6737 | 10.0737 | 4052.2941 | 4.585% | 1.199% | 1.912% | 2.565%
23 | 311113142 | Nosná zeď tl do 200 mm z hladkých tvárnic ztraceného bednění včetně výplně z betonu tř. 20/25 | m2 | 0 | 67.92 |  |  | 0 | 67.92 | 1242.09 | 1032.54 | 51405 | 37842.1895 | 5663.4619 | 0 | 0 | 1914.2501 | 4319.2959 | 1665.5811 | 1224.51 | 44765.6906 | nárůst materiálu n: přípočet v ZL 007
| 08211321 | voda pitná pro ostatní odběratele | m3 | 0.01296 | 0.88024 |  |  | 0 | 0.88024 | 45.7 | 45.7 | 29.4863 | 29.4863 | [6 empty] | 52.8 | 34.0673 | 115.5% | 113% | 51.6277 | 5.9277 | 5.2178 | 4.585% | 1.199% | 1.912% | 2.565% | přípočet v ZL 007
| 58932910 | beton C 20/25 X0XC2 kamenivo frakce 0/22 | m3 | 0.1212 | 8.2319 |  |  | 0 | 8.2319 | 2560 | 2560 | 15446.8915 | 15446.8915 | [6 empty] | 2940 | 17739.7895 | 114.8% | 112.3% | 2874.3309 | 314.3309 | 2587.5414 | 4.585% | 1.199% | 1.912% | 2.565% | přípočet v ZL 007
| 59515430 | tvárnice ztraceného bednění betonová dělená pro zdivo tl 200mm | kus | 8.08 | 548.7936 |  |  | 0 | 548.7936 | 55.6 | 55.6 | 22365.8117 | 22365.8117 | [6 empty] | 67.1 | 26991.8339 | 120.7% | 118.1% | 65.6737 | 10.0737 | 5528.4085 | 4.585% | 1.199% | 1.912% | 2.565% | přípočet v ZL 007
24 | 311234011 | Zdivo jednovrstvé z cihel děrovaných přes P10 do P15 na maltu M5 tl 175 mm | m2 | 0 | 117.27 |  |  | 0 | 117.27 | 954.57 | 875.49 | 102668.71 | 71932.1517 | 12791.5771 | 0 | 0 | 4323.553 | 9788.8352 | 3774.7122 | 1040.42 | 85189.0334
| 08211321 | voda pitná pro ostatní odběratele | m3 | 0.00786 | 0.92174 |  |  | 0 | 0.92174 | 45.7 | 45.7 | 42.1236 | 42.1236 | [6 empty] | 52.8 | 48.668 | 115.5% | 113% | 51.6277 | 5.9277 | 5.4638 | 4.585% | 1.199% | 1.912% | 2.565%
| 58564004 | směs suchá maltová zdicí vápenocementová M5 | t | 0.029 | 3.4008 |  |  | 0 | 3.4008 | 2990 | 2990 | 10168.4817 | 10168.4817 | [6 empty] | 3580 | 12174.9714 | 119.7% | 117.2% | 3503.3005 | 513.3005 | 1745.6477 | 4.585% | 1.199% | 1.912% | 2.565%
| 59612004 | cihelný blok děrovaný přes P10 do P15 pro zdivo tl 175mm | m2 | 1.02 | 119.6154 |  |  | 0 | 119.6154 | 516 | 516 | 61721.5464 | 61721.5464 | [6 empty] | 610 | 72965.394 | 118.2% | 115.7% | 596.7636 | 80.7636 | 9660.5658 | 4.585% | 1.199% | 1.912% | 2.565%
25 | 311234021 | Zdivo jednovrstvé z cihel děrovaných do P10 na maltu M5 tl 200 mm | m2 | 0 | 64.524 |  |  | 0 | 64.524 | 1081.08 | [10 empty] | 64911.4093 | nárůst materiálu n: odečet v ZL 007
| 08211321 | voda pitná pro ostatní odběratele | m3 | 0.00879 | 0.56717 |  |  | 0 | 0.56717 | 45.7 | 45.7 | 25.9195 | 25.9195 | [6 empty] | 52.8 | 29.9464 | nárůst materiálu n: odečet v ZL 007
| 58564004 | směs suchá maltová zdicí vápenocementová M5 | t | 0.033 | 2.1293 |  |  | 0 | 2.1293 | 2990 | 2990 | 6366.5831 | 6366.5831 | [6 empty] | 3580 | 7622.8654 | nárůst materiálu n: odečet v ZL 007
| 59612005 | cihelný blok děrovaný do P10 pro zdivo tl 200mm | m2 | 1.02 | 65.8145 |  |  | 0 | 65.8145 | 575 | 575 | 37843.326 | 37843.326 | [6 empty] | 870 | 57258.5976 | nárůst materiálu n: odečet v ZL 007
26 | 311234061 | Zdivo jednovrstvé z cihel děrovaných přes P10 do P15 na maltu M5 tl 300 mm | m2 | 0 | 140.235 |  |  | 0 | 140.235 | 1437.6 | 1375.01 | 192824.53 | 140496.0916 | 21765.3134 | 0 | 0 | 7356.6759 | 16664.9938 | 6426.2555 | 1877.85 | 200634.7418
| 08211321 | voda pitná pro ostatní odběratele | m3 | 0.01295 | 1.816 |  |  | 0 | 1.816 | 45.7 | 45.7 | 82.9932 | 82.9932 | [6 empty] | 52.8 | 95.8871 | 115.5% | 113% | 51.6277 | 5.9277 | 10.765 | 4.585% | 1.199% | 1.912% | 2.565%
| 58564004 | směs suchá maltová zdicí vápenocementová M5 | t | 0.049 | 6.8715 |  |  | 0 | 6.8715 | 2990 | 2990 | 20545.8298 | 20545.8298 | [6 empty] | 3580 | 24600.0237 | 119.7% | 117.2% | 3503.3005 | 513.3005 | 3527.152 | 4.585% | 1.199% | 1.912% | 2.565%
| 59612009 | cihelný blok děrovaný přes P10 do P15 pro zdivo tl 300mm | m2 | 1.02 | 143.0397 |  |  | 0 | 143.0397 | 838 | 838 | 119867.2686 | 119867.2686 | [6 empty] | 1230 | 175938.831 | 146.8% | 144.2% | 1208.5036 | 370.5036 | 52996.7258 | 4.585% | 1.199% | 1.912% | 2.565%
27 | 31123409R | Zdivo jednovrstvé z cihel děrovaných přes P10 do P15 na maltu M5 tl 365 mm | m2 | 0 | 344.821 |  |  | 0 | 344.821 | 1587.11 | [10 empty] | 0
| 311234081 | Zdivo jednovrstvé z cihel děrovaných do P10 na maltu M5 tl 380 mm | m2 | 0.01295 | 5.965 |  |  | 0 | 5.965 | 45.7 | 45.7 | 101.8934 | 101.8934 | [6 empty] | 52.8 | 117.7236 | 115.5% | 113% | 51.6277 | 5.9277 | 35.3587 | 4.585% | 1.199% | 1.912% | 2.565% | pro výpočet % navýšení ceny použita položka URS 311234081 Zdivo jednovrstvé z cihel děrovaných do P10 na maltu M5 tl 380 mm
| 58564004 | směs suchá maltová zdicí vápenocementová M5 | t | 0.049 | 21.723 |  |  | 0 | 21.723 | 3070 | 3070 | 25224.7732 | 25224.7732 | [6 empty] | 3580 | 30202.2368 | 116.6% | 114% | 3501.2483 | 431.2483 | 9368.0074 | 4.585% | 1.199% | 1.912% | 2.565% | pro výpočet % navýšení ceny použita položka URS 311234081 Zdivo jednovrstvé z cihel děrovaných do P10 na maltu M5 tl 380 mm
| 59612013 | cihelný blok děrovaný do P10 pro zdivo tl 380mm | m2 | 1.02 | 351.717 |  |  | 0 | 351.717 | 952 | 952 | 147164.884 | 147164.884 | [6 empty] | 1470 | 216005.7366 | 154.4% | 151.8% | 1445.5793 | 493.5793 | 173600.2254 | 4.585% | 1.199% | 1.912% | 2.565% | pro výpočet % navýšení ceny použita položka URS 311234081 Zdivo jednovrstvé z cihel děrovaných do P10 na maltu M5 tl 380 mm
28 | 311361821 | Výztuž nosných zdí betonářskou ocelí 10 505 | t | 0 | 0.996 |  |  | 0 | 0.996 | 37377.63 | 41188.03 | 41023.28 | 29712.0496 | 4102.0918 | 0 | 0 | 1386.507 | 3602.3012 | 1389.0979 | 62024.51 | 48080.0556
| 13021052 | tyč ocelová ohýbaná žebírková jakost BSt 500S (10 505) výztuž do betonu D 6-8mm | t | 0.206 | 0.20518 |  |  | 0 | 0.20518 | 30300 | 30300 | 6216.8328 | 6216.8328 | [6 empty] | 51100 | 10484.4936 | 168.6% | 166.1% | 50322.7441 | 20022.7441 | 4108.1865 | 4.585% | 1.199% | 1.912% | 2.565%
| 13021054 | tyč ocelová ohýbaná žebírková jakost BSt 500S (10 505) výztuž do betonu D 10-16mm | t | 0.824 | 0.8207 |  |  | 0 | 0.8207 | 26600 | 26600 | 21830.7264 | 21830.7264 | [6 empty] | 43100 | 35372.3424 | 162% | 159.5% | 42417.6565 | 15817.6565 | 12981.614 | 4.585% | 1.199% | 1.912% | 2.565%
| 15611622 | drát vázací černý D 3,15mm | kg | 11.651 | 11.6044 |  |  | 0 | 11.6044 | 34.1 | 34.1 | 395.7099 | 395.7099 | [6 empty] | 56.2 | 652.1671 | 164.8% | 162.2% | 55.3253 | 21.2253 | 246.3064 | 4.585% | 1.199% | 1.912% | 2.565%
| 31210014 | elektroda E-B 121 3,2x450mm | 100 kus | 1.672 | 1.6653 |  |  | 0 | 1.6653 | 733 | 733 | 1220.6737 | 1220.6737 | [6 empty] | 886 | 1475.4664 | 120.9% | 118.3% | 867.1971 | 134.1971 | 223.48 | 4.585% | 1.199% | 1.912% | 2.565%
| 31412858 | hřebík stavební hlava zápustná mřížkovaná 4x100mm | kg | 1.05 | 1.0458 |  |  | 0 | 1.0458 | 46 | 46 | 48.1068 | 48.1068 | [6 empty] | 91.4 | 95.5861 | 198.7% | 196.1% | 90.22 | 44.22 | 46.2453 | 4.585% | 1.199% | 1.912% | 2.565%
28 | 311361821 | Výztuž nosných zdí betonářskou ocelí 10 505 | t | 0 | 1.3584 |  |  | 0 | 1.3584 | 37377.63 | 41188.03 | 41023.28 | 29712.0496 | 4102.0918 | 0 | 0 | 1386.507 | 3602.3012 | 1389.0979 | 62024.51 | 48080.0556 | nárůst materiálu n: přípočet v ZL 007
| 13021052 | tyč ocelová ohýbaná žebírková jakost BSt 500S (10 505) výztuž do betonu D 6-8mm | t | 0.206 | 0.27983 |  |  | 0 | 0.27983 | 30300 | 30300 | 6216.8328 | 6216.8328 | [6 empty] | 51100 | 10484.4936 | 168.6% | 166.1% | 50322.7441 | 20022.7441 | 5602.9725 | 4.585% | 1.199% | 1.912% | 2.565% | přípočet v ZL 007
| 13021054 | tyč ocelová ohýbaná žebírková jakost BSt 500S (10 505) výztuž do betonu D 10-16mm | t | 0.824 | 1.1193 |  |  | 0 | 1.1193 | 26600 | 26600 | 21830.7264 | 21830.7264 | [6 empty] | 43100 | 35372.3424 | 162% | 159.5% | 42417.6565 | 15817.6565 | 17705.0446 | 4.585% | 1.199% | 1.912% | 2.565% | přípočet v ZL 007
| 15611622 | drát vázací černý D 3,15mm | kg | 11.651 | 15.8267 |  |  | 0 | 15.8267 | 34.1 | 34.1 | 395.7099 | 395.7099 | [6 empty] | 56.2 | 652.1671 | 164.8% | 162.2% | 55.3253 | 21.2253 | 335.9263 | 4.585% | 1.199% | 1.912% | 2.565% | přípočet v ZL 007
| 31210014 | elektroda E-B 121 3,2x450mm | 100 kus | 1.672 | 2.2712 |  |  | 0 | 2.2712 | 733 | 733 | 1220.6737 | 1220.6737 | [6 empty] | 886 | 1475.4664 | 120.9% | 118.3% | 867.1971 | 134.1971 | 304.7944 | 4.585% | 1.199% | 1.912% | 2.565% | přípočet v ZL 007
| 31412858 | hřebík stavební hlava zápustná mřížkovaná 4x100mm | kg | 1.05 | 1.4263 |  |  | 0 | 1.4263 | 46 | 46 | 48.1068 | 48.1068 | [6 empty] | 91.4 | 95.5861 | 198.7% | 196.1% | 90.22 | 44.22 | 63.0719 | 4.585% | 1.199% | 1.912% | 2.565% | přípočet v ZL 007
29 | 317168011 | Překlad keramický plochý š 115 mm dl 1000 mm | kus | 0 | 4 |  |  | 0 | 4 | 437.03 | 236.26 | 945.04 | 571.4492 | 155.96 | 0 | 0 | 52.7145 | 118.9799 | 45.8803 | 328.39 | 862.2178
| 08211321 | voda pitná pro ostatní odběratele | m3 | 0.00216 | 0.00864 |  |  | 0 | 0.00864 | 45.7 | 45.7 | 0.39485 | 0.39485 | [6 empty] | 52.8 | 0.45619 | 115.5% | 113% | 51.6277 | 5.9277 | 0.051215 | 4.585% | 1.199% | 1.912% | 2.565%
| 58564005 | směs suchá maltová zdící cementová M10 | t | 0.00094 | 0.00376 |  |  | 0 | 0.00376 | 2940 | 2940 | 11.0544 | 11.0544 | [6 empty] | 3660 | 13.7616 | 124.5% | 121.9% | 3584.5831 | 644.5831 | 2.4236 | 4.585% | 1.199% | 1.912% | 2.565%
| 59640000 | překlad keramický plochý š 115mm dl 1m | kus | 1 | 4 |  |  | 0 | 4 | 140 | 140 | 560 | 560 | [6 empty] | 212 | 848 | 151.4% | 148.9% | 208.4087 | 68.4087 | 273.6349 | 4.585% | 1.199% | 1.912% | 2.565%
30 | 317168012 | Překlad keramický plochý š 115 mm dl 1250 mm | kus | 0 | 22 |  |  | 0 | 22 | 454.28 | 311.72 | 6857.84 | 4095.1419 | 1153.416 | 0 | 0 | 389.8546 | 879.8593 | 339.2861 | 434.65 | 6221.2447
| 08211321 | voda pitná pro ostatní odběratele | m3 | 0.00216 | 0.04752 |  |  | 0 | 0.04752 | 45.7 | 45.7 | 2.1717 | 2.1717 | [6 empty] | 52.8 | 2.5091 | 115.5% | 113% | 51.6277 | 5.9277 | 0.28168 | 4.585% | 1.199% | 1.912% | 2.565%
| 58564005 | směs suchá maltová zdící cementová M10 | t | 0.00094 | 0.02068 |  |  | 0 | 0.02068 | 2940 | 2940 | 60.7992 | 60.7992 | [6 empty] | 3660 | 75.6888 | 124.5% | 121.9% | 3584.5831 | 644.5831 | 13.33 | 4.585% | 1.199% | 1.912% | 2.565%
| 59640001 | překlad keramický plochý š 115mm dl 1,25m | kus | 1 | 22 |  |  | 0 | 22 | 176 | 176 | 3872 | 3872 | [6 empty] | 267 | 5874 | 151.7% | 149.1% | 262.4852 | 86.4852 | 1902.6754 | 4.585% | 1.199% | 1.912% | 2.565%
| 60511120 | řezivo stavební prkna prismovaná středová tl 25(32)mm dl 2-5m | m3 | 0.00017 | 0.00374 |  |  | 0 | 0.00374 | 4650 | 4650 | 17.391 | 17.391 | [6 empty] | 7820 | 29.2468 | 168.2% | 165.6% | 7700.7181 | 3050.7181 | 11.4097 | 4.585% | 1.199% | 1.912% | 2.565%
| 60512135 | hranol stavební řezivo průřezu do 288cm2 do dl 6m | m3 | 0.001 | 0.022 |  |  | 0 | 0.022 | 6490 | 6490 | 142.78 | 142.78 | [6 empty] | 10900 | 239.8 | 168% | 165.4% | 10733.5184 | 4243.5184 | 93.3574 | 4.585% | 1.199% | 1.912% | 2.565%
31 | 317168051 | Překlad keramický vysoký v 238 mm dl 1000 mm | kus | 0 | 60 |  |  | 0 | 60 | 483.03 | 344.21 | 20652.6 | 14900.8817 | 2401.35 | 0 | 0 | 811.6563 | 1831.6952 | 706.3274 | 490.76 | 22500.1987
| 08211321 | voda pitná pro ostatní odběratele | m3 | 0.00204 | 0.1224 |  |  | 0 | 0.1224 | 45.7 | 45.7 | 5.5937 | 5.5937 | [6 empty] | 52.8 | 6.4627 | 115.5% | 113% | 51.6277 | 5.9277 | 0.72555 | 4.585% | 1.199% | 1.912% | 2.565%
| 15615155 | drát kruhový Pz měkký jakost 11 343 D 1,6mm | kg | 0.018 | 1.08 |  |  | 0 | 1.08 | 38.7 | 38.7 | 41.796 | 41.796 | [6 empty] | 53.1 | 57.348 | 137.2% | 134.6% | 52.1073 | 13.4073 | 14.4798 | 4.585% | 1.199% | 1.912% | 2.565%
| 58564005 | směs suchá maltová zdící cementová M10 | t | 0.00053 | 0.0318 |  |  | 0 | 0.0318 | 2940 | 2940 | 93.492 | 93.492 | [6 empty] | 3660 | 116.388 | 124.5% | 121.9% | 3584.5831 | 644.5831 | 20.4977 | 4.585% | 1.199% | 1.912% | 2.565%
| 59640021 | překlad keramický nosný š 70mm dl 1m | kus | 1 | 60 |  |  | 0 | 60 | 246 | 246 | 14760 | 14760 | [6 empty] | 372 | 22320 | 151.2% | 148.7% | 365.6896 | 119.6896 | 7181.3763 | 4.585% | 1.199% | 1.912% | 2.565%
32 | 317168052 | Překlad keramický vysoký v 238 mm dl 1250 mm | kus | 0 | 8 |  |  | 0 | 8 | 506.04 | 430.28 | 3442.24 | 2650.7842 | 330.46 | 0 | 0 | 111.6955 | 252.0662 | 97.2003 | 622.46 | 4024.0265
| 08211321 | voda pitná pro ostatní odběratele | m3 | 0.00204 | 0.01632 |  |  | 0 | 0.01632 | 45.7 | 45.7 | 0.74582 | 0.74582 | [6 empty] | 52.8 | 0.8617 | 115.5% | 113% | 51.6277 | 5.9277 | 0.09674 | 4.585% | 1.199% | 1.912% | 2.565%
| 15615155 | drát kruhový Pz měkký jakost 11 343 D 1,6mm | kg | 0.018 | 0.144 |  |  | 0 | 0.144 | 38.7 | 38.7 | 5.5728 | 5.5728 | [6 empty] | 53.1 | 7.6464 | 137.2% | 134.6% | 52.1073 | 13.4073 | 1.9306 | 4.585% | 1.199% | 1.912% | 2.565%
| 58564005 | směs suchá maltová zdící cementová M10 | t | 0.00053 | 0.00424 |  |  | 0 | 0.00424 | 2940 | 2940 | 12.4656 | 12.4656 | [6 empty] | 3660 | 15.5184 | 124.5% | 121.9% | 3584.5831 | 644.5831 | 2.733 | 4.585% | 1.199% | 1.912% | 2.565%
| 59640022 | překlad keramický nosný š 70mm dl 1,25m | kus | 1 | 8 |  |  | 0 | 8 | 329 | 329 | 2632 | 2632 | [6 empty] | 500 | 4000 | 152% | 149.4% | 491.5605 | 162.5605 | 1300.4839 | 4.585% | 1.199% | 1.912% | 2.565%
33 | 317168053 | Překlad keramický vysoký v 238 mm dl 1500 mm | kus | 0 | 44 |  |  | 0 | 44 | 529.04 | 496.01 | 21824.44 | 17351.3132 | 1867.58 | 0 | 0 | 631.242 | 1424.5351 | 549.3207 | 720.75 | 26312.1457
| 08211321 | voda pitná pro ostatní odběratele | m3 | 0.00204 | 0.08976 |  |  | 0 | 0.08976 | 45.7 | 45.7 | 4.102 | 4.102 | [6 empty] | 52.8 | 4.7393 | 115.5% | 113% | 51.6277 | 5.9277 | 0.53207 | 4.585% | 1.199% | 1.912% | 2.565%
| 15615155 | drát kruhový Pz měkký jakost 11 343 D 1,6mm | kg | 0.018 | 0.792 |  |  | 0 | 0.792 | 38.7 | 38.7 | 30.6504 | 30.6504 | [6 empty] | 53.1 | 42.0552 | 137.2% | 134.6% | 52.1073 | 13.4073 | 10.6186 | 4.585% | 1.199% | 1.912% | 2.565%
| 58564005 | směs suchá maltová zdící cementová M10 | t | 0.00053 | 0.02332 |  |  | 0 | 0.02332 | 2940 | 2940 | 68.5608 | 68.5608 | [6 empty] | 3660 | 85.3512 | 124.5% | 121.9% | 3584.5831 | 644.5831 | 15.0317 | 4.585% | 1.199% | 1.912% | 2.565%
| 59640023 | překlad keramický nosný š 70mm dl 1,50m | kus | 1 | 44 |  |  | 0 | 44 | 392 | 392 | 17248 | 17248 | [6 empty] | 595 | 26180 | 151.8% | 149.2% | 584.9444 | 192.9444 | 8489.5541 | 4.585% | 1.199% | 1.912% | 2.565%
34 | 317168054 | Překlad keramický vysoký v 238 mm dl 1750 mm | kus | 0 | 28 |  |  | 0 | 28 | 621.04 | 611.09 | 17110.52 | 14177.7448 | 1224.44 | 0 | 0 | 413.8607 | 933.9628 | 360.1492 | 894.45 | 21504.0927
| 08211321 | voda pitná pro ostatní odběratele | m3 | 0.00204 | 0.05712 |  |  | 0 | 0.05712 | 45.7 | 45.7 | 2.6104 | 2.6104 | [6 empty] | 52.8 | 3.0159 | 115.5% | 113% | 51.6277 | 5.9277 | 0.33859 | 4.585% | 1.199% | 1.912% | 2.565%
| 15615155 | drát kruhový Pz měkký jakost 11 343 D 1,6mm | kg | 0.018 | 0.504 |  |  | 0 | 0.504 | 38.7 | 38.7 | 19.5048 | 19.5048 | [6 empty] | 53.1 | 26.7624 | 137.2% | 134.6% | 52.1073 | 13.4073 | 6.7573 | 4.585% | 1.199% | 1.912% | 2.565%
| 58564005 | směs suchá maltová zdící cementová M10 | t | 0.00053 | 0.01484 |  |  | 0 | 0.01484 | 2940 | 2940 | 43.6296 | 43.6296 | [6 empty] | 3660 | 54.3144 | 124.5% | 121.9% | 3584.5831 | 644.5831 | 9.5656 | 4.585% | 1.199% | 1.912% | 2.565%
| 59640024 | překlad keramický nosný š 70mm dl 1,75m | kus | 1 | 28 |  |  | 0 | 28 | 504 | 504 | 14112 | 14112 | [6 empty] | 765 | 21420 | 151.8% | 149.2% | 752.0714 | 248.0714 | 6945.9988 | 4.585% | 1.199% | 1.912% | 2.565%
35 | 317168055 | Překlad keramický vysoký v 238 mm dl 2000 mm | kus | 0 | 28 |  |  | 0 | 28 | 862.56 | 774.84 | 21695.52 | 18403.81 | 1374.24 | 0 | 0 | 464.4931 | 1048.2823 | 404.2324 | 1139.15 | 27920.4186
| 08211321 | voda pitná pro ostatní odběratele | m3 | 0.00311 | 0.08708 |  |  | 0 | 0.08708 | 45.7 | 45.7 | 3.9796 | 3.9796 | [6 empty] | 52.8 | 4.5978 | 115.5% | 113% | 51.6277 | 5.9277 | 0.51618 | 4.585% | 1.199% | 1.912% | 2.565%
| 15615155 | drát kruhový Pz měkký jakost 11 343 D 1,6mm | kg | 0.018 | 0.504 |  |  | 0 | 0.504 | 38.7 | 38.7 | 19.5048 | 19.5048 | [6 empty] | 53.1 | 26.7624 | 137.2% | 134.6% | 52.1073 | 13.4073 | 6.7573 | 4.585% | 1.199% | 1.912% | 2.565%
| 58564005 | směs suchá maltová zdící cementová M10 | t | 0.00083 | 0.02324 |  |  | 0 | 0.02324 | 2940 | 2940 | 68.3256 | 68.3256 | [6 empty] | 3660 | 85.0584 | 124.5% | 121.9% | 3584.5831 | 644.5831 | 14.9801 | 4.585% | 1.199% | 1.912% | 2.565%
| 59640025 | překlad keramický nosný š 70mm dl 2m | kus | 1 | 28 |  |  | 0 | 28 | 654 | 654 | 18312 | 18312 | [6 empty] | 993 | 27804 | 151.8% | 149.3% | 976.2236 | 322.2236 | 9022.2604 | 4.585% | 1.199% | 1.912% | 2.565%
36 | 317168058 | Překlad keramický vysoký v 238 mm dl 2750 mm | kus | 0 | 28 |  |  | 0 | 28 | 1265.09 | 1185.41 | 33191.48 | 28388.3379 | 2005.36 | 0 | 0 | 677.8117 | 1529.6707 | 589.8625 | 1751.92 | 43256.9885
| 08211321 | voda pitná pro ostatní odběratele | m3 | 0.00316 | 0.08848 |  |  | 0 | 0.08848 | 45.7 | 45.7 | 4.0435 | 4.0435 | [6 empty] | 52.8 | 4.6717 | 115.5% | 113% | 51.6277 | 5.9277 | 0.52448 | 4.585% | 1.199% | 1.912% | 2.565%
| 15615155 | drát kruhový Pz měkký jakost 11 343 D 1,6mm | kg | 0.018 | 0.504 |  |  | 0 | 0.504 | 38.7 | 38.7 | 19.5048 | 19.5048 | [6 empty] | 53.1 | 26.7624 | 137.2% | 134.6% | 52.1073 | 13.4073 | 6.7573 | 4.585% | 1.199% | 1.912% | 2.565%
| 58564005 | směs suchá maltová zdící cementová M10 | t | 0.00103 | 0.02884 |  |  | 0 | 0.02884 | 2940 | 2940 | 84.7896 | 84.7896 | [6 empty] | 3660 | 105.5544 | 124.5% | 121.9% | 3584.5831 | 644.5831 | 18.5898 | 4.585% | 1.199% | 1.912% | 2.565%
| 59640028 | překlad keramický nosný š 70mm dl 2,75m | kus | 1 | 28 |  |  | 0 | 28 | 1010 | 1010 | 28280 | 28280 | [6 empty] | 1540 | 43120 | 152.5% | 149.9% | 1514.0915 | 504.0915 | 14114.5611 | 4.585% | 1.199% | 1.912% | 2.565%
37 | 317941121 | Osazování ocelových válcovaných nosníků na zdivu I, IE, U, UE nebo L do č 12 | t | 0 | 0.132 |  |  | 0 | 0.132 | 17251.21 | 9460.69 | 1248.81 | 2.2598 | 356.6076 | 0 | 0 | 120.5334 | 396.9907 | 153.0852 | 11461.51 | 2.5661
| 58912550 | malta cementová MC15 pojivo CEM II nebo CEM III | m3 | 0.008 | 0.001056 |  |  | 0 | 0.001056 | 2140 | 2140 | 2.2598 | 2.2598 | [6 empty] | 2430 | 2.5661 | 113.6% | 111% | 2375.1047 | 235.1047 | 0.24827 | 4.585% | 1.199% | 1.912% | 2.565%
38 | 13010712 | ocel profilová IPN 100 jakost 11 375 | t | 0 | 0.132 |  |  | 0 | 0.132 | 48303.39 | 25900 | 3418.8 | 3418.8 | 0 | 0 | 0 | 0 | 0 | 0 | 43500 | 5742 | 168% | 165.4% | 79888.2361 | 31584.8461 | 4169.1997 | 4.585% | 1.199% | 1.912% | 2.565%
39 | 317941123 | Osazování ocelových válcovaných nosníků na zdivu I, IE, U, UE nebo L do č 22 | t | 0 | 0.029 |  |  | 0 | 0.029 | 17251.21 | 8678.49 | 251.68 | 0.43442 | 71.4852 | 0 | 0 | 24.162 | 80.0133 | 30.8542 | 10515.87 | 0.49329
| 58912550 | malta cementová MC15 pojivo CEM II nebo CEM III | m3 | 0.007 | 0.000203 |  |  | 0 | 0.000203 | 2140 | 2140 | 0.43442 | 0.43442 | [6 empty] | 2430 | 0.49329 | 113.6% | 111% | 2375.1047 | 235.1047 | 0.047726 | 4.585% | 1.199% | 1.912% | 2.565%
40 | 13010746 | ocel profilová IPE 140 jakost 11 375 | t | 0 | 0.029 |  |  | 0 | 0.029 | 48303.39 | 24500 | 710.5 | 710.5 | 0 | 0 | 0 | 0 | 0 | 0 | 41900 | 1215.1 | 171% | 168.5% | 81369.5756 | 33066.1856 | 958.9194 | 4.585% | 1.199% | 1.912% | 2.565%
41 | 342244111 | Příčka z cihel děrovaných do P10 na maltu M5 tloušťky 115 mm | m2 | 0 | 399.03 |  |  | 0 | 399.03 | 730.3 | 665.72 | 265642.25 | 178071.3724 | 36471.9804 | 0 | 0 | 12327.5294 | 27888.9768 | 10754.3809 | 903.17 | 255460.9022
| 08211321 | voda pitná pro ostatní odběratele | m3 | 0.00509 | 2.0311 |  |  | 0 | 2.0311 | 45.7 | 45.7 | 92.8196 | 92.8196 | [6 empty] | 52.8 | 107.2401 | 115.5% | 113% | 51.6277 | 5.9277 | 12.0395 | 4.585% | 1.199% | 1.912% | 2.565%
| 58564004 | směs suchá maltová zdicí vápenocementová M5 | t | 0.0192 | 7.6614 |  |  | 0 | 7.6614 | 2990 | 2990 | 22907.5142 | 22907.5142 | [6 empty] | 3580 | 27427.7261 | 119.7% | 117.2% | 3503.3005 | 513.3005 | 3932.588 | 4.585% | 1.199% | 1.912% | 2.565%
| 59612001 | cihelný blok děrovaný do P10 pro zdivo tl 115mm | m2 | 1.02 | 407.0106 |  |  | 0 | 407.0106 | 381 | 381 | 155071.0386 | 155071.0386 | [6 empty] | 560 | 227925.936 | 147% | 144.4% | 550.2266 | 169.2266 | 68877.0133 | 4.585% | 1.199% | 1.912% | 2.565%
42 | 346244381 | Plentování jednostranné v do 200 mm válcovaných nosníků cihlami | m2 | 0 | 0.36 |  |  | 0 | 0.36 | 920.06 | 667.25 | 240.21 | 84.8829 | 64.8616 | 0 | 0 | 21.9232 | 49.4673 | 19.0753 | 773.62 | 92.7334
| 08211321 | voda pitná pro ostatní odběratele | m3 | 0.001 | 0.00036 |  |  | 0 | 0.00036 | 45.7 | 45.7 | 0.016452 | 0.016452 | [6 empty] | 52.8 | 0.019008 | 115.5% | 113% | 51.6277 | 5.9277 | 0.002134 | 4.585% | 1.199% | 1.912% | 2.565%
| 58912405 | malta cementová MC5 pojivo CEM II nebo CEM III s přísadou kamenivo frakce 0/4 | m3 | 0.036 | 0.01296 |  |  | 0 | 0.01296 | 2130 | 2130 | 27.6048 | 27.6048 | [6 empty] | 2320 | 30.0672 | 108.9% | 106.4% | 2265.3612 | 135.3612 | 1.7543 | 4.585% | 1.199% | 1.912% | 2.565%
| 59610001 | cihla pálená plná do P15 290x140x65mm | kus | 22 | 7.92 |  |  | 0 | 7.92 | 7.23 | 7.23 | 57.2616 | 57.2616 | [6 empty] | 7.91 | 62.6472 | 109.4% | 106.8% | 7.7245 | 0.49454 | 3.9167 | 4.585% | 1.199% | 1.912% | 2.565%
43 | 346271113 | Přizdívky z cihel betonových tl 65 mm | m2 | 0 | 7.36 |  |  | 0 | 7.36 | 460.03 | 507.57 | 3735.72 | 2665.8954 | 440.9001 | 0 | 0 | 149.0242 | 340.7096 | 131.3824 | 554.94 | 2806.0088
| 08211321 | voda pitná pro ostatní odběratele | m3 | 0.0165 | 0.12144 |  |  | 0 | 0.12144 | 45.7 | 45.7 | 5.5498 | 5.5498 | [6 empty] | 52.8 | 6.412 | 115.5% | 113% | 51.6277 | 5.9277 | 0.71986 | 4.585% | 1.199% | 1.912% | 2.565%
| 58564007 | směs suchá maltová zdicí pro vápenopískové a betonové zdivo M20 | t | 0.011 | 0.08096 |  |  | 0 | 0.08096 | 5660 | 5660 | 458.2336 | 458.2336 | [6 empty] | 6180 | 500.3328 | 109.2% | 106.6% | 6034.8096 | 374.8096 | 30.3446 | 4.585% | 1.199% | 1.912% | 2.565%
| 59515000 | cihla plná betonová šedá 290x140x65mm | kus | 22 | 161.92 |  |  | 0 | 161.92 | 13.6 | 13.6 | 2202.112 | 2202.112 | [6 empty] | 14.2 | 2299.264 | 104.4% | 101.8% | 13.8511 | 0.25113 | 40.6634 | 4.585% | 1.199% | 1.912% | 2.565%
44 | 346271129 | Příplatek k přizdívkám za ochranu izolace zaléváním maltou | m2 | 0 | 6.72 |  |  | 0 | 6.72 | 195.51 | 151.2 | 1016.06 | 368.2271 | 270.527 | 0 | 0 | 91.4381 | 206.3202 | 79.5599 | 177.48 | 416.9948
| 08211321 | voda pitná pro ostatní odběratele | m3 | 0.001 | 0.00672 |  |  | 0 | 0.00672 | 45.7 | 45.7 | 0.3071 | 0.3071 | [6 empty] | 52.8 | 0.35482 | 115.5% | 113% | 51.6277 | 5.9277 | 0.039834 | 4.585% | 1.199% | 1.912% | 2.565%
| 58912500 | malta cementová MC10 pojivo CEM II nebo CEM III | m3 | 0.025 | 0.168 |  |  | 0 | 0.168 | 2190 | 2190 | 367.92 | 367.92 | [6 empty] | 2480 | 416.64 | 113.2% | 110.7% | 2423.8221 | 233.8221 | 39.2821 | 4.585% | 1.199% | 1.912% | 2.565%
45 | 346481111 | Zaplentování rýh, potrubí, výklenků nebo nik ve stěnách rabicovým pletivem | m2 | 0 | 0.72 |  |  | 0 | 0.72 | 632.54 | 367.86 | 264.86 | 38.4471 | 94.5462 | 0 | 0 | 31.9566 | 72.1066 | 27.8053 | 441.02 | 46.4168
| 08211321 | voda pitná pro ostatní odběratele | m3 | 0.001 | 0.00072 |  |  | 0 | 0.00072 | 45.7 | 45.7 | 0.032904 | 0.032904 | [6 empty] | 52.8 | 0.038016 | 115.5% | 113% | 51.6277 | 5.9277 | 0.0042679 | 4.585% | 1.199% | 1.912% | 2.565%
| 15614125 | drát kruhový Pz měkký jakost 11 300 D 0,8mm | kg | 0.07 | 0.0504 |  |  | 0 | 0.0504 | 46.9 | 46.9 | 2.3638 | 2.3638 | [6 empty] | 71.5 | 3.6036 | 152.5% | 149.9% | 70.2969 | 23.3969 | 1.1792 | 4.585% | 1.199% | 1.912% | 2.565%
| 31312536 | tkanina kovová rabicová 16x16mm drát D 0,8mm | m2 | 1.1 | 0.792 |  |  | 0 | 0.792 | 33.3 | 33.3 | 26.3736 | 26.3736 | [6 empty] | 39.2 | 31.0464 | 117.7% | 115.2% | 38.3458 | 5.0458 | 3.9963 | 4.585% | 1.199% | 1.912% | 2.565%
| 54872212 | skoba ocelová lisovaná dl 40mm | kus | 3 | 2.16 |  |  | 0 | 2.16 | 2.29 | 2.29 | 4.9464 | 4.9464 | [6 empty] | 2.95 | 6.372 | 128.8% | 126.3% | 2.8913 | 0.60126 | 1.2987 | 4.585% | 1.199% | 1.912% | 2.565%
| 58912500 | malta cementová MC10 pojivo CEM II nebo CEM III | m3 | 0.003 | 0.00216 |  |  | 0 | 0.00216 | 2190 | 2190 | 4.7304 | 4.7304 | [6 empty] | 2480 | 5.3568 | 113.2% | 110.7% | 2423.8221 | 233.8221 | 0.50506 | 4.585% | 1.199% | 1.912% | 2.565%
| 4 | Vodorovné konstrukce | [9 empty] | 1069516.46 | 266904.6733 | 67488.9335 | 154.8738 | 108.5173 | 22811.2595 | 62346.922 | 24041.8481 |  | 368321.7966
46 | 411133902 | Montáž stropních panelů z betonu předpjatého bez závěsných háků hmotnosti do 3 t budova v do 18 m | kus | 0 | 79 |  |  | 0 | 79 | 1207.58 | 1050.7 | 83005.3 | 24862.564 | 13711.5639 | 0 | 0 | 4634.5086 | 18516.7307 | 7140.3113 | 1251.23 | 27359.28
| 58912605 | malta styková MC25 pojivo CEM I kamenivo frakce 0/4 | m3 | 0.1112 | 8.7848 |  |  | 0 | 8.7848 | 2780 | 2780 | 24421.744 | 24421.744 | [6 empty] | 3030 | 26617.944 | 109% | 106.4% | 2958.6874 | 178.6874 | 1569.7331 | 4.585% | 1.199% | 1.912% | 2.565%
| 60511120 | řezivo stavební prkna prismovaná středová tl 25(32)mm dl 2-5m | m3 | 0.0012 | 0.0948 |  |  | 0 | 0.0948 | 4650 | 4650 | 440.82 | 440.82 | [6 empty] | 7820 | 741.336 | 168.2% | 165.6% | 7700.7181 | 3050.7181 | 289.2081 | 4.585% | 1.199% | 1.912% | 2.565%
47 | 593468R2 | panel stropní předpjatý Spirrol HCE 250-0/8 | m | 0 | 428.585 |  |  | 0 | 428.585 | 1414.6 | [10 empty] | 0 | 124.5% | 121.9% | 1724.9365 | 310.3365 | 133005.5712 |  |  |  |  | pro výpočet % navýšení ceny použita položka URS 59346861
| 59346861 | panel stropní předpjatý š 1190mm v 250mm, počet lan 6 + 0 | m | 0.21479 | 1 |  |  | 0 | 1 |  | 1510 | 1044.846 | 1044.846 | [6 empty] | 1880 | 1378.3074 | 124.5% | 121.9% |  |  |  | 4.585% | 1.199% | 1.912% | 2.565% | pro výpočet % navýšení ceny použita položka URS 59346861
48 | 411321414 | Stropy deskové ze ŽB tř. C 25/30 XC1 | m3 | 0 | 0.63 |  |  | 0 | 0.63 | 4887.84 | 3247.14 | 2045.7 | 1779.0992 | 104.4278 | 0 | 0 | 35.2966 | 84.9037 | 32.7401 | 3738.29 | 2030.3911
| 08211321 | voda pitná pro ostatní odběratele | m3 | 0.16 | 0.1008 |  |  | 0 | 0.1008 | 45.7 | 45.7 | 4.6066 | 4.6066 | [6 empty] | 52.8 | 5.3222 | 115.5% | 113% | 51.6277 | 5.9277 | 0.59751 | 4.585% | 1.199% | 1.912% | 2.565%
| 58932932 | beton C 25/30 X0 kamenivo frakce 0/16 | m3 | 1.01 | 0.6363 |  |  | 0 | 0.6363 | 2780 | 2780 | 1768.914 | 1768.914 | [6 empty] | 3110 | 2018.079 | 111.9% | 109.3% | 3038.6874 | 258.6874 | 164.6028 | 4.585% | 1.199% | 1.912% | 2.565%
| 69311201 | geotextilie netkaná separační, ochranná, filtrační, drenážní PES(70%)+PP(30%) 400g/m2 | m2 | 0.35 | 0.2205 |  |  | 0 | 0.2205 | 25.3 | 25.3 | 5.5786 | 5.5786 | [6 empty] | 31.7 | 6.9898 | 125.3% | 122.7% | 31.051 | 5.751 | 1.2681 | 4.585% | 1.199% | 1.912% | 2.565%
49 | 411321616 | Stropy deskové ze ŽB tř. C 30/37 | m3 | 0 | 0.738 |  |  | 0 | 0.738 | 5175.36 | 3570.34 | 2634.91 | 2322.6092 | 122.3297 | 0 | 0 | 41.3474 | 99.4586 | 38.3526 | 4016.39 | 2583.6959
| 08211321 | voda pitná pro ostatní odběratele | m3 | 0.16 | 0.11808 |  |  | 0 | 0.11808 | 45.7 | 45.7 | 5.3963 | 5.3963 | [6 empty] | 52.8 | 6.2346 | 115.5% | 113% | 51.6277 | 5.9277 | 0.69994 | 4.585% | 1.199% | 1.912% | 2.565%
| 58933323 | beton C 30/37 X0 kamenivo frakce 0/16 | m3 | 1.01 | 0.74538 |  |  | 0 | 0.74538 | 3100 | 3100 | 2310.678 | 2310.678 | [6 empty] | 3380 | 2569.2732 | 109% | 106.5% | 3300.4788 | 200.4788 | 149.4329 | 4.585% | 1.199% | 1.912% | 2.565%
| 69311201 | geotextilie netkaná separační, ochranná, filtrační, drenážní PES(70%)+PP(30%) 400g/m2 | m2 | 0.35 | 0.2583 |  |  | 0 | 0.2583 | 25.3 | 25.3 | 6.535 | 6.535 | [6 empty] | 31.7 | 8.1881 | 125.3% | 122.7% | 31.051 | 5.751 | 1.4855 | 4.585% | 1.199% | 1.912% | 2.565%
50 | 411351011 | Zřízení bednění stropů deskových tl do 25 cm bez podpěrné kce | m2 | 0 | 11.073 |  |  | 0 | 11.073 | 805.06 | 364.66 | 4037.88 | 2100.021 | 600.6538 | 0 | 0 | 203.021 | 617.1472 | 237.9806 | 522.42 | 3442.8526
| 53390111 | deska betonářská laťovka 3vrstvá | m2 | 0.2 | 2.2146 |  |  | 0 | 2.2146 | 473 | 473 | 1047.5058 | 1047.5058 | [6 empty] | 894 | 1979.8524 | 189% | 186.4% | 881.8666 | 408.8666 | 905.476 | 4.585% | 1.199% | 1.912% | 2.565%
| 53390112 | překližka stavební dořezová | m2 | 0.05 | 0.55365 |  |  | 0 | 0.55365 | 360 | 360 | 199.314 | 199.314 | [6 empty] | 474 | 262.4301 | 131.7% | 129.1% | 464.7653 | 104.7653 | 58.0033 | 4.585% | 1.199% | 1.912% | 2.565%
| 53390160 | materiál spotřební bednění stropů a nosníků | m2 | 1 | 11.073 |  |  | 0 | 11.073 | 6.47 | 6.47 | 71.6423 | 71.6423 | [6 empty] | 7.92 | 87.6982 | 122.4% | 119.8% | 7.754 | 1.284 | 14.2181 | 4.585% | 1.199% | 1.912% | 2.565%
| 53390200 | bednění stropů deskových tl 5-25cm | m2 | 0.03836 | 0.42476 |  |  | 0 | 0.42476 | 1840 | 1840 | 781.5589 | 781.5589 | [6 empty] | 2620 | 1112.8719 | 142.4% | 139.8% | 2572.8003 | 732.8003 | 311.2645 | 4.585% | 1.199% | 1.912% | 2.565%
51 | 411351012 | Odstranění bednění stropů deskových tl do 25 cm bez podpěrné kce | m2 | 0 | 11.073 |  |  | 0 | 11.073 | 207.01 | 109.13 | 1208.4 | 0 | 360.7417 | 117.6063 | 74.8535 | 121.9307 | 384.8254 | 148.3941 | 132 | 0
52 | 411354311 | Zřízení podpěrné konstrukce stropů výšky do 4 m tl do 15 cm | m2 | 0 | 4.203 |  |  | 0 | 4.203 | 287.52 | 144.66 | 608.01 | 261.1879 | 102.573 | 0 | 0 | 34.6697 | 110.4506 | 42.5913 | 170.47 | 296.6578
| 53390228 | konstrukce podpěrná stropů v podepření do 4m strop tl 5-15cm | m2 | 0.03836 | 0.16123 |  |  | 0 | 0.16123 | 1620 | 1620 | 261.1879 | 261.1879 | [6 empty] | 1840 | 296.6578 | 113.6% | 111% | 1798.4437 | 178.4437 | 28.77 | 4.585% | 1.199% | 1.912% | 2.565%
53 | 411354312 | Odstranění podpěrné konstrukce stropů výšky do 4 m tl do 15 cm | m2 | 0 | 4.203 |  |  | 0 | 4.203 | 172.51 | 41.63 | 174.97 | 0 | 48.6497 | 17.1693 | 15.5091 | 16.4436 | 55.7298 | 21.4902 | 50.59 | 0
54 | 411354331 | Zřízení podpěrné konstrukce stropů výšky do 6 m tl do 15 cm | m2 | 0 | 4.92 |  |  | 0 | 4.92 | 310.52 | 165.39 | 813.72 | 392.5609 | 126.4076 | 0 | 0 | 42.7258 | 134.1252 | 51.7206 | 194.14 | 445.4056
| 53390245 | konstrukce podpěrná stropů v podepření do 6m strop tl 5-15cm | m2 | 0.03836 | 0.18873 |  |  | 0 | 0.18873 | 2080 | 2080 | 392.5609 | 392.5609 | [6 empty] | 2360 | 445.4056 | 113.5% | 110.9% | 2306.6438 | 226.6438 | 42.7748 | 4.585% | 1.199% | 1.912% | 2.565%
55 | 411354332 | Odstranění podpěrné konstrukce stropů výšky do 6 m tl do 15 cm | m2 | 0 | 4.92 |  |  | 0 | 4.92 | 184.01 | 44.72 | 220.02 | 0 | 63.2855 | 20.0982 | 18.1548 | 21.3905 | 70.0695 | 27.0198 | 54.31 | 0
56 | 4113543R1 | Příplatek k podpěrné konstrukce stropů za výšku podepření nad 8 m | m2 | 0 | 4.92 |  |  | 0 | 4.92 | 115.01 | 115.01 | 565.85 | 0 | 0 | 0 | 0 | 0 | 0 | 0 | 115.01 | 0
57 | 411361821 | Výztuž stropů betonářskou ocelí 10 505 | t | 0 | 0.178 |  |  | 0 | 0.178 | 37377.63 | 42249.24 | 7520.36 | 5405.3501 | 770.4204 | 0 | 0 | 260.4021 | 673.5714 | 259.7386 | 62937.27 | 8642.784
| 13021052 | tyč ocelová ohýbaná žebírková jakost BSt 500S (10 505) výztuž do betonu D 6-8mm | t | 0.103 | 0.018334 |  |  | 0 | 0.018334 | 30300 | 30300 | 555.5202 | 555.5202 | [6 empty] | 51100 | 936.8674 | 168.6% | 166.1% | 50322.7441 | 20022.7441 | 367.097 | 4.585% | 1.199% | 1.912% | 2.565%
| 13021054 | tyč ocelová ohýbaná žebírková jakost BSt 500S (10 505) výztuž do betonu D 10-16mm | t | 0.927 | 0.16501 |  |  | 0 | 0.16501 | 26600 | 26600 | 4389.1596 | 4389.1596 | [6 empty] | 43100 | 7111.7586 | 162% | 159.5% | 42417.6565 | 15817.6565 | 2610.0082 | 4.585% | 1.199% | 1.912% | 2.565%
| 15611622 | drát vázací černý D 3,15mm | kg | 12.672 | 2.2556 |  |  | 0 | 2.2556 | 34.1 | 34.1 | 76.9165 | 76.9165 | [6 empty] | 56.2 | 126.7656 | 164.8% | 162.2% | 55.3253 | 21.2253 | 47.8761 | 4.585% | 1.199% | 1.912% | 2.565%
| 31210016 | elektroda E-B 121 5x450mm | 100 kus | 1.382 | 0.246 |  |  | 0 | 0.246 | 1560 | 1560 | 383.7538 | 383.7538 | [6 empty] | 1900 | 467.3924 | 121.8% | 119.2% | 1859.9829 | 299.9829 | 73.7946 | 4.585% | 1.199% | 1.912% | 2.565%
58 | 417321616 | Ztužující pásy a věnce ze ŽB tř. C 30/37 | m3 | 0 | 27.066 |  |  | 0 | 27.066 | 4151.79 | 3625.12 | 98117.5 | 84578.777 | 5653.4595 | 0 | 0 | 1910.8693 | 4311.6674 | 1662.6395 | 4059.6 | 93571.1886
| 08211321 | voda pitná pro ostatní odběratele | m3 | 0.1634 | 4.4226 |  |  | 0 | 4.4226 | 45.7 | 45.7 | 202.1121 | 202.1121 | [6 empty] | 52.8 | 233.5125 | 115.5% | 113% | 51.6277 | 5.9277 | 26.2158 | 4.585% | 1.199% | 1.912% | 2.565%
| 58933324 | beton C 30/37 X0 kamenivo frakce 0/22 | m3 | 1.01 | 27.3367 |  |  | 0 | 27.3367 | 3080 | 3080 | 84196.9128 | 84196.9128 | [6 empty] | 3340 | 93112.4532 | 108.4% | 105.9% | 3260.9918 | 180.9918 | 4947.7114 | 4.585% | 1.199% | 1.912% | 2.565%
| 69311201 | geotextilie netkaná separační, ochranná, filtrační, drenážní PES(70%)+PP(30%) 400g/m2 | m2 | 0.2625 | 7.1048 |  |  | 0 | 7.1048 | 25.3 | 25.3 | 179.7521 | 179.7521 | [6 empty] | 31.7 | 225.223 | 125.3% | 122.7% | 31.051 | 5.751 | 40.8599 | 4.585% | 1.199% | 1.912% | 2.565%
59 | 417351115 | Zřízení bednění ztužujících věnců | m2 | 0 | 154.06 |  |  | 0 | 154.06 | 575.04 | 363.25 | 55962.3 | 13497.5047 | 17259.4188 | 0 | 0 | 5833.6836 | 13523.9847 | 5215.0383 | 464.81 | 20587.161
| 15611620 | drát vázací černý D 2mm | kg | 0.1 | 15.406 |  |  | 0 | 15.406 | 36.5 | 36.5 | 562.319 | 562.319 | [6 empty] | 57.6 | 887.3856 | 157.8% | 155.2% | 56.6637 | 20.1637 | 310.642 | 4.585% | 1.199% | 1.912% | 2.565%
| 24551824 | prostředek odbedňovací univerzální | litr | 0.2496 | 38.4534 |  |  | 0 | 38.4534 | 145 | 145 | 5575.7395 | 5575.7395 | [6 empty] | 188 | 7229.2347 | 129.7% | 127.1% | 184.2805 | 39.2805 | 1510.4662 | 4.585% | 1.199% | 1.912% | 2.565%
| 31412774 | hřebík stavební hlava zápustná mřížkovaná 2,5x63mm | kg | 0.05 | 7.703 |  |  | 0 | 7.703 | 44 | 44 | 338.932 | 338.932 | [6 empty] | 86.2 | 663.9986 | 195.9% | 193.3% | 85.0713 | 41.0713 | 316.3723 | 4.585% | 1.199% | 1.912% | 2.565%
| 60511120 | řezivo stavební prkna prismovaná středová tl 25(32)mm dl 2-5m | m3 | 0.0098 | 1.5098 |  |  | 0 | 1.5098 | 4650 | 4650 | 7020.5142 | 7020.5142 | [6 empty] | 7820 | 11806.5422 | 168.2% | 165.6% | 7700.7181 | 3050.7181 | 4605.9376 | 4.585% | 1.199% | 1.912% | 2.565%
60 | 417351116 | Odstranění bednění ztužujících věnců | m2 | 0 | 154.06 |  |  | 0 | 154.06 | 149.51 | 81.63 | 12575.92 | 0 | 5251.2892 | 0 | 0 | 1774.9357 | 4004.9482 | 1544.3642 | 100.11 | 0
61 | 417361821 | Výztuž ztužujících pásů a věnců betonářskou ocelí 10 505 | t | 0 | 3.596 |  |  | 0 | 3.596 | 37377.63 | 41457.41 | 149080.85 | 105569.4118 | 15943.0307 | 0 | 0 | 5388.7444 | 13857.1391 | 5343.5073 | 62381.46 | 171702.93
| 13021052 | tyč ocelová ohýbaná žebírková jakost BSt 500S (10 505) výztuž do betonu D 6-8mm | t | 0.103 | 0.37039 |  |  | 0 | 0.37039 | 30300 | 30300 | 11222.7564 | 11222.7564 | [6 empty] | 51100 | 18926.8268 | 168.6% | 166.1% | 50322.7441 | 20022.7441 | 7416.1841 | 4.585% | 1.199% | 1.912% | 2.565%
| 13021054 | tyč ocelová ohýbaná žebírková jakost BSt 500S (10 505) výztuž do betonu D 10-16mm | t | 0.515 | 1.8519 |  |  | 0 | 1.8519 | 26600 | 26600 | 49261.604 | 49261.604 | [6 empty] | 43100 | 79818.614 | 162% | 159.5% | 42417.6565 | 15817.6565 | 29293.3508 | 4.585% | 1.199% | 1.912% | 2.565%
| 13021058 | tyč ocelová ohýbaná žebírková jakost BSt 500S (10 505) výztuž do betonu D 18-28mm | t | 0.412 | 1.4816 |  |  | 0 | 1.4816 | 25900 | 25900 | 38372.1968 | 38372.1968 | [6 empty] | 43200 | 64003.0464 | 166.8% | 164.2% | 42535.6129 | 16635.6129 | 24646.5256 | 4.585% | 1.199% | 1.912% | 2.565%
| 15611622 | drát vázací černý D 3,15mm | kg | 14.76 | 53.077 |  |  | 0 | 53.077 | 34.1 | 34.1 | 1809.9243 | 1809.9243 | [6 empty] | 56.2 | 2982.9252 | 164.8% | 162.2% | 55.3253 | 21.2253 | 1126.5726 | 4.585% | 1.199% | 1.912% | 2.565%
| 31210016 | elektroda E-B 121 5x450mm | 100 kus | 0.874 | 3.1429 |  |  | 0 | 3.1429 | 1560 | 1560 | 4902.9302 | 4902.9302 | [6 empty] | 1900 | 5971.5176 | 121.8% | 119.2% | 1859.9829 | 299.9829 | 942.8173 | 4.585% | 1.199% | 1.912% | 2.565%
62 | 430321616 | Schodišťová konstrukce a rampa ze ŽB tř. C 30/37 | m3 | 0 | 3.212 |  |  | 0 | 3.212 | 4577.32 | 4000.22 | 12848.71 | 10017.8647 | 1182.1069 | 0 | 0 | 399.5521 | 901.5456 | 347.6487 | 4508.59 | 11081.4349
| 08211321 | voda pitná pro ostatní odběratele | m3 | 0.07213 | 0.23168 |  |  | 0 | 0.23168 | 45.7 | 45.7 | 10.5878 | 10.5878 | [6 empty] | 52.8 | 12.2328 | 115.5% | 113% | 51.6277 | 5.9277 | 1.3733 | 4.585% | 1.199% | 1.912% | 2.565%
| 58933324 | beton C 30/37 X0 kamenivo frakce 0/22 | m3 | 1.01 | 3.2441 |  |  | 0 | 3.2441 | 3080 | 3080 | 9991.8896 | 9991.8896 | [6 empty] | 3340 | 11049.9224 | 108.4% | 105.9% | 3260.9918 | 180.9918 | 587.1591 | 4.585% | 1.199% | 1.912% | 2.565%
| 69311201 | geotextilie netkaná separační, ochranná, filtrační, drenážní PES(70%)+PP(30%) 400g/m2 | m2 | 0.18935 | 0.60819 |  |  | 0 | 0.60819 | 25.3 | 25.3 | 15.3873 | 15.3873 | [6 empty] | 31.7 | 19.2797 | 125.3% | 122.7% | 31.051 | 5.751 | 3.4977 | 4.585% | 1.199% | 1.912% | 2.565%
63 | 430361821 | Výztuž schodišťové konstrukce a rampy betonářskou ocelí 10 505 | t | 0 | 0.418 |  |  | 0 | 0.418 | 35882.52 | 48647.8 | 20334.78 | 13794.2635 | 2401.8287 | 0 | 0 | 811.8181 | 2082.9669 | 803.2213 | 73930.44 | 22987.3879
| 13021052 | tyč ocelová ohýbaná žebírková jakost BSt 500S (10 505) výztuž do betonu D 6-8mm | t | 1.03 | 0.43054 |  |  | 0 | 0.43054 | 30300 | 30300 | 13045.362 | 13045.362 | [6 empty] | 51100 | 22000.594 | 168.6% | 166.1% | 50322.7441 | 20022.7441 | 8620.5922 | 4.585% | 1.199% | 1.912% | 2.565%
| 15611622 | drát vázací černý D 3,15mm | kg | 10.305 | 4.3075 |  |  | 0 | 4.3075 | 34.1 | 34.1 | 146.8854 | 146.8854 | [6 empty] | 56.2 | 242.0809 | 164.8% | 162.2% | 55.3253 | 21.2253 | 91.4276 | 4.585% | 1.199% | 1.912% | 2.565%
| 31210015 | elektroda E-B 121 4x450mm | 100 kus | 1.277 | 0.53379 |  |  | 0 | 0.53379 | 1090 | 1090 | 581.8267 | 581.8267 | [6 empty] | 1320 | 704.5975 | 121.1% | 118.5% | 1292.0393 | 202.0393 | 107.8458 | 4.585% | 1.199% | 1.912% | 2.565%
| 31412858 | hřebík stavební hlava zápustná mřížkovaná 4x100mm | kg | 1.05 | 0.4389 |  |  | 0 | 0.4389 | 46 | 46 | 20.1894 | 20.1894 | [6 empty] | 91.4 | 40.1155 | 198.7% | 196.1% | 90.22 | 44.22 | 19.4082 | 4.585% | 1.199% | 1.912% | 2.565%
64 | 431351121 | Zřízení bednění podest schodišť a ramp přímočarých v do 4 m | m2 | 0 | 11.94 |  |  | 0 | 11.94 | 1092.58 | 670.18 | 8001.95 | 1900.8365 | 2515.7365 | 0 | 0 | 850.3189 | 1943.0164 | 749.2544 | 863.84 | 2951.2908
| 05213011 | výřezy tyčové | m3 | 0.00093 | 0.011104 |  |  | 0 | 0.011104 | 939 | 939 | 10.4268 | 10.4268 | [6 empty] | 2570 | 28.5378 | 273.7% | 271.1% | 2545.9128 | 1606.9128 | 17.8435 | 4.585% | 1.199% | 1.912% | 2.565%
| 15611620 | drát vázací černý D 2mm | kg | 0.04 | 0.4776 |  |  | 0 | 0.4776 | 36.5 | 36.5 | 17.4324 | 17.4324 | [6 empty] | 57.6 | 27.5098 | 157.8% | 155.2% | 56.6637 | 20.1637 | 9.6302 | 4.585% | 1.199% | 1.912% | 2.565%
| 24551824 | prostředek odbedňovací univerzální | litr | 0.2496 | 2.9802 |  |  | 0 | 2.9802 | 145 | 145 | 432.1325 | 432.1325 | [6 empty] | 188 | 560.2821 | 129.7% | 127.1% | 184.2805 | 39.2805 | 117.0646 | 4.585% | 1.199% | 1.912% | 2.565%
| 31412770 | hřebík stavební hlava zápustná mřížkovaná 2,5x50mm | kg | 0.1 | 1.194 |  |  | 0 | 1.194 | 47.4 | 47.4 | 56.5956 | 56.5956 | [6 empty] | 68.2 | 81.4308 | 143.9% | 141.3% | 66.9841 | 19.5841 | 23.3834 | 4.585% | 1.199% | 1.912% | 2.565%
| 31412792 | hřebík stavební hlava zápustná mřížkovaná 2,8x70mm | kg | 0.05792 | 0.69156 |  |  | 0 | 0.69156 | 47.9 | 47.9 | 33.126 | 33.126 | [6 empty] | 67.6 | 46.7498 | 141.1% | 138.6% | 66.3713 | 18.4713 | 12.7741 | 4.585% | 1.199% | 1.912% | 2.565%
| 54872510 | kramle kovaná hladká 10x300mm | kus | 0.29432 | 3.5142 |  |  | 0 | 3.5142 | 42.8 | 42.8 | 150.4069 | 150.4069 | [6 empty] | 53.4 | 187.6573 | 124.8% | 122.2% | 52.3021 | 9.5021 | 33.3921 | 4.585% | 1.199% | 1.912% | 2.565%
| 60511120 | řezivo stavební prkna prismovaná středová tl 25(32)mm dl 2-5m | m3 | 0.02044 | 0.24405 |  |  | 0 | 0.24405 | 4650 | 4650 | 1134.8492 | 1134.8492 | [6 empty] | 7820 | 1908.4992 | 168.2% | 165.6% | 7700.7181 | 3050.7181 | 744.5387 | 4.585% | 1.199% | 1.912% | 2.565%
| 60512135 | hranol stavební řezivo průřezu do 288cm2 do dl 6m | m3 | 0.00085 | 0.010149 |  |  | 0 | 0.010149 | 6490 | 6490 | 65.867 | 65.867 | [6 empty] | 10900 | 110.6241 | 168% | 165.4% | 10733.5184 | 4243.5184 | 43.0675 | 4.585% | 1.199% | 1.912% | 2.565%
65 | 431351122 | Odstranění bednění podest schodišť a ramp přímočarých v do 4 m | m2 | 0 | 11.94 |  |  | 0 | 11.94 | 287.52 | 117.45 | 1402.35 | 0 | 585.6069 | 0 | 0 | 197.9351 | 446.6189 | 172.2225 | 141.31 | 0
66 | 434351141 | Zřízení bednění stupňů přímočarých schodišť | m2 | 0 | 4.319 |  |  | 0 | 4.319 | 862.56 | 400.11 | 1728.08 | 422.6228 | 538.1858 | 0 | 0 | 181.9068 | 415.7457 | 160.3174 | 510.62 | 639.3364
| 24551824 | prostředek odbedňovací univerzální | litr | 0.2496 | 1.078 |  |  | 0 | 1.078 | 145 | 145 | 156.3132 | 156.3132 | [6 empty] | 188 | 202.6682 | 129.7% | 127.1% | 184.2805 | 39.2805 | 42.3452 | 4.585% | 1.199% | 1.912% | 2.565%
| 31412792 | hřebík stavební hlava zápustná mřížkovaná 2,8x70mm | kg | 0.2 | 0.8638 |  |  | 0 | 0.8638 | 47.9 | 47.9 | 41.376 | 41.376 | [6 empty] | 67.6 | 58.3929 | 141.1% | 138.6% | 66.3713 | 18.4713 | 15.9555 | 4.585% | 1.199% | 1.912% | 2.565%
| 60511120 | řezivo stavební prkna prismovaná středová tl 25(32)mm dl 2-5m | m3 | 0.0112 | 0.048373 |  |  | 0 | 0.048373 | 4650 | 4650 | 224.9335 | 224.9335 | [6 empty] | 7820 | 378.2753 | 168.2% | 165.6% | 7700.7181 | 3050.7181 | 147.5718 | 4.585% | 1.199% | 1.912% | 2.565%
67 | 434351142 | Odstranění bednění stupňů přímočarých schodišť | m2 | 0 | 4.319 |  |  | 0 | 4.319 | 207.01 | 81.63 | 352.56 | 0 | 147.2174 | 0 | 0 | 49.7595 | 112.2768 | 43.2955 | 100.11 | 0
| 5 | Komunikace pozemní | [9 empty] | 3927.44 | 3236.6422 | 111.7128 | 0 | 0 | 37.7589 | 196.5101 | 84.8269 |  | 3550.7098
68 | 564831111 | Podklad ze štěrkodrtě ŠD tl 100 mm 0/63 | m2 | 0 | 35.36 |  |  | 0 | 35.36 | 138.01 | 111.07 | 3927.44 | 3236.6422 | 111.7128 | 0 | 0 | 37.7589 | 196.5101 | 84.8269 | 122.61 | 3550.7098
| 08211321 | voda pitná pro ostatní odběratele | m3 | 0.02 | 0.7072 |  |  | 0 | 0.7072 | 45.7 | 45.7 | 32.319 | 32.319 | [6 empty] | 52.8 | 37.3402 | 115.5% | 113% | 51.6277 | 5.9277 | 4.1921 | 4.585% | 1.199% | 1.912% | 2.565%
| 58344197 | štěrkodrť frakce 0/63 | t | 0.23 | 8.1328 |  |  | 0 | 8.1328 | 394 | 394 | 3204.3232 | 3204.3232 | [6 empty] | 432 | 3513.3696 | 109.6% | 107.1% | 421.8931 | 27.8931 | 226.8491 | 4.585% | 1.199% | 1.912% | 2.565%
| 6 | Úpravy povrchů, podlahy a osazování výplní | [9 empty] | 1927592.65 | 697967.7995 | 322007.0937 | 0 | 0 | 108838.3977 | 246334.3931 | 94989.9993 |  | 761020.8531
69 | 611321141 | Vápenocementová omítka štuková dvouvrstvá vnitřních stropů rovných nanášená ručně | m2 | 0 | 47.72 |  |  | 0 | 47.72 | 322.02 | 315.74 | 15067.11 | 3685.6828 | 4732.7264 | 0 | 0 | 1599.6615 | 3624.7177 | 1397.742 | 372.52 | 4148.7959
| 08211321 | voda pitná pro ostatní odběratele | m3 | 0.006 | 0.28632 |  |  | 0 | 0.28632 | 45.7 | 45.7 | 13.0848 | 13.0848 | [6 empty] | 52.8 | 15.1177 | 115.5% | 113% | 51.6277 | 5.9277 | 1.6972 | 4.585% | 1.199% | 1.912% | 2.565%
| 58591005 | směs suchá omítková jádrová ruční | t | 0.01575 | 0.75159 |  |  | 0 | 0.75159 | 4130 | 4130 | 3104.0667 | 3104.0667 | [6 empty] | 4670 | 3509.9253 | 113.1% | 110.5% | 4564.0572 | 434.0572 | 326.233 | 4.585% | 1.199% | 1.912% | 2.565%
| 58591007 | směs suchá omítková vápenocementová vnitřní štuková jemná | t | 0.00263 | 0.1255 |  |  | 0 | 0.1255 | 4530 | 4530 | 568.5313 | 568.5313 | [6 empty] | 4970 | 623.7529 | 109.7% | 107.1% | 4853.7964 | 323.7964 | 40.6376 | 4.585% | 1.199% | 1.912% | 2.565%
70 | 612321121 | Vápenocementová omítka hladká jednovrstvá vnitřních stěn nanášená ručně | m2 | 0 | 338 |  |  | 0 | 338 | 253.02 | 219.18 | 74082.84 | 19030.3396 | 22870.77 | 0 | 0 | 7730.3203 | 17533.0551 | 6760.9921 | 265.59 | 23884.1346
| 08211321 | voda pitná pro ostatní odběratele | m3 | 0.0054 | 1.8252 |  |  | 0 | 1.8252 | 45.7 | 45.7 | 83.4116 | 83.4116 | [6 empty] | 52.8 | 96.3706 | 115.5% | 113% | 51.6277 | 5.9277 | 10.8192 | 4.585% | 1.199% | 1.912% | 2.565%
| 58591504 | směs suchá omítková jádrová ruční jemná | t | 0.0154 | 5.2052 |  |  | 0 | 5.2052 | 3640 | 3640 | 18946.928 | 18946.928 | [6 empty] | 4570 | 23787.764 | 125.5% | 123% | 4476.6267 | 836.6267 | 4354.8092 | 4.585% | 1.199% | 1.912% | 2.565%
71 | 612321141 | Vápenocementová omítka štuková dvouvrstvá vnitřních stěn nanášená ručně | m2 | 0 | 1186.806 |  |  | 0 | 1186.806 | 299.02 | 273.62 | 324733.86 | 91663.6735 | 96827.9411 | 0 | 0 | 32727.8441 | 74226.2315 | 28622.6766 | 321.92 | 103181.3884
| 08211321 | voda pitná pro ostatní odběratele | m3 | 0.006 | 7.1208 |  |  | 0 | 7.1208 | 45.7 | 45.7 | 325.4222 | 325.4222 | [6 empty] | 52.8 | 375.9801 | 115.5% | 113% | 51.6277 | 5.9277 | 42.2102 | 4.585% | 1.199% | 1.912% | 2.565%
| 58591005 | směs suchá omítková jádrová ruční | t | 0.01575 | 18.6922 |  |  | 0 | 18.6922 | 4130 | 4130 | 77198.7633 | 77198.7633 | [6 empty] | 4670 | 87292.5483 | 113.1% | 110.5% | 4564.0572 | 434.0572 | 8113.4815 | 4.585% | 1.199% | 1.912% | 2.565%
| 58591007 | směs suchá omítková vápenocementová vnitřní štuková jemná | t | 0.00263 | 3.1213 |  |  | 0 | 3.1213 | 4530 | 4530 | 14139.488 | 14139.488 | [6 empty] | 4970 | 15512.8599 | 109.7% | 107.1% | 4853.7964 | 323.7964 | 1010.6656 | 4.585% | 1.199% | 1.912% | 2.565%
72 | 622143003 | Montáž omítkových plastových nebo pozinkovaných rohových profilů s tkaninou | m | 0 | 221.8 |  |  | 0 | 221.8 | 102.36 | 39.28 | 8712.3 | 0 | 3637.7418 | 0 | 0 | 1229.5567 | 2774.3602 | 1069.8322 | 47.02 | 0
73 | 59051480 | profil rohový Al s tkaninou kontaktního zateplení | m | 0 | 232.89 |  |  | 0 | 232.89 | 38.3 | 20.3 | 4727.67 | 0 | 0 | 0 | 0 | 0 | 0 | 0 | 38.3 | 0 | 188.7% | 186.1% | 71.2781 | 32.9781 | 7680.2742 | 4.585% | 1.199% | 1.912% | 2.565%
74 | 622143004 | Montáž omítkových samolepících začišťovacích profilů pro spojení s okenním rámem | m | 0 | 191.4 |  |  | 0 | 191.4 | 104.66 | 34.28 | 6561.19 | 0 | 2739.623 | 0 | 0 | 925.9926 | 2089.4009 | 805.7023 | 41.04 | 0
75 | 59051476 | profil okenní začišťovací se sklovláknitou armovací tkaninou 9 mm/2,4 m | m | 0 | 200.97 |  |  | 0 | 200.97 | 56.7 | 29.3 | 5888.42 | 0 | 0 | 0 | 0 | 0 | 0 | 0 | 33.3 | 0 | 113.7% | 111.1% | 62.9861 | 6.2861 | 1263.3266 | 4.585% | 1.199% | 1.912% | 2.565%
76 | 622211031 | Montáž kontaktního zateplení vnějších stěn z polystyrénových desek tl do 160 mm | m2 | 0 | 95.662 |  |  | 0 | 95.662 | 1159.28 | 641.01 | 61320.3 | 20560.8728 | 16971.0128 | 0 | 0 | 5736.2023 | 12980.7583 | 5005.5626 | 846.31 | 32282.0985
| 08211321 | voda pitná pro ostatní odběratele | m3 | 0.005 | 0.47831 |  |  | 0 | 0.47831 | 45.7 | 45.7 | 21.8588 | 21.8588 | [6 empty] | 52.8 | 25.2548 | 115.5% | 113% | 51.6277 | 5.9277 | 2.8353 | 4.585% | 1.199% | 1.912% | 2.565%
| 41119447 | vrták do betonu 8x335/400mm | kus | 0.026 | 2.4872 |  |  | 0 | 2.4872 | 284 | 284 | 706.3682 | 706.3682 | [6 empty] | 346 | 860.5754 | 121.8% | 119.3% | 338.7148 | 54.7148 | 136.0874 | 4.585% | 1.199% | 1.912% | 2.565%
| 58562011 | směs suchá lepící a stěrková cementová | kg | 8 | 765.296 |  |  | 0 | 765.296 | 12.3 | 12.3 | 9413.1408 | 9413.1408 | [6 empty] | 16.3 | 12474.3248 | 132.5% | 130% | 15.9845 | 3.6845 | 2819.718 | 4.585% | 1.199% | 1.912% | 2.565%
| 59051346 | hmoždinka ETA zatloukací fasádní s kovovým trnem pro montáž TI 8x60x215mm | kus | 8 | 765.296 |  |  | 0 | 765.296 | 10 | 10 | 7652.96 | 7652.96 | [6 empty] | 20.9 | 15994.6864 | 209% | 206.4% | 20.6435 | 10.6435 | 8145.4126 | 4.585% | 1.199% | 1.912% | 2.565%
| 63127001 | tkanina sklovláknitá s protialkalickou úpravou pro ETICS 162g/m2 | m2 | 1.2 | 114.7944 |  |  | 0 | 114.7944 | 24.1 | 24.1 | 2766.545 | 2766.545 | [6 empty] | 25.5 | 2927.2572 | 105.8% | 103.2% | 24.8818 | 0.78179 | 89.7447 | 4.585% | 1.199% | 1.912% | 2.565%
77 | 28376385 | deska z polystyrénu XPS, hrana rovná, polo či pero drážka a hladký povrch ?=0,034 | m3 | 0 | 13.661 |  |  | 0 | 13.661 | 3217.93 | 5520 | 75408.72 | 0 | 0 | 0 | 0 | 0 | 0 | 0 | 5730 | 0 | 103.8% | 101.2% | 3257.8049 | 39.8749 | 544.7306 | 4.585% | 1.199% | 1.912% | 2.565%
78 | 622221021 | Montáž kontaktního zateplení vnějších stěn z minerální vlny s podélnou orientací vláken tl do 120 mm | m2 | 0 | 100.35 |  |  | 0 | 100.35 | 1059.22 | 637.53 | 63976.14 | 21219.2584 | 17802.6921 | 0 | 0 | 6017.3099 | 13616.8917 | 5250.8646 | 857.74 | 35011.1115
| 08211321 | voda pitná pro ostatní odběratele | m3 | 0.005 | 0.50175 |  |  | 0 | 0.50175 | 45.7 | 45.7 | 22.93 | 22.93 | [6 empty] | 52.8 | 26.4924 | 115.5% | 113% | 51.6277 | 5.9277 | 2.9742 | 4.585% | 1.199% | 1.912% | 2.565%
| 41119447 | vrták do betonu 8x335/400mm | kus | 0.031 | 3.1109 |  |  | 0 | 3.1109 | 284 | 284 | 883.4814 | 883.4814 | [6 empty] | 346 | 1076.3541 | 121.8% | 119.3% | 338.7148 | 54.7148 | 170.2096 | 4.585% | 1.199% | 1.912% | 2.565%
| 58562011 | směs suchá lepící a stěrková cementová | kg | 9 | 903.15 |  |  | 0 | 903.15 | 12.3 | 12.3 | 11108.745 | 11108.745 | [6 empty] | 16.3 | 17992.755 | 132.5% | 130% | 15.9845 | 3.6845 | 3327.6383 | 4.585% | 1.199% | 1.912% | 2.565%
| 59051343 | hmoždinka ETA zatloukací fasádní s kovovým trnem pro montáž TI 8x60x175mm | kus | 8 | 802.8 |  |  | 0 | 802.8 | 7.85 | 7.85 | 6301.98 | 6301.98 | [6 empty] | 16 | 12844.8 | 203.8% | 201.3% | 15.7986 | 7.9486 | 6381.1615 | 4.585% | 1.199% | 1.912% | 2.565%
| 63127001 | tkanina sklovláknitá s protialkalickou úpravou pro ETICS 162g/m2 | m2 | 1.2 | 120.42 |  |  | 0 | 120.42 | 24.1 | 24.1 | 2902.122 | 2902.122 | [6 empty] | 25.5 | 3070.71 | 105.8% | 103.2% | 24.8818 | 0.78179 | 94.1427 | 4.585% | 1.199% | 1.912% | 2.565%
79 | 63151527 | deska tepelně izolační minerální kontaktních fasád podélné vlákno ?=0,036-0,037 tl 100mm | m2 | 0 | 102.357 |  |  | 0 | 102.357 | 266.82 | 321 | 32856.6 | 0 | 0 | 0 | 0 | 0 | 0 | 0 | 515 | 0 | 160.4% | 157.9% | 421.2312 | 154.4112 | 15805.0704 | 4.585% | 1.199% | 1.912% | 2.565%
80 | 622221031 | Montáž kontaktního zateplení vnějších stěn z minerální vlny s podélnou orientací vláken tl do 160 mm | m2 | 0 | 483.327 |  |  | 0 | 483.327 | 1206.43 | 663.69 | 320779.3 | 110513.9269 | 87553.7194 | 0 | 0 | 29593.1572 | 66963.9223 | 25822.2283 | 907.66 | 187574.3754
| 08211321 | voda pitná pro ostatní odběratele | m3 | 0.005 | 2.4166 |  |  | 0 | 2.4166 | 45.7 | 45.7 | 110.4402 | 110.4402 | [6 empty] | 52.8 | 127.5983 | 115.5% | 113% | 51.6277 | 5.9277 | 14.3251 | 4.585% | 1.199% | 1.912% | 2.565%
| 41119447 | vrták do betonu 8x335/400mm | kus | 0.031 | 14.9831 |  |  | 0 | 14.9831 | 284 | 284 | 4255.2109 | 4255.2109 | [6 empty] | 346 | 5184.1654 | 121.8% | 119.3% | 338.7148 | 54.7148 | 819.7998 | 4.585% | 1.199% | 1.912% | 2.565%
| 58562011 | směs suchá lepící a stěrková cementová | kg | 9 | 4349.943 |  |  | 0 | 4349.943 | 12.3 | 12.3 | 53504.2989 | 53504.2989 | [6 empty] | 16.3 | 86660.5311 | 132.5% | 130% | 15.9845 | 3.6845 | 16027.2791 | 4.585% | 1.199% | 1.912% | 2.565%
| 59051346 | hmoždinka ETA zatloukací fasádní s kovovým trnem pro montáž TI 8x60x215mm | kus | 8 | 3866.616 |  |  | 0 | 3866.616 | 10 | 10 | 38666.16 | 38666.16 | [6 empty] | 20.9 | 80812.2744 | 209% | 206.4% | 20.6435 | 10.6435 | 41154.2496 | 4.585% | 1.199% | 1.912% | 2.565%
| 63127001 | tkanina sklovláknitá s protialkalickou úpravou pro ETICS 162g/m2 | m2 | 1.2 | 579.9924 |  |  | 0 | 579.9924 | 24.1 | 24.1 | 13977.8168 | 13977.8168 | [6 empty] | 25.5 | 14789.8062 | 105.8% | 103.2% | 24.8818 | 0.78179 | 453.4302 | 4.585% | 1.199% | 1.912% | 2.565%
81 | 63151538 | deska tepelně izolační minerální kontaktních fasád podélné vlákno ?=0,036-0,037 tl 160mm | m2 | 0 | 492.994 |  |  | 0 | 492.994 | 373.78 | 500 | 246497 | 0 | 0 | 0 | 0 | 0 | 0 | 0 | 808 | 0 | 161.6% | 159% | 594.4403 | 220.6603 | 108784.1897 | 4.585% | 1.199% | 1.912% | 2.565%
82 | 622511111 | Tenkovrstvá akrylátová mozaiková střednězrnná omítka včetně penetrace vnějších stěn | m2 | 0 | 40.998 |  |  | 0 | 40.998 | 656.7 | 559.06 | 22920.34 | 17248.5146 | 2368.4955 | 0 | 0 | 800.5515 | 1806.3567 | 696.5565 | 656.7 | 0
| 58551002 | omítka akrylátová mozaiková střednězrnná | kg | 6.1 | 250.0878 |  |  | 0 | 250.0878 | 66.5 | 66.5 | 16630.8387 | 16630.8387 | [6 empty] | 83.3 |  | 125.3% | 122.7% | 81.5941 | 15.0941 | 3774.8606 | 4.585% | 1.199% | 1.912% | 2.565%
| 58562230 | hmota nátěrová akrylátová podkladní | kg | 0.18 | 7.3796 |  |  | 0 | 7.3796 | 83.7 | 83.7 | 617.6759 | 617.6759 | [6 empty] | 113 |  | 135% | 132.4% | 110.8529 | 27.1529 | 200.3788 | 4.585% | 1.199% | 1.912% | 2.565%
83 | 622531021 | Tenkovrstvá silikonová zrnitá omítka tl. 2,0 mm včetně penetrace vnějších stěn | m2 | 0 | 574.433 |  |  | 0 | 574.433 | 430.13 | 343.3 | 197202.85 | 134145.0408 | 26331.7215 | 0 | 0 | 8900.1219 | 20082.1507 | 7743.9592 | 430.13 | 0
| 58562002 | omítka silikonová tenkovrstvá pastovitá probarvená zrnitost 2 | t | 0.0033 | 1.8956 |  |  | 0 | 1.8956 | 66200 | 66200 | 125490.6332 | 125490.6332 | [6 empty] | 96000 |  | 145% | 142.4% | 94301.8368 | 28101.8368 | 53270.654 | 4.585% | 1.199% | 1.912% | 2.565%
| 58562230 | hmota nátěrová akrylátová podkladní | kg | 0.18 | 103.3979 |  |  | 0 | 103.3979 | 83.7 | 83.7 | 8654.4076 | 8654.4076 | [6 empty] | 113 |  | 135% | 132.4% | 110.8529 | 27.1529 | 2807.5567 | 4.585% | 1.199% | 1.912% | 2.565%
84 | 629999011 | Příplatek k úpravám povrchů za provádění styku dvou barev nebo struktur na fasádě | m | 0 | 103 |  |  | 0 | 103 | 196.66 | 39.79 | 4098.37 | 636.746 | 1445.3475 | 0 | 0 | 488.5275 | 1102.3087 | 425.0657 | 46.09 | 605.022
| 58124840 | páska malířská z PVC a UV odolná (7 dnů) do š 50mm | m | 2.2 | 226.6 |  |  | 0 | 226.6 | 2.81 | 2.81 | 636.746 | 636.746 | [6 empty] | 2.67 | 605.022 | 95.02% | 92.45% | 2.5979 | -0.21208 | -48.0578 | 4.585% | 1.199% | 1.912% | 2.565%
85 | 631311115 | Mazanina tl do 80 mm z betonu prostého bez zvýšených nároků na prostředí tř. C 20/25 | m3 | 0 | 9.893 |  |  | 0 | 9.893 | 6887.83 | 3761.83 | 37215.78 | 26516.1337 | 4467.939 | 0 | 0 | 1510.1634 | 3407.5183 | 1313.9869 | 4467.74 | 31251.1956
| 08211321 | voda pitná pro ostatní odběratele | m3 | 0.525 | 5.1938 |  |  | 0 | 5.1938 | 45.7 | 45.7 | 237.3578 | 237.3578 | [6 empty] | 52.8 | 274.234 | 115.5% | 113% | 51.6277 | 5.9277 | 30.7875 | 4.585% | 1.199% | 1.912% | 2.565%
| 58932908 | beton C 20/25 X0 XC2 kamenivo frakce 0/8 | m3 | 1.01 | 9.9919 |  |  | 0 | 9.9919 | 2630 | 2630 | 26278.7759 | 26278.7759 | [6 empty] | 3040 | 30976.9616 | 115.6% | 113% | 2972.5352 | 342.5352 | 3422.5878 | 4.585% | 1.199% | 1.912% | 2.565%
86 | 631311124 | Mazanina tl do 120 mm z betonu prostého bez zvýšených nároků na prostředí tř. C 16/20 | m3 | 0 | 0.529 |  |  | 0 | 0.529 | 4969.5 | 3501.61 | 1852.35 | 1397.2769 | 190.0306 | 0 | 0 | 64.2303 | 144.9287 | 55.8865 | 4006.43 | 1567.7131
| 08211321 | voda pitná pro ostatní odběratele | m3 | 0.336 | 0.17774 |  |  | 0 | 0.17774 | 45.7 | 45.7 | 8.1229 | 8.1229 | [6 empty] | 52.8 | 9.3849 | 115.5% | 113% | 51.6277 | 5.9277 | 1.0536 | 4.585% | 1.199% | 1.912% | 2.565%
| 58932563 | beton C 16/20 X0,XC1 kamenivo frakce 0/8 | m3 | 1.01 | 0.53429 |  |  | 0 | 0.53429 | 2600 | 2600 | 1389.154 | 1389.154 | [6 empty] | 2860 | 1558.3282 | 110% | 107.4% | 2793.3048 | 193.3048 | 103.2808 | 4.585% | 1.199% | 1.912% | 2.565%
87 | 631311134 | Mazanina tl do 240 mm z betonu prostého bez zvýšených nároků na prostředí tř. C 16/20 | m3 | 0 | 37.887 |  |  | 0 | 37.887 | 3507.75 | 3401.94 | 128889.3 | 99794.2633 | 12149.5539 | 0 | 0 | 4106.5492 | 9265.9788 | 3573.0915 | 3887.07 | 111957.6005
| 08211321 | voda pitná pro ostatní odběratele | m3 | 0.175 | 6.6302 |  |  | 0 | 6.6302 | 45.7 | 45.7 | 303.0013 | 303.0013 | [6 empty] | 52.8 | 350.0759 | 115.5% | 113% | 51.6277 | 5.9277 | 39.302 | 4.585% | 1.199% | 1.912% | 2.565%
| 58932563 | beton C 16/20 X0,XC1 kamenivo frakce 0/8 | m3 | 1.01 | 38.2659 |  |  | 0 | 38.2659 | 2600 | 2600 | 99491.262 | 99491.262 | [6 empty] | 2860 | 111607.5246 | 110% | 107.4% | 2793.3048 | 193.3048 | 7396.9752 | 4.585% | 1.199% | 1.912% | 2.565%
88 | 631319171 | Příplatek k mazanině tl do 80 mm za stržení povrchu spodní vrstvy před vložením výztuže | m3 | 0 | 9.893 |  |  | 0 | 9.893 | 103.51 | 292.79 | 2896.57 | 0 | 1209.538 | 0 | 0 | 408.8238 | 922.4662 | 355.7159 | 350.54 | 0
89 | 631319173 | Příplatek k mazanině tl do 120 mm za stržení povrchu spodní vrstvy před vložením výztuže | m3 | 0 | 0.529 |  |  | 0 | 0.529 | 103.51 | 146.39 | 77.44 | 0 | 32.3383 | 0 | 0 | 10.9303 | 24.6631 | 9.5104 | 175.27 | 0
90 | 631319175 | Příplatek k mazanině tl do 240 mm za stržení povrchu spodní vrstvy před vložením výztuže | m3 | 0 | 37.887 |  |  | 0 | 37.887 | 103.51 | 73.2 | 2773.33 | 0 | 1158.0351 | 0 | 0 | 391.4159 | 883.187 | 340.5693 | 87.64 | 0
91 | 631362021 | Výztuž mazanin svařovanými sítěmi Kari | t | 0 | 3.534 |  |  | 0 | 3.534 | 36802.59 | 30183.09 | 106667.04 | 87447.9402 | 8025.5094 | 0 | 0 | 2712.6222 | 6120.735 | 2360.2413 | 49901.79 | 153342.519
| 15611614 | drát vázací černý D 1,25mm | kg | 3.74 | 13.2172 |  |  | 0 | 13.2172 | 40.4 | 40.4 | 533.9733 | 533.9733 | [6 empty] | 60.5 | 799.6382 | 149.8% | 147.2% | 59.4637 | 19.0637 | 251.9674 | 4.585% | 1.199% | 1.912% | 2.565%
| 31316005 | síť výztužná svařovaná 150x150mm drát D 5mm | m2 | 501.9113 | 1773.7544 |  |  | 0 | 1773.7544 | 49 | 49 | 86913.967 | 86913.967 | [6 empty] | 86 | 152542.8808 | 175.5% | 172.9% | 84.7431 | 35.7431 | 63399.3958 | 4.585% | 1.199% | 1.912% | 2.565%
92 | 632451234.TBM | Potěr cementový samonivelační litý CEMFLOW CF 25 tl do 50 mm | m2 | 0 | 65.454 |  |  | 0 | 65.454 | 369.18 | [10 empty] | 19187.8401
| 58915121 | potěr cementový samonivelační litý C25 | m3 | 0.21479 | 3.2727 |  |  | 0 | 3.2727 | 5030 | 5030 | 1044.846 | 1044.846 | [6 empty] | 5770 | 1378.3074 | 114.7% | 112.1% | 5640.9704 | 610.9704 | 1999.5228 | 4.585% | 1.199% | 1.912% | 2.565% | pro výpočet % navýšení ceny použita položka URS 58915121 potěr cementový samonivelační litý C25, množství přepočteno na m3
93 | 63245124R.TBM | Potěr cementový samonivelační litý CEMFLOW CF 25 tl do 60 mm | m2 | 0 | 47.38 |  |  | 0 | 47.38 | 409.43 | [10 empty] | 0
| 58915121 | potěr cementový samonivelační litý C25 | m3 | 0.21479 | 2.8428 |  |  | 0 | 2.8428 | 5030 | 5030 | 1044.846 | 1044.846 | [6 empty] | 5770 | 1378.3074 | 114.7% | 112.1% | 5640.9704 | 610.9704 | 1736.8666 | 4.585% | 1.199% | 1.912% | 2.565% | pro výpočet % navýšení ceny použita položka URS 58915121 potěr cementový samonivelační litý C25, množství přepočteno na m3
94 | 63245125R.TBM | Potěr cementový samonivelační litý CEMFLOW CF 25 tl do 80 mm | m2 | 0 | 146 |  |  | 0 | 146 | 488.78 | [10 empty] | 0
| 58915121 | potěr cementový samonivelační litý C25 | m3 | 0.21479 | 11.68 |  |  | 0 | 11.68 | 5030 | 5030 | 1044.846 | 1044.846 | [6 empty] | 5770 | 1378.3074 | 114.7% | 112.1% | 5640.9704 | 610.9704 | 7136.1341 | 4.585% | 1.199% | 1.912% | 2.565% | pro výpočet % navýšení ceny použita položka URS 58915121 potěr cementový samonivelační litý C25, množství přepočteno na m3
95 | 632481213 | Separační vrstva z PE fólie | m2 | 0 | 431.964 |  |  | 0 | 431.964 | 16.1 | 13.5 | 5831.51 | 2442.3245 | 1415.762 | 0 | 0 | 478.5276 | 1079.7451 | 416.3648 | 16.89 | 3136.0586
| 28323020 | fólie separační PE 2 x 50 m | m2 | 1.1 | 475.1604 |  |  | 0 | 475.1604 | 5.14 | 5.14 | 2442.3245 | 2442.3245 | [6 empty] | 6.6 | 3136.0586 | 128.4% | 125.8% | 6.4681 | 1.3281 | 631.0836 | 4.585% | 1.199% | 1.912% | 2.565%
96 | 634112113 | Obvodová dilatace podlahovým páskem z pěnového PE mezi stěnou a mazaninou nebo potěrem v 80 mm | m | 0 | 606.783 |  |  | 0 | 606.783 | 20.7 | 17.27 | 10479.14 | 4765.6737 | 2386.4775 | 0 | 0 | 806.6294 | 1820.071 | 701.8449 | 21.91 | 6288.3956
| 59042140 | páska dilatační z pěnového PE š 80mm | m | 1.05 | 637.1222 |  |  | 0 | 637.1222 | 7.48 | 7.48 | 4765.6737 | 4765.6737 | [6 empty] | 9.87 | 6288.3956 | 132% | 129.4% | 9.6781 | 2.1981 | 1400.4728 | 4.585% | 1.199% | 1.912% | 2.565%
97 | 637211321 | Okapový chodník z betonových vymývaných dlaždic do tl 50 mm kladených do písku se zalitím spár MC | m2 | 0 | 35.36 |  |  | 0 | 35.36 | 736.05 | 657.83 | 23260.87 | 16653.2347 | 2759.1938 | 0 | 0 | 932.6075 | 2104.3268 | 811.4579 | 877.64 | 23010.5911
| 58331351 | kamenivo těžené drobné frakce 0/4 | t | 0.13193 | 4.665 |  |  | 0 | 4.665 | 364 | 364 | 1698.0763 | 1698.0763 | [6 empty] | 457 | 2131.9255 | 125.5% | 123% | 447.6627 | 83.6627 | 390.2901 | 4.585% | 1.199% | 1.912% | 2.565%
| 58912505 | malta cementová MC10 pojivo CEM II nebo CEM III s přísadou | m3 | 0.006 | 0.21216 |  |  | 0 | 0.21216 | 2320 | 2320 | 492.2112 | 492.2112 | [6 empty] | 2530 | 536.7648 | 109.1% | 106.5% | 2470.4873 | 150.4873 | 31.9274 | 4.585% | 1.199% | 1.912% | 2.565%
| 59245716 | dlažba plošná betonová terasová vymývaná 400x400x40mm | m2 | 1.02 | 36.0672 |  |  | 0 | 36.0672 | 401 | 401 | 14462.9472 | 14462.9472 | [6 empty] | 564 | 20341.9008 | 140.6% | 138.1% | 553.7135 | 152.7135 | 5507.9499 | 4.585% | 1.199% | 1.912% | 2.565%
98 | 637311122 | Okapový chodník z betonových chodníkových obrubníků stojatých lože beton C16/20 | m | 0 | 72.72 |  |  | 0 | 72.72 | 736.05 | 370.25 | 26924.58 | 21857.5958 | 2115.7811 | 0 | 0 | 715.134 | 1613.6216 | 622.2351 | 421.89 | 24592.0133
| 58912550 | malta cementová MC15 pojivo CEM II nebo CEM III | m3 | 0.0018 | 0.1309 |  |  | 0 | 0.1309 | 2140 | 2140 | 280.1174 | 280.1174 | [6 empty] | 2430 | 318.0773 | 113.6% | 111% | 2375.1047 | 235.1047 | 30.7743 | 4.585% | 1.199% | 1.912% | 2.565%
| 58932314 | beton C 12/15 kamenivo frakce 0/22 | m3 | 0.048 | 3.4906 |  |  | 0 | 3.4906 | 2390 | 2390 | 8342.4384 | 8342.4384 | [6 empty] | 2600 | 9075.456 | 108.8% | 106.2% | 2538.6917 | 148.6917 | 519.0173 | 4.585% | 1.199% | 1.912% | 2.565%
| 59217023 | obrubník betonový chodníkový 1000x150x250mm | m | 1 | 72.72 |  |  | 0 | 72.72 | 182 | 182 | 13235.04 | 13235.04 | [6 empty] | 209 | 15198.48 | 114.8% | 112.3% | 204.3313 | 22.3313 | 1623.9346 | 4.585% | 1.199% | 1.912% | 2.565%
| 9 | Ostatní konstrukce a práce, bourání | [9 empty] | 1551804.88 | 709678.6998 | 326848.6269 | 0 | 1283.068 | 110474.8359 | 236794.4561 | 99953.5524 |  | 896516.4502
99 | 941311111 | Montáž lešení řadového modulového lehkého zatížení do 200 kg/m2 š do 0,9 m v do 10 m | m2 | 0 | 578.56 |  |  | 0 | 578.56 | 48.3 | 50.2 | 29043.71 | 0 | 10351.5955 | 0 | 0 | 3498.8393 | 9250.1404 | 3566.9839 | 60.99 | 0
100 | 941311211 | Příplatek k lešení řadovému modulovému lehkému š 0,9 m v do 25 m za první a ZKD den použití | m2 | 0 | 52070.4 |  |  | 0 | 52070.4 | 0.92 | 2.32 | 120803.33 | 120803.328 | 0 | 0 | 0 | 0 | 0 | 0 | 2.46 | 128093.184
| 95250140 | nájem za den řadového modulového lehkého lešení do 200kg/m2 š 0,6-0,9m do v 25m | m2 | 1 | 52070.4 |  |  | 0 | 52070.4 | 2.32 | 2.32 | 120803.328 | 120803.328 | [6 empty] | 2.46 | 128093.184 | 106% | 103.5% | 2.4005 | 0.080487 | 4191.0076 | 4.585% | 1.199% | 1.912% | 2.565%
101 | 941311811 | Demontáž lešení řadového modulového lehkého zatížení do 200 kg/m2 š do 0,9 m v do 10 m | m2 | 0 | 578.56 |  |  | 0 | 578.56 | 36.8 | 32.98 | 19080.91 | 0 | 7073.5903 | 0 | 1197.6192 | 2390.8735 | 6077.3873 | 2343.5258 | 39.95 | 0
102 | 949101111 | Lešení pomocné pro objekty pozemních staveb s lešeňovou podlahou v do 1,9 m zatížení do 150 kg/m2 | m2 | 0 | 442.86 |  |  | 0 | 442.86 | 57.5 | 48.3 | 21390.14 | 6793.4724 | 6096.1893 | 0 | 0 | 2060.512 | 4649.3198 | 1792.843 | 61.62 | 9384.2034
| 95120120 | opotřebení materiálu lešeňového (m3) | sada | 0.13 | 57.5718 |  |  | 0 | 57.5718 | 118 | 118 | 6793.4724 | 6793.4724 | [6 empty] | 163 | 9384.2034 | 138.1% | 135.6% | 159.9731 | 41.9731 | 2416.4648 | 4.585% | 1.199% | 1.912% | 2.565%
103 | 949311111 | Montáž lešení trubkového do šachet o půdorysné ploše do 6 m2 v do 10 m | m | 0 | 8.24 |  |  | 0 | 8.24 | 1092.58 | 684.33 | 5638.88 | 0 | 2312.1951 | 0 | 56.856 | 781.5219 | 1795.8266 | 692.496 | 820.84 | 0
104 | 949311211 | Příplatek k lešení trubkovému do šachet do 6 m2 v do 30 m za první a ZKD den použití | m | 0 | 247.2 |  |  | 0 | 247.2 | 63.25 | 9.75 | 2410.2 | 2410.2 | 0 | 0 | 0 | 0 | 0 | 0 | 10.3 | 2546.16
| 95250711 | nájem za den lešení trubkového do šachet do v 30m | m | 1 | 247.2 |  |  | 0 | 247.2 | 9.75 | 9.75 | 2410.2 | 2410.2 | [6 empty] | 10.3 | 2546.16 | 105.6% | 103.1% | 10.0499 | 0.29989 | 74.1335 | 4.585% | 1.199% | 1.912% | 2.565%
105 | 949311811 | Demontáž lešení trubkového do šachet o půdorysné ploše do 6 m2 v do 10 m | m | 0 | 8.24 |  |  | 0 | 8.24 | 862.56 | 482.17 | 3973.08 | 0 | 1637.7025 | 0 | 28.5928 | 553.5434 | 1265.3081 | 487.9205 | 578.05 | 0
106 | 952901111 | Vyčištění budov bytové a občanské výstavby při výšce podlaží do 4 m | m2 | 0 | 557.5 |  |  | 0 | 557.5 | 138.01 | 109.99 | 61319.43 | 665.0417 | 25327.225 | 0 | 0 | 8560.602 | 19316.0614 | 7448.5444 | 130.42 | 727.3145
| 08211321 | voda pitná pro ostatní odběratele | m3 | 0.002 | 1.115 |  |  | 0 | 1.115 | 45.7 | 45.7 | 50.9555 | 50.9555 | [6 empty] | 52.8 | 58.872 | 115.5% | 113% | 51.6277 | 5.9277 | 6.6094 | 4.585% | 1.199% | 1.912% | 2.565%
| 25721412 | mýdlo mazlavé 40% | kg | 0.03 | 16.725 |  |  | 0 | 16.725 | 27.3 | 27.3 | 456.5925 | 456.5925 | [6 empty] | 29.1 | 486.6975 | 106.6% | 104% | 28.3997 | 1.0997 | 18.3925 | 4.585% | 1.199% | 1.912% | 2.565%
| 25751001 | prostředek čisticí saponátový | kg | 0.005 | 2.7875 |  |  | 0 | 2.7875 | 56.5 | 56.5 | 157.4938 | 157.4938 | [6 empty] | 65.2 | 181.745 | 115.4% | 112.8% | 63.7507 | 7.2507 | 20.2112 | 4.585% | 1.199% | 1.912% | 2.565%
107 | 953611125 | Schodišťový nosný a zvukově-izolační prvek mezi podestou a ramenem 2 x 4 x D6 (ref.vyr. Halfen HTF) - 18/O | kus | 0 | 4 |  |  | 0 | 4 | 5175.36 | 5787.39 | 23149.56 | 22880 | 112.558 | 0 | 0 | 38.0446 | 85.8435 | 33.1025 | 7251.77 | 28680
| 54879716 | prvek zvukově izolační schodišťový nosný mezi podestu a rameno s výztuží 2x4xD 6mm dl 1,2m | kus | 1 | 4 |  |  | 0 | 4 | 5720 | 5720 | 22880 | 22880 | [6 empty] | 7170 | 28680 | 125.3% | 122.8% | 7023.2705 | 1303.2705 | 5213.082 | 4.585% | 1.199% | 1.912% | 2.565%
108 | 953731113 | Odvětrání svislé troubami plastovými DN do 110 mm ve stropních prostupech včetně obetonování - 13/O | m | 0 | 7 |  |  | 0 | 7 | 713.05 | 413.64 | 2895.48 | 998.6339 | 792.092 | 0 | 0 | 267.7271 | 604.0969 | 232.9482 | 542.26 | 1527.3294
| 08211321 | voda pitná pro ostatní odběratele | m3 | 0.0014 | 0.0098 |  |  | 0 | 0.0098 | 45.7 | 45.7 | 0.44786 | 0.44786 | [6 empty] | 52.8 | 0.51744 | 115.5% | 113% | 51.6277 | 5.9277 | 0.058091 | 4.585% | 1.199% | 1.912% | 2.565%
| 28615049 | trubka kanalizační HTEM s hrdlem DN 110x2000mm | m | 1.05 | 7.35 |  |  | 0 | 7.35 | 121 | 121 | 889.35 | 889.35 | [6 empty] | 190 | 1396.5 | 157% | 154.5% | 186.8961 | 65.8961 | 484.3364 | 4.585% | 1.199% | 1.912% | 2.565%
| 58564004 | směs suchá maltová zdicí vápenocementová M5 | t | 0.0052 | 0.0364 |  |  | 0 | 0.0364 | 2990 | 2990 | 108.836 | 108.836 | [6 empty] | 3580 | 130.312 | 119.7% | 117.2% | 3503.3005 | 513.3005 | 18.6841 | 4.585% | 1.199% | 1.912% | 2.565%
109 | 953731311 | Odvětrání svislé - montáž větrací hlavice plastové DN do 160 mm | kus | 0 | 1 |  |  | 0 | 1 | 80.51 | 35.71 | 35.71 | 0 | 14.91 | 0 | 0 | 5.0396 | 11.3713 | 4.3849 | 42.75 | 0
110 | 286110R | odvětrávací hlavice plastová pro potrubí PPR DN 100 - 14/O | kus | 0 | 1 |  |  | 0 | 1 | 1725.12 | [10 empty] | 1725.12
111 | 9539414R1 | D+M hasicí přístroj práškový 6kg 34A 183B včetně kovového držáku a pomocného materiálu - 20/O | kus | 0 | 8 |  |  | 0 | 8 | 1610.11 | [10 empty] | 0
| 44932114 | přístroj hasicí ruční práškový PG 6 LE |  |  | 8 |  |  | 0 | 8 | 842 | 842 | [8 empty] | 973 |  | 115.6% | 113% | 951.401 | 109.401 | 875.2081 | 4.585% | 1.199% | 1.912% | 2.565% | pro výpočet % navýšení ceny použita položka URS 44932114
112 | 9539415R1 | D+M zápustná krabice do zdi s rámečkem pro 1 modul tabla komunikátoru 125x235x46 mm - 21/O | kus | 0 | 2 |  |  | 0 | 2 | 3588.25 | [10 empty] | 0
113 | 962032231 | Bourání zdiva z cihel pálených nebo vápenopískových na MV nebo MVC přes 1 m3 | m3 | 0 | 2.246 |  |  | 0 | 2.246 | 719.76 | 701.27 | 1575.05 | 0 | 500.3639 | 0 | 0 | 169.123 | 501.6109 | 193.4282 | 858.38 | 0
114 | 971033331 | Vybourání otvorů ve zdivu cihelném pl do 0,09 m2 na MVC nebo MV tl do 150 mm | kus | 0 | 24 |  |  | 0 | 24 | 68.69 | 66.87 | 1604.88 | 0 | 670.1832 | 0 | 0 | 226.5219 | 511.1219 | 197.0958 | 82.01 | 0
115 | 971033341 | Vybourání otvorů ve zdivu cihelném pl do 0,09 m2 na MVC nebo MV tl do 300 mm | kus | 0 | 3 |  |  | 0 | 3 | 122.86 | 119.62 | 358.86 | 0 | 149.8473 | 0 | 0 | 50.6484 | 114.2825 | 44.069 | 146.7 | 0
116 | 971033351 | Vybourání otvorů ve zdivu cihelném pl do 0,09 m2 na MVC nebo MV tl do 450 mm | kus | 0 | 1 |  |  | 0 | 1 | 272.82 | 265.6 | 265.6 | 0 | 110.9106 | 0 | 0 | 37.4878 | 84.5871 | 32.618 | 325.73 | 0
117 | 971033431 | Vybourání otvorů ve zdivu cihelném pl do 0,25 m2 na MVC nebo MV tl do 150 mm | kus | 0 | 3 |  |  | 0 | 3 | 68.69 | 66.87 | 200.61 | 0 | 83.7729 | 0 | 0 | 28.3152 | 63.8902 | 24.637 | 168.64 | 0
118 | 971033461 | Vybourání otvorů ve zdivu cihelném pl do 0,25 m2 na MVC nebo MV tl do 600 mm | kus | 0 | 1 |  |  | 0 | 1 | 652.71 | 635.44 | 635.44 | 0 | 265.3464 | 0 | 0 | 89.6871 | 202.3691 | 78.0364 | 779.3 | 0
119 | 971033541 | Vybourání otvorů ve zdivu cihelném pl do 1 m2 na MVC nebo MV tl do 300 mm | m3 | 0 | 0.447 |  |  | 0 | 0.447 | 1617.58 | 1574.78 | 703.93 | 0 | 293.9461 | 0 | 0 | 99.3538 | 224.181 | 86.4473 | 1931.3 | 0
120 | 971042351 | Vybourání otvorů v betonových příčkách a zdech pl do 0,09 m2 tl do 450 mm | kus | 0 | 4 |  |  | 0 | 4 | 949.07 | 923.96 | 3695.84 | 0 | 1543.3092 | 0 | 0 | 521.6385 | 1177.0202 | 453.8755 | 1133.14 | 0
121 | 971042551 | Vybourání otvorů v betonových příčkách a zdech pl do 1 m2 | m3 | 0 | 0.116 |  |  | 0 | 0.116 | 7883.46 | 7674.87 | 890.28 | 0 | 371.765 | 0 | 0 | 125.6566 | 283.5303 | 109.3333 | 9412.41 | 0
122 | 972054491 | Vybourání otvorů v ŽB stropech nebo klenbách pl do 1 m2 tl přes 80 mm | m3 | 0 | 0.014 |  |  | 0 | 0.014 | 8367.98 | 8307.3 | 116.3 | 0 | 48.5654 | 0 | 0 | 16.4151 | 37.0389 | 14.2827 | 9946.05 | 0
123 | 974032154 | Vysekání rýh ve stěnách nebo příčkách z dutých cihel nebo tvárnic hl do 100 mm š do 150 mm | m | 0 | 41.25 |  |  | 0 | 41.25 | 101.58 | 98.89 | 4079.21 | 0 | 1703.4806 | 0 | 0 | 575.7765 | 1299.1765 | 500.9807 | 121.28 | 0
124 | 974032157 | Vysekání rýh ve stěnách nebo příčkách z dutých cihel nebo tvárnic hl do 100 mm š do 300 mm | m | 0 | 2.6 |  |  | 0 | 2.6 | 153.82 | 149.76 | 389.38 | 0 | 162.5902 | 0 | 0 | 54.9555 | 124.0011 | 47.8165 | 183.66 | 0
125 | 974032167 | Vysekání rýh ve stěnách nebo příčkách z dutých cihel nebo tvárnic hl do 150 mm š do 300 mm | m | 0 | 12.7 |  |  | 0 | 12.7 | 244.12 | 237.66 | 3018.28 | 0 | 1260.3823 | 0 | 0 | 426.0092 | 961.2432 | 370.6689 | 291.47 | 0
126 | 974032169 | Příplatek k vysekání rýh ve stěnách z dutých cihel nebo tvárnic hl do 150 mm ZKD 100 mm š rýhy | m | 0 | 19.2 |  |  | 0 | 19.2 | 61.92 | 60.28 | 1157.38 | 0 | 483.287 | 0 | 0 | 163.351 | 368.5837 | 142.131 | 73.93 | 0
127 | 974042553 | Vysekání rýh v dlažbě betonové nebo jiné monolitické hl do 100 mm š do 100 mm | m | 0 | 1.65 |  |  | 0 | 1.65 | 245.08 | 238.6 | 393.69 | 0 | 164.3994 | 0 | 0 | 55.567 | 125.3808 | 48.3486 | 292.62 | 0
128 | 977151123 | Jádrové vrty diamantovými korunkami do D 150 mm do stavebních materiálů | m | 0 | 0.54 |  |  | 0 | 0.54 | 2472.67 | 3428.55 | 1851.42 | 1519.4671 | 134.5086 | 0 | 0 | 45.4639 | 94.4389 | 40.7661 | 3941.14 | 1755.4385
| 08211321 | voda pitná pro ostatní odběratele | m3 | 0.04 | 0.0216 |  |  | 0 | 0.0216 | 45.7 | 45.7 | 0.98712 | 0.98712 | [6 empty] | 52.8 | 1.1405
| 41113259 | korunky diamantové jádrové vrtací 152/430 | kus | 0.185 | 0.0999 |  |  | 0 | 0.0999 | 15200 | 15200 | 1518.48 | 1518.48 | [6 empty] | 2210 | 1754.298
129 | 977151125 | Jádrové vrty diamantovými korunkami do D 200 mm do stavebních materiálů | m | 0 | 1.045 |  |  | 0 | 1.045 | 3047.71 | 5619.07 | 5871.93 | 4440.8163 | 563.464 | 0 | 0 | 190.4508 | 407.1435 | 175.7503 | 6621.5 | 5326.4799
| 08211321 | voda pitná pro ostatní odběratele | m3 | 0.05 | 0.05225 |  |  | 0 | 0.05225 | 45.7 | 45.7 | 2.3878 | 2.3878 | [6 empty] | 52.8 | 2.7588
| 41113262 | korunky diamantové jádrové vrtací 202/430 | kus | 0.178 | 0.18601 |  |  | 0 | 0.18601 | 22600 | 22600 | 4203.826 | 4203.826 | [6 empty] | 65.5 | 342.2375
| 54879035 | kotva průvleková pro střední zatížení se šestihrannou hlavou M12 dl 145mm | kus | 5 | 5.225 |  |  | 0 | 5.225 | 44.9 | 44.9 | 234.6025 | 234.6025 | [6 empty] | 2210 | 4981.4837
130 | 977151126 | Jádrové vrty diamantovými korunkami do D 225 mm do stavebních materiálů | m | 0 | 0.465 |  |  | 0 | 0.465 | 3565.25 | 5797.29 | 2695.74 | 2039.0313 | 258.5632 | 0 | 0 | 87.3944 | 186.8307 | 80.6486 | 7316.93 | 2671.3804
| 08211321 | voda pitná pro ostatní odběratele | m3 | 0.055 | 0.025575 |  |  | 0 | 0.025575 | 45.7 | 45.7 | 1.1688 | 1.1688 | [6 empty] | 52.8 | 1.3504
| 41113263 | korunky diamantové jádrové vrtací 225/430 | kus | 0.18 | 0.0837 |  |  | 0 | 0.0837 | 23100 | 23100 | 1933.47 | 1933.47 | [6 empty] | 65.5 | 152.2875
| 54879035 | kotva průvleková pro střední zatížení se šestihrannou hlavou M12 dl 145mm | kus | 5 | 2.325 |  |  | 0 | 2.325 | 44.9 | 44.9 | 104.3925 | 104.3925 | [6 empty] | 2210 | 2517.7425
131 | 977151128 | Jádrové vrty diamantovými korunkami do D 300 mm do stavebních materiálů | m | 0 | 3.17 |  |  | 0 | 3.17 | 4312.8 | 7478.15 | 23705.74 | 18007.8158 | 2243.409 | 0 | 0 | 758.2722 | 1621.0253 | 699.7426 | 8855.88 | 21730.7177
| 08211321 | voda pitná pro ostatní odběratele | m3 | 0.07 | 0.2219 |  |  | 0 | 0.2219 | 45.7 | 45.7 | 10.1408 | 10.1408 | [6 empty] | 52.8 | 11.7163
| 41113265 | korunky diamantové jádrové vrtací 300/500 | kus | 0.19 | 0.6023 |  |  | 0 | 0.6023 | 28700 | 28700 | 17286.01 | 17286.01 | [6 empty] | 65.5 | 1038.175
| 54879035 | kotva průvleková pro střední zatížení se šestihrannou hlavou M12 dl 145mm | kus | 5 | 15.85 |  |  | 0 | 15.85 | 44.9 | 44.9 | 711.665 | 711.665 | [6 empty] | 2210 | 20680.8264
132 | 977151129 | Jádrové vrty diamantovými korunkami do D 350 mm do stavebních materiálů | m | 0 | 0.175 |  |  | 0 | 0.175 | 5462.88 | 8743.89 | 1530.18 | 1080.8198 | 176.925 | 0 | 0 | 59.8006 | 127.8411 | 55.1847 | 10317.74 | 1305.4128
| 08211321 | voda pitná pro ostatní odběratele | m3 | 0.09 | 0.01575 |  |  | 0 | 0.01575 | 45.7 | 45.7 | 0.71978 | 0.71978 | [6 empty] | 52.8 | 0.8316
| 41113266 | korunky diamantové jádrové vrtací 350/500 | kus | 0.195 | 0.034125 |  |  | 0 | 0.034125 | 30500 | 30500 | 1040.8125 | 1040.8125 | [6 empty] | 65.5 | 57.3125
| 54879035 | kotva průvleková pro střední zatížení se šestihrannou hlavou M12 dl 145mm | kus | 5 | 0.875 |  |  | 0 | 0.875 | 44.9 | 44.9 | 39.2875 | 39.2875 | [6 empty] | 2210 | 1247.2687
133 | 977151131 | Jádrové vrty diamantovými korunkami do D 400 mm do stavebních materiálů | m | 0 | 1.195 |  |  | 0 | 1.195 | 5922.92 | 10228.95 | 12223.6 | 8950.5309 | 1288.688 | 0 | 0 | 435.5765 | 931.1703 | 401.9552 | 11117.62 | 9642.259
| 08211321 | voda pitná pro ostatní odběratele | m3 | 0.12 | 0.1434 |  |  | 0 | 0.1434 | 45.7 | 45.7 | 6.5534 | 6.5534 | [6 empty] | 52.8 | 7.5715
| 41113267 | korunky diamantové jádrové vrtací 400/500 | kus | 0.2 | 0.239 |  |  | 0 | 0.239 | 36300 | 36300 | 8675.7 | 8675.7 | [6 empty] | 65.5 | 391.3625
| 54879035 | kotva průvleková pro střední zatížení se šestihrannou hlavou M12 dl 145mm | kus | 5 | 5.975 |  |  | 0 | 5.975 | 44.9 | 44.9 | 268.2775 | 268.2775 | [6 empty] | 2210 | 9243.325
134 | 977151213 | Jádrové vrty dovrchní diamantovými korunkami do D 50 mm do stavebních materiálů | m | 0 | 0.75 |  |  | 0 | 0.75 | 1897.63 | 3077.64 | 2308.23 | 1453.6121 | 362.5133 | 0 | 0 | 122.5295 | 243.1345 | 104.9531 | 3823.22 | 1899.2235
| 08211321 | voda pitná pro ostatní odběratele | m3 | 0.035 | 0.02625 |  |  | 0 | 0.02625 | 45.7 | 45.7 | 1.1996 | 1.1996 | [6 empty] | 52.8 | 1.386
| 41113250 | korunky diamantové jádrové vrtací 52/430 | kus | 0.385 | 0.28875 |  |  | 0 | 0.28875 | 5030 | 5030 | 1452.4125 | 1452.4125 | [6 empty] | 2210 | 1897.8375
135 | 977151216 | Jádrové vrty dovrchní diamantovými korunkami do D 80 mm do stavebních materiálů | m | 0 | 1 |  |  | 0 | 1 | 2242.66 | 3835.23 | 3835.23 | 2110.5995 | 727.425 | 0 | 0 | 245.8697 | 490.6477 | 211.7962 | 4867.81 | 2941.148
| 08211321 | voda pitná pro ostatní odběratele | m3 | 0.035 | 0.035 |  |  | 0 | 0.035 | 45.7 | 45.7 | 1.5995 | 1.5995 | [6 empty] | 52.8 | 1.848
| 41113253 | korunky diamantové jádrové vrtací 82/430 | kus | 0.285 | 0.285 |  |  | 0 | 0.285 | 7400 | 7400 | 2109 | 2109 | [6 empty] | 2210 | 2939.3
136 | 977151218 | Jádrové vrty dovrchní diamantovými korunkami do D 100 mm do stavebních materiálů | m | 0 | 3.5 |  |  | 0 | 3.5 | 2242.66 | 5268.4 | 18439.4 | 9331.9083 | 3842.5135 | 0 | 0 | 1298.7696 | 2591.0397 | 1118.4655 | 6113.47 | 11222.218
| 08211321 | voda pitná pro ostatní odběratele | m3 | 0.035 | 0.1225 |  |  | 0 | 0.1225 | 45.7 | 45.7 | 5.5983 | 5.5983 | [6 empty] | 52.8 | 6.468
| 41113255 | korunky diamantové jádrové vrtací 102/430 | kus | 0.267 | 0.9345 |  |  | 0 | 0.9345 | 9980 | 9980 | 9326.31 | 9326.31 | [6 empty] | 2210 | 11215.75
137 | 977151219 | Jádrové vrty dovrchní diamantovými korunkami do D 110 mm do stavebních materiálů | m | 0 | 1.75 |  |  | 0 | 1.75 | 2472.67 | 5400.34 | 9450.6 | 4501.399 | 2059.7325 | 0 | 0 | 696.1896 | 1408.0226 | 607.7964 | 6475.35 | 5804.946
| 08211321 | voda pitná pro ostatní odběratele | m3 | 0.04 | 0.07 |  |  | 0 | 0.07 | 45.7 | 45.7 | 3.199 | 3.199 | [6 empty] | 52.8 | 3.696
| 41113256 | korunky diamantové jádrové vrtací 112/430 | kus | 0.252 | 0.441 |  |  | 0 | 0.441 | 10200 | 10200 | 4498.2 | 4498.2 | [6 empty] | 2210 | 5801.25
138 | 977151221 | Jádrové vrty dovrchní diamantovými korunkami do D 120 mm do stavebních materiálů | m | 0 | 0.5 |  |  | 0 | 0.5 | 2472.67 | 5611.27 | 2805.64 | 1311.314 | 621.673 | 0 | 0 | 210.1255 | 425.1263 | 183.5129 | 6787.05 | 1724.856
| 08211321 | voda pitná pro ostatní odběratele | m3 | 0.04 | 0.02 |  |  | 0 | 0.02 | 45.7 | 45.7 | 0.914 | 0.914 | [6 empty] | 52.8 | 1.056
| 41113257 | korunky diamantové jádrové vrtací 122/430 | kus | 0.234 | 0.117 |  |  | 0 | 0.117 | 11200 | 11200 | 1310.4 | 1310.4 | [6 empty] | 2210 | 1723.8
139 | 977151223 | Jádrové vrty dovrchní diamantovými korunkami do D 150 mm do stavebních materiálů | m | 0 | 0.5 |  |  | 0 | 0.5 | 2472.67 | 6790.68 | 3395.34 | 1726.114 | 694.4155 | 0 | 0 | 234.7124 | 474.8866 | 204.9927 | 7553.36 | 1912.706
| 08211321 | voda pitná pro ostatní odběratele | m3 | 0.04 | 0.02 |  |  | 0 | 0.02 | 45.7 | 45.7 | 0.914 | 0.914 | [6 empty] | 52.8 | 1.056
| 41113259 | korunky diamantové jádrové vrtací 152/430 | kus | 0.227 | 0.1135 |  |  | 0 | 0.1135 | 15200 | 15200 | 1725.2 | 1725.2 | [6 empty] | 2210 | 1911.65
140 | 977151224 | Jádrové vrty dovrchní diamantovými korunkami do D 180 mm do stavebních materiálů | m | 0 | 7.25 |  |  | 0 | 7.25 | 3047.71 | 9081.86 | 65843.49 | 31490.578 | 13799.679 | 0 | 0 | 4664.2915 | 9773.2217 | 4218.774 | 10285.02 | 36197.162
| 08211321 | voda pitná pro ostatní odběratele | m3 | 0.04 | 0.29 |  |  | 0 | 0.29 | 45.7 | 45.7 | 13.253 | 13.253 | [6 empty] | 52.8 | 15.312
| 41113261 | korunky diamantové jádrové vrtací 182/430 | kus | 0.219 | 1.5877 |  |  | 0 | 1.5877 | 18800 | 18800 | 29849.7 | 29849.7 | [6 empty] | 65.5 | 2374.375
| 54879035 | kotva průvleková pro střední zatížení se šestihrannou hlavou M12 dl 145mm | kus | 5 | 36.25 |  |  | 0 | 36.25 | 44.9 | 44.9 | 1627.625 | 1627.625 | [6 empty] | 2210 | 33807.475
141 | 977151228 | Jádrové vrty dovrchní diamantovými korunkami do D 300 mm do stavebních materiálů | m | 0 | 77.25 |  |  | 0 | 77.25 | 4312.8 | 13709.71 | 1059075.1 | 465438.8978 | 238544.91 | 0 | 0 | 80628.1796 | 168886.5547 | 72902.6961 | 16605.29 | 619699.191
| 08211321 | voda pitná pro ostatní odběratele | m3 | 0.07 | 5.4075 |  |  | 0 | 5.4075 | 45.7 | 45.7 | 247.1227 | 247.1227 | [6 empty] | 52.8 | 285.516
| 41113265 | korunky diamantové jádrové vrtací 300/500 | kus | 0.202 | 15.6045 |  |  | 0 | 15.6045 | 28700 | 28700 | 447849.15 | 447849.15 | [6 empty] | 65.5 | 25299.375
| 54879035 | kotva průvleková pro střední zatížení se šestihrannou hlavou M12 dl 145mm | kus | 5 | 386.25 |  |  | 0 | 386.25 | 44.9 | 44.9 | 17342.625 | 17342.625 | [6 empty] | 2210 | 594114.3
142 | 9771512R1 | Jádrové vrty dovrchní diamantovými korunkami do D 800 mm do stavebních materiálů | m | 0 | 0.5 |  |  | 0 | 0.5 | 16331.15 | 16331.15 | 8165.58 | 0 | 0 | 0 | 0 | 0 | 0 | 0 | 16331.15 | 0
| 997 | Přesun sutě | [9 empty] | 57525.89 | 20538.7 | 8006.3639 | 7851.0931 | 0 | 2706.151 | 11779.0492 | 4542.1667 |  | 46801.3
143 | 997013113 | Vnitrostaveništní doprava suti a vybouraných hmot pro budovy v do 12 m s použitím mechanizace | t | 0 | 34.198 |  |  | 0 | 34.198 | 728.04 | 712.77 | 24375.31 | 0 | 6940.6893 | 4332.3394 | 0 | 2345.953 | 7762.8196 | 2993.4522 | 857.04 | 0
144 | 997013501 | Odvoz suti a vybouraných hmot na skládku nebo meziskládku do 1 km se složením | t | 0 | 34.198 |  |  | 0 | 34.198 | 242.6 | 228.79 | 7824.16 | 0 | 637.3652 | 3518.7536 | 0 | 215.4294 | 2491.7825 | 960.8663 | 286.02 | 0
145 | 997013509 | Příplatek k odvozu suti a vybouraných hmot na skládku ZKD 1 km přes 1 km | t | 0 | 478.772 |  |  | 0 | 478.772 | 10.61 | 10 | 4787.72 | 0 | 428.3094 | 0 | 0 | 144.7686 | 1524.4471 | 587.8482 | 12.53 | 0
|  | 34,198*14 "Přepočtené koeficientem množství |  |  | 478.772 |  |  | 0 | 478.772
146 | 997013603 | Poplatek za uložení na skládce (skládkovné) stavebního odpadu cihelného kód odpadu 17 01 02 | t | 0 | 33.67 |  |  | 0 | 33.67 | 391.03 | 610 | 20538.7 | 20538.7 | 0 | 0 | 0 | 0 | 0 | 0 | 1390 | 46801.3
| 94620003 | poplatek za uložení stavebního odpadu cihelného zatříděného kódem 17 01 02 | t | 1 | 33.67 |  |  | 0 | 33.67 | 610 | 610 | 20538.7 | 20538.7 | [6 empty] | 1390 | 46801.3 | 227.9% | 225.3% | 1374.3523 | 764.3523 | 25735.741 | 4.585% | 1.199% | 1.912% | 2.565%
| 998 | Přesun hmot | [9 empty] | 354234.95 | 0 | 53819.0013 | 125909.6079 | 0 | 18190.8224 | 112814.076 | 43502.6911 |  | 0
147 | 998011002 | Přesun hmot pro budovy zděné v do 12 m | t | 0 | 1238.021 |  |  | 0 | 1238.021 | 297.4 | 286.13 | 354234.95 | 0 | 53819.0013 | 125909.6079 | 0 | 18190.8224 | 112814.076 | 43502.6911 | 339.75 | 0
| PSV | Práce a dodávky PSV | [9 empty] | 4916663 | 465591.0777 | 390621.1632 | 149.6578 | 0 | 132029.9532 | 428998.2463 | 133303.3575 |  | 587817.2999
| 711 | Izolace proti vodě, vlhkosti a plynům | [9 empty] | 356935.69 | 4941.5266 | 33310.3399 | 0 | 0 | 11258.8949 | 36546.7725 | 11356.241 |  | 5568.3247
148 | 711111001 | Provedení izolace proti zemní vlhkosti vodorovné za studena nátěrem penetračním | m2 | 0 | 248.096 |  |  | 0 | 248.096 | 18.4 | 9.93 | 2463.59 | 0 | 887.7867 | 0 | 0 | 300.0719 | 974.0441 | 302.6664 | 11.19 | 0
149 | 11163150 | lak penetrační asfaltový | t | 0 | 0.074 |  |  | 0 | 0.074 | 56123.94 | 49400 | 3655.6 | 0 | 0 | 0 | 0 | 0 | 0 | 0 | 51800 | 0 | 104.9% | 102.3% | 57410.9172 | 1286.9772 | 95.2363 | 4.585% | 1.199% | 1.912% | 2.565%
150 | 711112001 | Provedení izolace proti zemní vlhkosti svislé za studena nátěrem penetračním | m2 | 0 | 47.718 |  |  | 0 | 47.718 | 27.6 | 21.55 | 1028.32 | 0 | 370.4539 | 0 | 0 | 125.2134 | 406.4472 | 126.296 | 24.44 | 0
151 | 11163150 | lak penetrační asfaltový | t | 0 | 0.017 |  |  | 0 | 0.017 | 56123.94 | 49400 | 839.8 | 0 | 0 | 0 | 0 | 0 | 0 | 0 | 51800 | 0 | 104.9% | 102.3% | 57410.9172 | 1286.9772 | 21.8786 | 4.585% | 1.199% | 1.912% | 2.565%
152 | 711141559 | Provedení izolace proti zemní vlhkosti pásy přitavením vodorovné NAIP | m2 | 0 | 496.19 |  |  | 0 | 496.19 | 123.06 | 100.24 | 49738.09 | 4144.4022 | 16423.9882 | 0 | 0 | 5551.308 | 18019.7429 | 5599.3055 | 112.95 | 4670.0907
| 10854300 | propan-butan 33kg | kus | 0.0048 | 2.3817 |  |  | 0 | 2.3817 | 1050 | 1050 | 2500.7976 | 2500.7976 | [6 empty] | 1250 | 2977.14 | 119% | 116.5% | 1223.0654 | 173.0654 | 412.1919 | 4.585% | 1.199% | 1.912% | 2.565%
| 11111310 | benzín technický čistící | litr | 0.03825 | 18.9793 |  |  | 0 | 18.9793 | 86.6 | 86.6 | 1643.6046 | 1643.6046 | [6 empty] | 89.2 | 1692.9507 | 103% | 100.4% | 86.9785 | 0.37854 | 7.1843 | 4.585% | 1.199% | 1.912% | 2.565%
153 | 628361R1 | pás asfaltový natavitelný pro střední radonový index | m2 | 0 | 12.161 |  |  | 0 | 12.161 | 177.11 | [10 empty] | 0 | 109.8% | 107.3% | 189.9874 | 12.8774 | 156.6024 | 4.585% | 1.199% | 1.912% | 2.565% | pro výpočet % navýšení ceny použita položka URS 62836110
| 62836110 | pás asfaltový natavitelný oxidovaný tl 4,0mm s vložkou z hliníkové fólie / hliníkové fólie s textilií, se spalitelnou PE folií nebo jemnozrnným minerálním posypem | m2 | 0.21479 | 1 |  |  | 0 | 1 |  | 122 | 1044.846 | 1044.846 | [6 empty] | 134 | 1378.3074 | 109.8% | 107.3% |  |  |  | 4.585% | 1.199% | 1.912% | 2.565% | položka URS 62836110
154 | 6285500R | pás asfaltový natavitelný modifikovaný SBS tl 5mm s vložkou pro střední radonový index | m2 | 0 | 495.225 |  |  | 0 | 495.225 | 203.56 | [10 empty] | 0 | 109.8% | 107.3% | 218.3606 | 14.8006 | 7329.6131 | 4.585% | 1.199% | 1.912% | 2.565% | pro výpočet % navýšení ceny použita položka URS 62836110
| 62836110 | pás asfaltový natavitelný oxidovaný tl 4,0mm s vložkou z hliníkové fólie / hliníkové fólie s textilií, se spalitelnou PE folií nebo jemnozrnným minerálním posypem | m2 | 0.21479 | 1 |  |  | 0 | 1 |  | 122 | 1044.846 | 1044.846 | [6 empty] | 134 | 1378.3074 | 109.8% | 107.3% |  |  |  | 4.585% | 1.199% | 1.912% | 2.565% | položka URS 62836110
154 | 6285500R | pás asfaltový natavitelný modifikovaný SBS tl 5mm s vložkou pro střední radonový index | m2 | 0 | 63.117 |  |  | 0 | 63.117 | 203.56 | [10 empty] | 0 | 109.8% | 107.3% | 218.3606 | 14.8006 | 934.1669 | 4.585% | 1.199% | 1.912% | 2.565% | položka ZL 005 pro výpočet % navýšení ceny použita položka URS 62836110
| 62836110 | pás asfaltový natavitelný oxidovaný tl 4,0mm s vložkou z hliníkové fólie / hliníkové fólie s textilií, se spalitelnou PE folií nebo jemnozrnným minerálním posypem | m2 | 0.21479 | 1 |  |  | 0 | 1 |  | 122 | 1044.846 | 1044.846 | [6 empty] | 134 | 1378.3074 | 109.8% | 107.3% |  |  |  | 4.585% | 1.199% | 1.912% | 2.565% | položka URS 62836110
155 | 711142559 | Provedení izolace proti zemní vlhkosti pásy přitavením svislé NAIP | m2 | 0 | 95.436 |  |  | 0 | 95.436 | 134.56 | 115.17 | 10991.36 | 797.1244 | 3672.1864 | 0 | 0 | 1241.199 | 4028.976 | 1251.9306 | 129.93 | 898.2341
| 10854300 | propan-butan 33kg | kus | 0.0048 | 0.45809 |  |  | 0 | 0.45809 | 1050 | 1050 | 480.9974 | 480.9974 | [6 empty] | 1250 | 572.616 | 119% | 116.5% | 1223.0654 | 173.0654 | 79.28 | 4.585% | 1.199% | 1.912% | 2.565%
| 11111310 | benzín technický čistící | litr | 0.03825 | 3.6504 |  |  | 0 | 3.6504 | 86.6 | 86.6 | 316.127 | 316.127 | [6 empty] | 89.2 | 325.6181 | 103% | 100.4% | 86.9785 | 0.37854 | 1.3818 | 4.585% | 1.199% | 1.912% | 2.565%
156 | 628361R1 | pás asfaltový natavitelný pro střední radonový index | m2 | 0 | 16.128 |  |  | 0 | 16.128 | 177.11 | [10 empty] | 0 | 109.8% | 107.3% | 189.9874 | 12.8774 | 207.6872 | 4.585% | 1.199% | 1.912% | 2.565% | pro výpočet % navýšení ceny použita položka URS 62836110
| 62836110 | pás asfaltový natavitelný oxidovaný tl 4,0mm s vložkou z hliníkové fólie / hliníkové fólie s textilií, se spalitelnou PE folií nebo jemnozrnným minerálním posypem | m2 | 0.21479 | 1 |  |  | 0 | 1 |  | 122 | 1044.846 | 1044.846 | [6 empty] | 134 | 1378.3074 | 109.8% | 107.3% |  |  |  | 4.585% | 1.199% | 1.912% | 2.565% | pro výpočet % navýšení ceny použita položka URS 62836110
157 | 6285500R | pás asfaltový natavitelný modifikovaný SBS tl 5mm s vložkou pro střední radonový index | m2 | 0 | 83.636 |  |  | 0 | 83.636 | 203.56 | [10 empty] | 0 | 109.8% | 107.3% | 218.3606 | 14.8006 | 1237.8606 | 4.585% | 1.199% | 1.912% | 2.565% | pro výpočet % navýšení ceny použita položka URS 62836110
| 62836110 | pás asfaltový natavitelný oxidovaný tl 4,0mm s vložkou z hliníkové fólie / hliníkové fólie s textilií, se spalitelnou PE folií nebo jemnozrnným minerálním posypem | m2 | 0.21479 | 1 |  |  | 0 | 1 |  | 122 | 1044.846 | 1044.846 | [6 empty] | 134 | 1378.3074 | 109.8% | 107.3% |  |  |  | 4.585% | 1.199% | 1.912% | 2.565% | pro výpočet % navýšení ceny použita položka URS 62836110
157 | 6285500R | pás asfaltový natavitelný modifikovaný SBS tl 5mm s vložkou pro střední radonový index | m2 | 0 | 14.7593 |  |  | 0 | 14.7593 | 203.56 | [10 empty] | 0 | 109.8% | 107.3% | 218.3606 | 14.8006 | 218.4458 | 4.585% | 1.199% | 1.912% | 2.565% | položka ZL 005 pro výpočet % navýšení ceny použita položka URS 62836110
| 62836110 | pás asfaltový natavitelný oxidovaný tl 4,0mm s vložkou z hliníkové fólie / hliníkové fólie s textilií, se spalitelnou PE folií nebo jemnozrnným minerálním posypem | m2 | 0.21479 | 1 |  |  | 0 | 1 |  | 122 | 1044.846 | 1044.846 | [6 empty] | 134 | 1378.3074 | 109.8% | 107.3% |  |  |  | 4.585% | 1.199% | 1.912% | 2.565% | pro výpočet % navýšení ceny použita položka URS 62836110
158 | 711191101 | Provedení izolace proti zemní vlhkosti hydroizolační stěrkou vodorovné na betonu, 1 vrstva | m2 | 0 | 176.018 |  |  | 0 | 176.018 | 138.01 | 123.96 | 21819.19 | 0 | 7859.6437 | 0 | 0 | 2656.5596 | 8623.2867 | 2679.5286 | 141.55 | 0
159 | 24551030 | stěrka hydroizolační dvousložková cemento-polymerová vlákny vyztužená proti zemní vlhkosti | kg | 0 | 1601.764 |  |  | 0 | 1601.764 | 65.55 | 59.5 | 95304.96 | 0 | 0 | 0 | 0 | 0 | 0 | 0 | 76.7 | 0 | 128.9% | 126.3% | 82.8174 | 17.2674 | 27658.3289 | 4.585% | 1.199% | 1.912% | 2.565%
160 | 711192101 | Provedení izolace proti zemní vlhkosti hydroizolační stěrkou svislé na betonu, 1 vrstva | m2 | 0 | 68.096 |  |  | 0 | 68.096 | 138.01 | 166.99 | 11371.35 | 0 | 4096.2808 | 0 | 0 | 1384.5429 | 4494.2755 | 1396.5139 | 190.7 | 0
161 | 24551030 | stěrka hydroizolační dvousložková cemento-polymerová vlákny vyztužená proti zemní vlhkosti | kg | 0 | 619.674 |  |  | 0 | 619.674 | 65.55 | 59.5 | 36870.6 | 0 | 0 | 0 | 0 | 0 | 0 | 0 | 76.7 | 0 | 128.9% | 126.3% | 82.8174 | 17.2674 | 10700.1701 | 4.585% | 1.199% | 1.912% | 2.565%
162 | 998711202 | Přesun hmot procentní pro izolace proti vodě, vlhkosti a plynům v objektech v do 12 m | % | 0 | 3 |  |  | 0 | 3 | 3870.53 | 3.21 | 9.63 | 0 | 0 | 0 | 0 | 0 | 0 | 0 | 3.21 | 0
| 712 | Povlakové krytiny | [9 empty] | 124659.48 | 8053.8811 | 15568.5003 | 0 | 0 | 5262.1531 | 17081.1358 | 5307.6505 |  | 8747.3167
163 | 712363404 | Provedení povlak krytiny mechanicky kotvenou do betonu TI tl do 100 mm vnitřní pole, budova v do 18 m | m2 | 0 | 130.008 |  |  | 0 | 130.008 | 172.51 | 152.59 | 19837.92 | 2944.4472 | 6085.1935 | 0 | 0 | 2056.7954 | 6676.4308 | 2074.5788 | 172 | 3197.9628
| 30908103 | šroub pro přímou montáž do betonu a pórobetonu s korozní odolností 15 cyklů, D 6,3x120mm | 100 kus | 0.03 | 3.9002 |  |  | 0 | 3.9002 | 514 | 514 | 2004.7234 | 2004.7234 | [6 empty] | 557 | 2172.4337 | 108.4% | 105.8% | 543.8149 | 29.8149 | 116.2851 | 4.585% | 1.199% | 1.912% | 2.565%
| 31122001 | podložka talířová pro hydroizolace D 40mm | 100 kus | 0.03 | 3.9002 |  |  | 0 | 3.9002 | 100 | 100 | 390.024 | 390.024 | [6 empty] | 113 | 440.7271 | 113% | 110.4% | 110.4348 | 10.4348 | 40.6982 | 4.585% | 1.199% | 1.912% | 2.565%
| 41113100 | vrták do betonu SDS-plus 6x110/50mm | kus | 0.054 | 7.0204 |  |  | 0 | 7.0204 | 78.3 | 78.3 | 549.6998 | 549.6998 | [6 empty] | 83.3 | 584.802 | 106.4% | 103.8% | 81.2914 | 2.9914 | 21.0013 | 4.585% | 1.199% | 1.912% | 2.565%
164 | 2832201R | fólie hydroizolační střešní PV-PC mechanicky kotvená tl 1,8mm | m2 | 0 | 149.509 |  |  | 0 | 149.509 | 256.12 |  | 38292.25 | 0 | 0 | 0 | 0 | 0 | 0 | 0 |  | 0 | 131.3% | 128.8% | 329.7936 | 73.6736 | 11014.868 | 4.585% | 1.199% | 1.912% | 2.565% | pro výpočet % navýšení ceny použita položka URS 28322011
| 28322011 | fólie hydroizolační střešní mPVC mechanicky kotvená tl 1,8mm šedá | m2 | 0.21479 | 1 |  |  | 0 | 1 |  | 233 | 1044.846 | 1044.846 | [6 empty] | 306 | 1378.3074 | 131.3% | 128.8% |  |  |  | 4.585% | 1.199% | 1.912% | 2.565% | pro výpočet % navýšení ceny použita položka URS 28322011
165 | 712363405 | Provedení povlak krytiny mechanicky kotvenou do betonu TI tl do 100 mm krajní pole, budova v do 18 m | m2 | 0 | 112.8 |  |  | 0 | 112.8 | 172.51 | 188.07 | 21214.3 | 5109.4339 | 5801.1235 | 0 | 0 | 1960.7797 | 6364.7607 | 1977.733 | 211.06 | 5549.3539
| 30908103 | šroub pro přímou montáž do betonu a pórobetonu s korozní odolností 15 cyklů, D 6,3x120mm | 100 kus | 0.06 | 6.768 |  |  | 0 | 6.768 | 514 | 514 | 3478.752 | 3478.752 | [6 empty] | 557 | 3769.776 | 108.4% | 105.8% | 543.8149 | 29.8149 | 201.787 | 4.585% | 1.199% | 1.912% | 2.565%
| 31122001 | podložka talířová pro hydroizolace D 40mm | 100 kus | 0.06 | 6.768 |  |  | 0 | 6.768 | 100 | 100 | 676.8 | 676.8 | [6 empty] | 113 | 764.784 | 113% | 110.4% | 110.4348 | 10.4348 | 70.6227 | 4.585% | 1.199% | 1.912% | 2.565%
| 41113100 | vrták do betonu SDS-plus 6x110/50mm | kus | 0.108 | 12.1824 |  |  | 0 | 12.1824 | 78.3 | 78.3 | 953.8819 | 953.8819 | [6 empty] | 83.3 | 1014.7939 | 106.4% | 103.8% | 81.2914 | 2.9914 | 36.443 | 4.585% | 1.199% | 1.912% | 2.565%
166 | 283220R1 | fólie hydroizolační střešní mPVC mechanicky kotvená tl 1,8mm šedá | m2 | 0 | 129.72 |  |  | 0 | 129.72 | 256.12 | [10 empty] | 0 | 131.3% | 128.8% | 329.7936 | 73.6736 | 9556.9409 | 4.585% | 1.199% | 1.912% | 2.565% | pro výpočet % navýšení ceny použita položka URS 28322011
| 28322011 | fólie hydroizolační střešní mPVC mechanicky kotvená tl 1,8mm šedá | m2 | 0.21479 | 1 |  |  | 0 | 1 |  | 233 | 1044.846 | 1044.846 | [6 empty] | 306 | 1378.3074 | 131.3% | 128.8% |  |  |  | 4.585% | 1.199% | 1.912% | 2.565% | pro výpočet % navýšení ceny použita položka URS 28322011
167 | 712391171 | Provedení povlakové krytiny střech do 10° podkladní textilní vrstvy | m2 | 0 | 242.808 |  |  | 0 | 242.808 | 27.6 | 42.1 | 10222.22 | 0 | 3682.1833 | 0 | 0 | 1244.578 | 4039.9443 | 1255.3388 | 48.08 | 0
168 | 69311199 | geotextilie netkaná separační, ochranná, filtrační, drenážní PES(70%)+PP(30%) 300g/m2 (r.f. Filtek 300) | m2 | 0 | 279.229 |  |  | 0 | 279.229 | 23 | 17.4 | 4858.58 | 0 | 0 | 0 | 0 | 0 | 0 | 0 | 22.5 | 0 | 129.3% | 126.7% | 29.1514 | 6.1514 | 1717.6445 | 4.585% | 1.199% | 1.912% | 2.565%
169 | 998712202 | Přesun hmot procentní pro krytiny povlakové v objektech v do 12 m | % | 0 | 3 |  |  | 0 | 3 | 1265.28 | 3.15 | 9.45 | 0 | 0 | 0 | 0 | 0 | 0 | 0 | 3.15 | 0
| 713 | Izolace tepelné | [9 empty] | 242545.18 | 132.6696 | 21901.6747 | 0 | 0 | 7402.766 | 24029.6414 | 7466.7715 |  | 157.94
170 | 713111111 | Montáž izolace tepelné vrchem stropů volně kladenými rohožemi, pásy, dílci, deskami | m2 | 0 | 715.2 |  |  | 0 | 715.2 | 113.86 | 32.75 | 23422.8 | 0 | 8438.6448 | 0 | 0 | 2852.2619 | 9258.5435 | 2876.923 | 45.36 | 0
171 | 28372312 | deska EPS 100 pro trvalé zatížení v tlaku (max. 2000 kg/m2) tl 120mm | m2 | 0 | 486.336 |  |  | 0 | 486.336 | 176.78 | 144 | 70032.38 | 0 | 0 | 0 | 0 | 0 | 0 | 0 | 317 | 0 | 220.1% | 217.6% | 384.6268 | 207.8468 | 101083.3644 | 4.585% | 1.199% | 1.912% | 2.565%
172 | 28376141 | klín izolační z pěnového polystyrenu EPS 100 spádový | m3 | 0 | 21.885 |  |  | 0 | 21.885 | 1304.58 | 1250 | 27356.25 | 0 | 0 | 0 | 0 | 0 | 0 | 0 | 2540 | 0 | 203.2% | 200.6% | 2617.4415 | 1312.8615 | 28731.973 | 4.585% | 1.199% | 1.912% | 2.565%
173 | 713121111 | Montáž izolace tepelné podlah volně kladenými rohožemi, pásy, dílci, deskami 1 vrstva | m2 | 0 | 220.35 |  |  | 0 | 220.35 | 51.75 | 21.84 | 4812.44 | 0 | 1733.2731 | 0 | 0 | 585.8463 | 1901.6779 | 590.9116 | 25.2 | 0
174 | 28372309 | deska EPS 100S pro trvalé zatížení v tlaku (max. 2000 kg/m2) tl 100mm | m2 | 0 | 224.757 |  |  | 0 | 224.757 | 189.76 | 121 | 27195.6 | 0 | 0 | 0 | 0 | 0 | 0 | 0 | 264 | 0 | 218.2% | 215.6% | 409.1541 | 219.3941 | 49310.358 | 4.585% | 1.199% | 1.912% | 2.565%
175 | 7131311R1 | D+M podkladní izolační profil z PUR pěny a PIR izolace pod vstupní dveře a prosklené stěny - 19/O | m | 0 | 10.5 |  |  | 0 | 10.5 | 1322.59 | 1322.59 | 13887.2 | 0 | 0 | 0 | 0 | 0 | 0 | 0 | 1322.59 | 0
176 | 713291122 | Montáž izolace tepelné parotěsné zábrany stropů vrchem asfaltovým pásem | m2 | 0 | 238.4 |  |  | 0 | 238.4 | 123.06 | 114.69 | 27342.1 | 132.6696 | 9801.5776 | 0 | 0 | 3312.9332 | 10753.8989 | 3341.5774 | 131 | 157.94
| 10854300 | propan-butan 33kg | kus | 0.00053 | 0.12635 |  |  | 0 | 0.12635 | 1050 | 1050 | 132.6696 | 132.6696 | [6 empty] | 1250 | 157.94 | 119% | 116.5% | 1223.0654 | 173.0654 | 21.8672 | 4.585% | 1.199% | 1.912% | 2.565%
177 | 62853004 | pás asfaltový natavitelný modifikovaný SBS tl 4,0mm s vložkou ze skleněné tkaniny a spalitelnou PE fólií nebo jemnozrnný minerálním posypem na horním povrchu | m2 | 0 | 274.16 |  |  | 0 | 274.16 | 150.61 | 149 | 40849.84 | 0 | 0 | 0 | 0 | 0 | 0 | 0 | 164 | 0 | 110.1% | 107.5% | 161.9086 | 11.2986 | 3097.6327 | 4.585% | 1.199% | 1.912% | 2.565%
178 | 713291142 | Montáž izolace tepelné parotěsné zábrany stropů vrchem podkladní asfaltový nátěr | m2 | 0 | 238.4 |  |  | 0 | 238.4 | 18.4 | 22.45 | 5352.08 | 0 | 1928.1792 | 0 | 0 | 651.7246 | 2115.5211 | 657.3595 | 25.64 | 0
179 | 11163153 | emulze asfaltová penetrační | litr | 0 | 59.6 |  |  | 0 | 59.6 | 56.35 | 38.4 | 2288.64 | 0 | 0 | 0 | 0 | 0 | 0 | 0 | 40.4 | 0 | 105.2% | 102.6% | 57.8394 | 1.4894 | 88.7685 | 4.585% | 1.199% | 1.912% | 2.565%
180 | 998713202 | Přesun hmot procentní pro izolace tepelné v objektech v do 12 m | % | 0 | 3 |  |  | 0 | 3 | 3422.7 | 1.95 | 5.85 | 0 | 0 | 0 | 0 | 0 | 0 | 0 | 1.95 | 0
| 714 | Akustická a protiotřesová opatření | [9 empty] | 26731.58 | 0 | 4278.8351 | 0 | 0 | 1446.2463 | 4694.5667 | 1458.7507 |  | 0
181 | 714183002 | Montáž pohltivých desek na sraz volně stropů | m2 | 0 | 211.614 |  |  | 0 | 211.614 | 57.37 | 56.13 | 11877.89 | 0 | 4278.8351 | 0 | 0 | 1446.2463 | 4694.5667 | 1458.7507 | 64.1 | 0
182 | 28376643 | deska polystyrénová pro snížení kročejového hluku (max. zatížení 5,0 kN/m2) | m3 | 0 | 8.634 |  |  | 0 | 8.634 | 1262.79 | 1720 | 14850.48 | 0 | 0 | 0 | 0 | 0 | 0 | 0 | 1660 | 0 | 96.51% | 93.95% | 1186.3461 | -76.4439 | -660.0168 | 4.585% | 1.199% | 1.912% | 2.565%
183 | 998714202 | Přesun hmot procentní pro akustická a protiotřesová opatření v objektech v do 12 m | % | 0 | 3 |  |  | 0 | 3 | 230.44 | 1.07 | 3.21 | 0 | 0 | 0 | 0 | 0 | 0 | 0 | 1.07 | 0
| 725 | Zdravotechnika - zařizovací předměty | [9 empty] | 44317.53 | 12454.48 | 444.84 | 0 | 0 | 150.3559 | 488.0607 | 151.6559 |  | 16077.52
184 | 725244R3O | D+M zalamovací sprchové dveře pro montáž do výklenku 950x1900 mm, bezpečnostní sklo matné - 3/O | soubor | 0 | 1 |  |  | 0 | 1 | 12650.89 | [10 empty] | 0
185 | 725291621 | Doplňky zařízení koupelen a záchodů nerezové zásobník toaletních papírů - 6/O | soubor | 0 | 3 |  |  | 0 | 3 | 1485.47 | 1604.92 | 4814.76 | 4351.68 | 166.815 | 0 | 0 | 56.3835 | 183.0227 | 56.871 | 2054.72 | 5635.32
| 31142022 | vrut ocelový hlava půlkulová drážka křížová 6x60mm | 100 kus | 0.02 | 0.06 |  |  | 0 | 0.06 | 156 | 156 | 9.36 | 9.36 | [6 empty] | 464 | 27.84 | 297.4% | 294.9% | 459.9983 | 303.9983 | 18.2399 | 4.585% | 1.199% | 1.912% | 2.565%
| 55431090 | zásobník toaletních papírů nerez D 310mm | kus | 1 | 3 |  |  | 0 | 3 | 1440 | 1440 | 4320 | 4320 | [6 empty] | 1860 | 5580 | 129.2% | 126.6% | 1823.0611 | 383.0611 | 1149.1833 | 4.585% | 1.199% | 1.912% | 2.565%
| 56281008 | hmoždinky do dutých konstrukcí ocelová 8x40 | 100 kus | 0.02 | 0.06 |  |  | 0 | 0.06 | 372 | 372 | 22.32 | 22.32 | [6 empty] | 458 | 27.48 | 123.1% | 120.6% | 448.4575 | 76.4575 | 4.5874 | 4.585% | 1.199% | 1.912% | 2.565%
186 | 725291631 | Doplňky zařízení koupelen a záchodů nerezové zásobník papírových ručníků obdélníkový - 5/O | soubor | 0 | 5 |  |  | 0 | 5 | 1640.73 | 1774.92 | 8874.6 | 8102.8 | 278.025 | 0 | 0 | 93.9724 | 305.0379 | 94.785 | 2264.72 | 10442.2
| 31142022 | vrut ocelový hlava půlkulová drážka křížová 6x60mm | 100 kus | 0.02 | 0.1 |  |  | 0 | 0.1 | 156 | 156 | 15.6 | 15.6 | [6 empty] | 464 | 46.4 | 297.4% | 294.9% | 459.9983 | 303.9983 | 30.3998 | 4.585% | 1.199% | 1.912% | 2.565%
| 55431084 | zásobník papírových ručníků skládaných nerezové provedení | kus | 1 | 5 |  |  | 0 | 5 | 1610 | 1610 | 8050 | 8050 | [6 empty] | 2070 | 10350 | 128.6% | 126% | 2028.7003 | 418.7003 | 2093.5013 | 4.585% | 1.199% | 1.912% | 2.565%
| 56281008 | hmoždinky do dutých konstrukcí ocelová 8x40 | 100 kus | 0.02 | 0.1 |  |  | 0 | 0.1 | 372 | 372 | 37.2 | 37.2 | [6 empty] | 458 | 45.8 | 123.1% | 120.6% | 448.4575 | 76.4575 | 7.6457 | 4.585% | 1.199% | 1.912% | 2.565%
187 | 725291R2O | Doplňky zařízení koupelen a záchodů zrcadlo v rámu závěsné 300x500 mm - 2/O | soubor | 0 | 6 |  |  | 0 | 6 | 1433.71 | [10 empty] | 0
188 | 725291R4O | Doplňky zařízení koupelen a záchodů nerezové koš odpadkový objem 3L, nášlapný otevírací mechanismus, vyjímatelný plastový košík s uchem uvnitř - 4/O | soubor | 0 | 5 |  |  | 0 | 5 | 709.16 | [10 empty] | 0
189 | 725291R7O | Doplňky zařízení koupelen a záchodů nerezové WC štětka - 7/O | soubor | 0 | 3 |  |  | 0 | 3 | 1149.07 | [10 empty] | 0
190 | 725291R8O | Doplňky zařízení koupelen a záchodů nerezové háček na oděvy - 8/O | soubor | 0 | 5 |  |  | 0 | 5 | 476.27 | [10 empty] | 0
191 | 998725202 | Přesun hmot procentní pro zařizovací předměty v objektech v do 12 m | % | 0 | 3 |  |  | 0 | 3 | 432.88 | 0.22 | 0.66 | 0 | 0 | 0 | 0 | 0 | 0 | 0 | 0.22 | 0
| 763 | Konstrukce suché výstavby | [9 empty] | 316975.21 | 72002.6593 | 59905.3039 | 0 | 0 | 20247.9927 | 65725.7032 | 20423.06 |  | 109279.2289
192 | 76312144R | SDK stěna předsazená tl 65 mm profil CW+UW 50 deska 1xDF 15 bez TI 50 kg/m3 EI 30 - W2 | m2 | 0 | 6.76 |  |  | 0 | 6.76 | 990.22
193 | 763121714 | SDK stěna předsazená základní penetrační nátěr | m2 | 0 | 6.76 |  |  | 0 | 6.76 | 29.9 | 25.87 | 174.88 | 73.684 | 36.4499 | 0 | 0 | 12.3201 | 39.9914 | 12.4266 | 35.29 | 123.032
| 59030684 | hmota penetrační nátěrová pro SDK | kg | 0.1 | 0.676 |  |  | 0 | 0.676 | 109 | 109 | 73.684 | 73.684 | [6 empty] | 182 | 123.032 | 167% | 164.4% | 179.2039 | 70.2039 | 47.4579 | 4.585% | 1.199% | 1.912% | 2.565%
194 | 763131411 | SDK podhled desky 1xA 12,5 bez TI dvouvrstvá spodní kce profil CD+UD - C3 | m2 | 0 | 184.12 |  |  | 0 | 184.12 | 715.35 | 646.34 | 119004.12 | 35977.8108 | 29907.4954 | 0 | 0 | 10108.7334 | 32813.3076 | 10196.1351 | 828.02 | 57629.8106
| 59030021 | deska SDK A tl 12,5mm | m2 | 1.05 | 193.326 |  |  | 0 | 193.326 | 59.8 | 59.8 | 11560.8948 | 11560.8948 | [6 empty] | 69 | 13339.494 | 115.4% | 112.8% | 67.466 | 7.666 | 1482.039 | 4.585% | 1.199% | 1.912% | 2.565%
| 59030040 | rychlošroub pro SDK se zápustnou hlavou 3,5x25mm | 100 kus | 0.17 | 31.3004 |  |  | 0 | 31.3004 | 20.8 | 20.8 | 651.0483 | 651.0483 | [6 empty] | 33.9 | 1061.0836 | 163% | 160.4% | 33.3664 | 12.5664 | 393.3345 | 4.585% | 1.199% | 1.912% | 2.565%
| 59030050 | hřeb stropní pro připevnění závěsů 6x35mm | 100 kus | 0.015 | 2.7618 |  |  | 0 | 2.7618 | 284 | 284 | 784.3512 | 784.3512 | [6 empty] | 323 | 892.0614 | 113.7% | 111.2% | 315.7148 | 31.7148 | 87.59 | 4.585% | 1.199% | 1.912% | 2.565%
| 59030055 | těsnění napojovací pěnové š 25mm | m | 0.90909 | 167.3817 |  |  | 0 | 167.3817 | 2.7 | 2.7 | 451.9305 | 451.9305 | [6 empty] | 2.9 | 485.4068 | 107.4% | 104.8% | 2.8307 | 0.13074 | 21.8834 | 4.585% | 1.199% | 1.912% | 2.565%
| 59030624 | profil pro stropní konstrukce a předsazené stěny UD 28 | m | 0.42 | 77.3304 |  |  | 0 | 77.3304 | 14.4 | 14.4 | 1113.5578 | 1113.5578 | [6 empty] | 30.6 | 2366.3102 | 212.5% | 209.9% | 30.2306 | 15.8306 | 1224.1875 | 4.585% | 1.199% | 1.912% | 2.565%
| 59030626 | profil pro stropní konstrukce a předsazené stěny CD 60 | m | 3.36 | 618.6432 |  |  | 0 | 618.6432 | 20.2 | 20.2 | 12496.5926 | 12496.5926 | [6 empty] | 42.7 | 26416.0646 | 211.4% | 208.8% | 42.1818 | 21.9818 | 13598.9093 | 4.585% | 1.199% | 1.912% | 2.565%
| 59030651 | hmoždinka natloukací 6x35 | 100 kus | 0.016 | 2.9459 |  |  | 0 | 2.9459 | 60.1 | 60.1 | 177.0498 | 177.0498 | [6 empty] | 67 | 197.3766 | 111.5% | 108.9% | 65.4583 | 5.3583 | 15.7852 | 4.585% | 1.199% | 1.912% | 2.565%
| 59030660 | spojka křížová pro CD/CD | kus | 2.3 | 423.476 |  |  | 0 | 423.476 | 5.71 | 5.71 | 2418.048 | 2418.048 | [6 empty] | 8.77 | 3713.8845 | 153.6% | 151% | 8.6235 | 2.9135 | 1233.8088 | 4.585% | 1.199% | 1.912% | 2.565%
| 59030662 | rychlozávěs pérový | kus | 1.5 | 276.18 |  |  | 0 | 276.18 | 7.31 | 7.31 | 2018.8758 | 2018.8758 | [6 empty] | 10.6 | 2927.508 | 145% | 142.4% | 10.4125 | 3.1025 | 856.844 | 4.585% | 1.199% | 1.912% | 2.565%
| 59030666 | spojovací kus pro profil CD | kus | 0.6 | 110.472 |  |  | 0 | 110.472 | 4.98 | 4.98 | 550.1506 | 550.1506 | [6 empty] | 9.43 | 1041.751 | 189.4% | 186.8% | 9.3023 | 4.3223 | 477.4879 | 4.585% | 1.199% | 1.912% | 2.565%
| 59030670 | drát s okem pro SDK dl 500mm | kus | 1.5 | 276.18 |  |  | 0 | 276.18 | 3.48 | 3.48 | 961.1064 | 961.1064 | [6 empty] | 4.86 | 1342.2348 | 139.7% | 137.1% | 4.7707 | 1.2907 | 356.4741 | 4.585% | 1.199% | 1.912% | 2.565%
| 59030680 | páska ze skelných vláken pro SDK | m | 1.6 | 294.592 |  |  | 0 | 294.592 | 0.86 | 0.86 | 253.3491 | 253.3491 | [6 empty] | 1.32 | 388.8614 | 153.5% | 150.9% | 1.2979 | 0.43794 | 129.0134 | 4.585% | 1.199% | 1.912% | 2.565%
| 59030689 | tmel pro spárování a celoplošné tmelení SDK | kg | 0.3 | 55.236 |  |  | 0 | 55.236 | 35.3 | 35.3 | 1949.8308 | 1949.8308 | [6 empty] | 51.8 | 2861.2248 | 146.7% | 144.2% | 50.8945 | 15.5945 | 861.3769 | 4.585% | 1.199% | 1.912% | 2.565%
| 59030690 | stěrka sádrová pro SDK | kg | 0.1 | 18.412 |  |  | 0 | 18.412 | 32.1 | 32.1 | 591.0252 | 591.0252 | [6 empty] | 32.4 | 596.5488 | 100.9% | 98.37% | 31.5766 | -0.52343 | -9.6374 | 4.585% | 1.199% | 1.912% | 2.565%
195 | 763131451 | SDK podhled deska 1xH2 12,5 bez TI dvouvrstvá spodní kce profil CD+UD - C4 | m2 | 0 | 50.69 |  |  | 0 | 50.69 | 797.01 | 693.74 | 35165.68 | 12307.9375 | 8233.82 | 0 | 0 | 2783.0312 | 9033.818 | 2807.0937 | 887.1 | 18860.7453
| 54879400 | svorka pérová dvojitá | kus | 1.1 | 55.759 |  |  | 0 | 55.759 | 4.47 | 4.47 | 249.2427 | 249.2427 | [6 empty] | 6.16 | 86.1324 | 137.8% | 135.2% | 6.0453 | 1.5753 | 87.8391 | 4.585% | 1.199% | 1.912% | 2.565%
| 56280002 | hmoždinka natloukací 6x45 | 100 kus | 0.018 | 0.91242 |  |  | 0 | 0.91242 | 75 | 75 | 68.4315 | 68.4315 | [6 empty] | 94.4 | 6227.2665 | 125.9% | 123.3% | 92.4761 | 17.4761 | 15.9455 | 4.585% | 1.199% | 1.912% | 2.565%
| 59030025 | deska SDK impregnovaná H2 tl 12,5mm | m2 | 1.05 | 53.2245 |  |  | 0 | 53.2245 | 101 | 101 | 5375.6745 | 5375.6745 | [6 empty] | 117 | 292.1265 | 115.8% | 113.3% | 114.4091 | 13.4091 | 713.6951 | 4.585% | 1.199% | 1.912% | 2.565%
| 59030040 | rychlošroub pro SDK se zápustnou hlavou 3,5x25mm | 100 kus | 0.17 | 8.6173 |  |  | 0 | 8.6173 | 20.8 | 20.8 | 179.2398 | 179.2398 | [6 empty] | 33.9 | 180.1016 | 163% | 160.4% | 33.3664 | 12.5664 | 108.2888 | 4.585% | 1.199% | 1.912% | 2.565%
| 59030050 | hřeb stropní pro připevnění závěsů 6x35mm | 100 kus | 0.011 | 0.55759 |  |  | 0 | 0.55759 | 284 | 284 | 158.3556 | 158.3556 | [6 empty] | 323 | 132.3009 | 113.7% | 111.2% | 315.7148 | 31.7148 | 17.6839 | 4.585% | 1.199% | 1.912% | 2.565%
| 59030055 | těsnění napojovací pěnové š 25mm | m | 0.9 | 45.621 |  |  | 0 | 45.621 | 2.7 | 2.7 | 123.1767 | 123.1767 | [6 empty] | 2.9 | 1473.5583 | 107.4% | 104.8% | 2.8307 | 0.13074 | 5.9645 | 4.585% | 1.199% | 1.912% | 2.565%
| 59030624 | profil pro stropní konstrukce a předsazené stěny UD 28 | m | 0.95 | 48.1555 |  |  | 0 | 48.1555 | 14.4 | 14.4 | 693.4392 | 693.4392 | [6 empty] | 30.6 | 6818.0585 | 212.5% | 209.9% | 30.2306 | 15.8306 | 762.331 | 4.585% | 1.199% | 1.912% | 2.565%
| 59030626 | profil pro stropní konstrukce a předsazené stěny CD 60 | m | 3.15 | 159.6735 |  |  | 0 | 159.6735 | 20.2 | 20.2 | 3225.4047 | 3225.4047 | [6 empty] | 42.7 | 889.1026 | 211.4% | 208.8% | 42.1818 | 21.9818 | 3509.9156 | 4.585% | 1.199% | 1.912% | 2.565%
| 59030660 | spojka křížová pro CD/CD | kus | 2 | 101.38 |  |  | 0 | 101.38 | 5.71 | 5.71 | 578.8798 | 578.8798 | [6 empty] | 8.77 | 591.0454 | 153.6% | 151% | 8.6235 | 2.9135 | 295.3734 | 4.585% | 1.199% | 1.912% | 2.565%
| 59030662 | rychlozávěs pérový | kus | 1.1 | 55.759 |  |  | 0 | 55.759 | 7.31 | 7.31 | 407.5983 | 407.5983 | [6 empty] | 10.6 | 286.804 | 145% | 142.4% | 10.4125 | 3.1025 | 172.9914 | 4.585% | 1.199% | 1.912% | 2.565%
| 59030671 | drát s okem pro SDK dl 1000mm | kus | 1.1 | 55.759 |  |  | 0 | 55.759 | 6.64 | 6.64 | 370.2398 | 370.2398 | [6 empty] | 9.24 | 515.2132 | 139.2% | 136.6% | 9.0697 | 2.4297 | 135.476 | 4.585% | 1.199% | 1.912% | 2.565%
| 59030680 | páska ze skelných vláken pro SDK | m | 1.1 | 55.759 |  |  | 0 | 55.759 | 0.86 | 0.86 | 47.9527 | 47.9527 | [6 empty] | 1.32 | 73.6019 | 153.5% | 150.9% | 1.2979 | 0.43794 | 24.4191 | 4.585% | 1.199% | 1.912% | 2.565%
| 59030689 | tmel pro spárování a celoplošné tmelení SDK | kg | 0.3 | 15.207 |  |  | 0 | 15.207 | 35.3 | 35.3 | 536.8071 | 536.8071 | [6 empty] | 51.8 | 787.7226 | 146.7% | 144.2% | 50.8945 | 15.5945 | 237.1453 | 4.585% | 1.199% | 1.912% | 2.565%
| 59030690 | stěrka sádrová pro SDK | kg | 0.1 | 5.069 |  |  | 0 | 5.069 | 32.1 | 32.1 | 162.7149 | 162.7149 | [6 empty] | 32.4 | 164.2356 | 100.9% | 98.37% | 31.5766 | -0.52343 | -2.6533 | 4.585% | 1.199% | 1.912% | 2.565%
196 | 763131714 | SDK podhled základní penetrační nátěr | m2 | 0 | 234.81 |  |  | 0 | 234.81 | 29.9 | 29.61 | 6952.72 | 2559.429 | 1582.6194 | 0 | 0 | 534.9254 | 1736.3867 | 539.5504 | 39.57 | 4273.542
| 59030684 | hmota penetrační nátěrová pro SDK | kg | 0.1 | 23.481 |  |  | 0 | 23.481 | 109 | 109 | 2559.429 | 2559.429 | [6 empty] | 182 | 4273.542 | 167% | 164.4% | 179.2039 | 70.2039 | 1648.4585 | 4.585% | 1.199% | 1.912% | 2.565%
197 | 763431011 | Montáž minerálního podhledu s vyjímatelnými panely vel. do 0,36 m2 na zavěšený polozapuštěný rošt | m2 | 0 | 149 |  |  | 0 | 149 | 414.03 | 516.83 | 77007.67 | 21083.798 | 20144.9192 | 0 | 0 | 6808.9827 | 22102.1995 | 6867.8542 | 613.47 | 28392.099
| 59036224 | profil hlavní rastru nosného pro kazetové minerální podhledy bílý dl 3700mm | m | 0.9 | 134.1 |  |  | 0 | 134.1 | 32.6 | 32.6 | 4371.66 | 4371.66 | [6 empty] | 45.8 | 6141.78 | 140.5% | 137.9% | 44.9637 | 12.3637 | 1657.9781 | 4.585% | 1.199% | 1.912% | 2.565%
| 59036225 | profil vedlejší rastru nosného pro kazetové minerální podhledy bílý dl 1200mm | m | 1.7 | 253.3 |  |  | 0 | 253.3 | 30.2 | 30.2 | 7649.66 | 7649.66 | [6 empty] | 42.7 | 10815.91 | 141.4% | 138.8% | 41.9253 | 11.7253 | 2970.0208 | 4.585% | 1.199% | 1.912% | 2.565%
| 59036226 | profil vedlejší rastru nosného pro kazetové minerální podhledy bílý dl 600mm | m | 0.9 | 134.1 |  |  | 0 | 134.1 | 30.2 | 30.2 | 4049.82 | 4049.82 | [6 empty] | 42.7 | 5726.07 | 141.4% | 138.8% | 41.9253 | 11.7253 | 1572.364 | 4.585% | 1.199% | 1.912% | 2.565%
| 59036314 | rastr nosný pro kazetové minerální podhledy závěs klip | kus | 0.7 | 104.3 |  |  | 0 | 104.3 | 7.06 | 7.06 | 736.358 | 736.358 | [6 empty] | 8.13 | 847.959 | 115.2% | 112.6% | 7.9489 | 0.8889 | 92.7119 | 4.585% | 1.199% | 1.912% | 2.565%
| 59036338 | závěs přímý stavitelný Pz ocel tl 4mm dl 95-130mm | kus | 0.7 | 104.3 |  |  | 0 | 104.3 | 41 | 41 | 4276.3 | 4276.3 | [6 empty] | 46.6 | 4860.38 | 113.7% | 111.1% | 45.5483 | 4.5483 | 474.3843 | 4.585% | 1.199% | 1.912% | 2.565%
198 | ECP.354222R1 | panel minerální 600/600 polozapuštěný rastr - C2 | m2 | 0 | 156.45 |  |  | 0 | 156.45 | 460.03 | 460.03 | 71971.69 | 0 | 0 | 0 | 0 | 0 | 0 | 0 | 460.03 | 0
199 | 998763402 | Přesun hmot procentní pro sádrokartonové konstrukce v objektech v do 12 m | % | 0 | 3 |  |  | 0 | 3 | 3196.9 | 1.52 | 4.56 | 0 | 0 | 0 | 0 | 0 | 0 | 0 | 1.52 | 0
| 764 | Konstrukce klempířské | [9 empty] | 114927.62 | 32162.4046 | 16706.8647 | 0 | 0 | 5646.9203 | 18609.21 | 5782.4716 |  | 38236.3322
200 | 764111641 | Krytina střechy rovné drážkováním ze svitků z Pz plechu s povrchovou úpravou do rš 670 mm sklonu do 30° | m2 | 0 | 1.26 |  |  | 0 | 1.26 | 1725.12 | 1336.03 | 1683.4 | 946.5624 | 257.2369 | 0 | 0 | 86.9461 | 291.2119 | 90.4888 | 1545.14 | 1087.8588
| 55350281 | krytina střešní falcovaná Pz plech s barevnou dvouvrstvou polyesterovou úpravou a lakovou vrstvou polymerových zrn š 670mm | m2 | 1.3 | 1.638 |  |  | 0 | 1.638 | 536 | 536 | 877.968 | 877.968 | [6 empty] | 612 | 1002.456 | 114.2% | 111.6% | 598.2505 | 62.2505 | 101.9664 | 4.585% | 1.199% | 1.912% | 2.565%
| 55351036 | příponka úhlová pevná pro falcované krytiny, nerez | 100 kus | 0.02 | 0.0252 |  |  | 0 | 0.0252 | 295 | 295 | 7.434 | 7.434 | [6 empty] | 342 | 8.6184 | 115.9% | 113.4% | 334.4327 | 39.4327 | 0.9937 | 4.585% | 1.199% | 1.912% | 2.565%
| 55351038 | příponka úhlová posuvná pro falcované krytiny, nerez | 100 kus | 0.06 | 0.0756 |  |  | 0 | 0.0756 | 619 | 619 | 46.7964 | 46.7964 | [6 empty] | 749 | 56.6244 | 121% | 118.4% | 733.1214 | 114.1214 | 8.6276 | 4.585% | 1.199% | 1.912% | 2.565%
| 59244043 | hřebík Pz 45mm | kg | 0.1 | 0.126 |  |  | 0 | 0.126 | 114 | 114 | 14.364 | 14.364 | [6 empty] | 160 | 20.16 | 140.4% | 137.8% | 157.0757 | 43.0757 | 5.4275 | 4.585% | 1.199% | 1.912% | 2.565%
201 | 764214611 | Oplechování horních ploch a atik bez rohů z Pz s povrch úpravou poplastováním mechanicky kotvené rš přes 800mm | m2 | 0 | 68.84 |  |  | 0 | 68.84 | 1725.12 | 1126.74 | 77564.78 | 31215.8422 | 16449.6278 | 0 | 0 | 5559.9742 | 18317.9981 | 5691.9828 | 1325.45 | 37148.4734
| 55350013 | nýt jednostranný s ocelový trnem 4x9,4mm lakovaný | 100 kus | 0.5 | 34.42 |  |  | 0 | 34.42 | 196 | 196 | 6746.32 | 6746.32 | [6 empty] | 212 | 7297.04 | 108.2% | 105.6% | 206.9722 | 10.9722 | 377.6633 | 4.585% | 1.199% | 1.912% | 2.565%
| 55350014 | krytka hřebíku 20x4mm žárově Pz plech | 100 kus | 0.06 | 4.1304 |  |  | 0 | 4.1304 | 147 | 147 | 607.1688 | 607.1688 | [6 empty] | 172 | 710.4288 | 117% | 114.4% | 168.2292 | 21.2292 | 87.6849 | 4.585% | 1.199% | 1.912% | 2.565%
| 55350263 | tabule plechová tvrdá tl 0,6mm s povrchovou úpravou | m2 | 1.035 | 71.2494 |  |  | 0 | 71.2494 | 293 | 293 | 20876.0742 | 20876.0742 | [6 empty] | 365 | 26006.031 | 124.6% | 122% | 357.484 | 64.484 | 4594.4435 | 4.585% | 1.199% | 1.912% | 2.565%
| 59040006 | hmoždinka natloukací s rovným lemem 8x80mm | 100 kus | 0.06 | 4.1304 |  |  | 0 | 4.1304 | 723 | 723 | 2986.2792 | 2986.2792 | [6 empty] | 759 | 3134.9736 | 105% | 102.4% | 740.4536 | 17.4536 | 72.0903 | 4.585% | 1.199% | 1.912% | 2.565%
202 | 7642166R1 | Oplechování rovných parapetů mechanicky kotvené z Pz s povrchovou úpravou poplastováním rš 285 mm | m | 0 | 34.65 |  |  | 0 | 34.65 | 511.79 | 511.79 | 17733.52 | 0 | 0 | 0 | 0 | 0 | 0 | 0 | 511.79 | 0
| 764216603 | Oplechování rovných parapetů mechanicky kotvené z Pz s povrchovou úpravou rš 250 mm | [5 empty] | 0 | 0 | [11 empty] | 1378.3074 | nárůst materiálu n: pro výpočet navýšení ceny materiálu použita materiálova položky z položky URS 764216603
| 55350263 | tabule plechová tvrdá tl 0,6mm s povrchovou úpravou | m2 | 0.21479 | 9.9619 |  |  | 0 | 9.9619 | 293 | 293 | 1044.846 | 1044.846 | [6 empty] | 365 | 1378.3074 | 124.6% | 122% | 357.484 | 64.484 | 642.3812 | 4.585% | 1.199% | 1.912% | 2.565% | pro výpočet navýšení ceny materiálu použita materiálova položky z položky URS 764216603
203 | 76460R08K | D+M kulatý chrlič is integrovanou PVC manžetou DN 100, dl. 600 mm včetně vyjimatelné ochranné mřížky - 6/K | kus | 0 | 2 |  |  | 0 | 2 | 3220.23 | [10 empty] | 0
| 28342470 | chrlič atikový DN 110 s manžetou pro hydroizolaci z PVC-P |  |  | 2 |  |  | 0 | 2 | 1350 | 1350 | [8 empty] | 1570 |  | 116.3% | 113.7% | 1535.3698 | 185.3698 | 370.7396 | 4.585% | 1.199% | 1.912% | 2.565% | pro výpočet % navýšení ceny použita položka URS 28342470
204 | 76460R09K | D+M těsnící manžeta, tvarovka pro prostup hydroizolací z PVC fólie DN 110 - 7/K | kus | 0 | 5 |  |  | 0 | 5 | 920.06 | [10 empty] | 0
| 28342013 | manžeta těsnící pro prostupy hydroizolací z PVC uzavřená kruhová vnitřní průměr 90-114 |  |  | 5 |  |  | 0 | 5 | 153 | 153 | [8 empty] | 180 |  | 117.6% | 115.1% | 176.0752 | 23.0752 | 115.3762 | 4.585% | 1.199% | 1.912% | 2.565% | pro výpočet % navýšení ceny použita položka URS 28342013
205 | 76460R10K | D+M prostup pro kabely DN 50, integrovaná manžeta výška nad izolací 30 cm, hloubka pod izolací 20 cm - 8/K | kus | 0 | 3 |  |  | 0 | 3 | 2300.16 | [10 empty] | 0
| 28342011 | manžeta těsnící pro prostupy hydroizolací z PVC uzavřená kruhová vnitřní průměr 40-70 |  |  | 3 |  |  | 0 | 3 | 110 | 110 | [8 empty] | 125 |  | 113.6% | 111.1% | 122.1783 | 12.1783 | 36.5348 | 4.585% | 1.199% | 1.912% | 2.565% | pro výpočet % navýšení ceny použita položka URS 28342011
206 | 998764202 | Přesun hmot procentní pro konstrukce klempířské v objektech v do 12 m | % | 0 | 3 |  |  | 0 | 3 | 1566.06 | 1.56 | 4.68 | 0 | 0 | 0 | 0 | 0 | 0 | 0 | 1.56 | 0
| 766 | Konstrukce truhlářské | [9 empty] | 1723537.29 | 2994.1374 | 28700.8649 | 0 | 0 | 9700.8923 | 31489.4409 | 9784.7677 |  | 3871.2409
207 | 766621211 | Montáž dřevěných oken plochy přes 1 m2 otevíravých výšky do 1,5 m s rámem do zdiva | m2 | 0 | 37.688 |  |  | 0 | 37.688 | 947.57 | 703.39 | 26509.36 | 1521.861 | 9000.9798 | 0 | 0 | 3042.3312 | 9875.515 | 3068.6356 | 807.43 | 2007.5614
| 59071004 | pěna pistolová PUR izolační jednosložková | litr | 0.21479 | 8.095 |  |  | 0 | 8.095 | 188 | 188 | 1521.861 | 1521.861 | [6 empty] | 248 | 2007.5614 | 131.9% | 129.3% | 243.1774 | 55.1774 | 446.6615 | 4.585% | 1.199% | 1.912% | 2.565%
208 | 6111RO01 | okno dřevěné EUROOKNO z profilu IV78 otevíravé/sklopné izolační trojkřídlové 1500x1500 mm, trojsklo Ug menší 0,70W/m2K, zvuk. neprůzvučnost Rw=32dB,- O01 | kus | 0 | 5 |  |  | 0 | 5 | 25354.17 | [10 empty] | 0 | 138.8% | 136.2% | 34536.3356 | 9182.1656 | 45910.8278 |  |  |  |  | pro výpočet % navýšení ceny použita položka URS 61110013
| 61110013 | okno dřevěné otevíravé/sklopné trojsklo přes plochu 1m2 do v 1,5m | m2 | 0.21479 | 1 |  |  | 0 | 1 |  | 7710 | 1044.846 | 1044.846 | [6 empty] | 10700 | 1378.3074 | 138.8% | 136.2% |  |  |  | 4.585% | 1.199% | 1.912% | 2.565% | pro výpočet % navýšení ceny použita položka URS 61110013
209 | 6111RO04 | okno dřevěné EUROOKNO z profilu IV78 otevíravé/sklopné izolační trojkřídlové 2250x1500 mm, trojsklo Ug menší 0,70W/m2K, zvuk. neprůzvučnost Rw=32dB,- O04 | kus | 0 | 2 |  |  | 0 | 2 | 29197.11 | [10 empty] | 0 | 138.5% | 135.9% | 39674.4559 | 10477.3459 | 20954.6919 |  |  |  |  | pro výpočet % navýšení ceny použita položka URS 61110013
| 61110013 | okno dřevěné otevíravé/sklopné trojsklo přes plochu 1m2 v 1,5-2,5m | m2 | 0.21479 | 1 |  |  | 0 | 1 |  | 6710 | 1044.846 | 1044.846 | [6 empty] | 9290 | 1378.3074 | 138.5% | 135.9% |  |  |  | 4.585% | 1.199% | 1.912% | 2.565% | pro výpočet % navýšení ceny použita položka URS 61110013
210 | 6111RO05 | okno dřevěné EUROOKNO z profilu IV78 otevíravé/sklopné dvoukřílové 1500x750 mm izolační trojsklo Ug menší 0,70W/m2K, zvuk. neprůzvučnost Rw=32dB,- O05 | kus | 0 | 2 |  |  | 0 | 2 | 19906.94 | [10 empty] | 0 | 138.5% | 135.9% | 27050.5202 | 7143.5802 | 14287.1604 |  |  |  |  | pro výpočet % navýšení ceny použita položka URS 61110013
| 61110013 | okno dřevěné otevíravé/sklopné trojsklo přes plochu 1m2 v 1,5-2,5m | m2 | 0.21479 | 1 |  |  | 0 | 1 |  | 6710 | 1044.846 | 1044.846 | [6 empty] | 9290 | 1378.3074 | 138.5% | 135.9% |  |  |  | 4.585% | 1.199% | 1.912% | 2.565% | pro výpočet % navýšení ceny použita položka URS 61110013
211 | 6111RO06 | okno dřevěné EUROOKNO z profilu IV78 otevíravé/sklopné trojkřílové 2250x750 mm izolační trojsklo Ug menší 0,70W/m2K, zvuk. neprůzvučnost Rw=32dB,- O06 | kus | 0 | 1 |  |  | 0 | 1 | 29599.83 | [10 empty] | 0 | 138.5% | 135.9% | 40221.6915 | 10621.8615 | 10621.8615 |  |  |  |  | pro výpočet % navýšení ceny použita položka URS 61110013
| 61110013 | okno dřevěné otevíravé/sklopné trojsklo přes plochu 1m2 v 1,5-2,5m | m2 | 0.21479 | 1 |  |  | 0 | 1 |  | 6710 | 1044.846 | 1044.846 | [6 empty] | 9290 | 1378.3074 | 138.5% | 135.9% |  |  |  | 4.585% | 1.199% | 1.912% | 2.565% | pro výpočet % navýšení ceny použita položka URS 61110013
212 | 6111RO07 | okno dřevěné EUROOKNO z profilu IV78 otevíravé/sklopné dvojkřílové 750x1500 mm izolační trojsklo Ug menší 0,70W/m2K, zvuk. neprůzvučnost Rw=32dB,- O07 | kus | 0 | 2 |  |  | 0 | 2 | 16733.89 | [10 empty] | 0 | 138.8% | 136.2% | 22794.1692 | 6060.2792 | 12120.5583 |  |  |  |  | pro výpočet % navýšení ceny použita položka URS 61110013
| 61110013 | okno dřevěné otevíravé/sklopné trojsklo přes plochu 1m2 do v 1,5m | m2 | 0.21479 | 1 |  |  | 0 | 1 |  | 7710 | 1044.846 | 1044.846 | [6 empty] | 10700 | 1378.3074 | 138.8% | 136.2% |  |  |  | 4.585% | 1.199% | 1.912% | 2.565% | pro výpočet % navýšení ceny použita položka URS 61110013
213 | 6111RO08 | okno dřevěné EUROOKNO z profilu IV78 otevíravé/sklopné izolační trojkřídlové 2250x1500 mm, trojsklo Ug menší 0,70W/m2K, zvuk. neprůzvučnost Rw=32dB,- O08 | kus | 0 | 4 |  |  | 0 | 4 | 29197.11 | [10 empty] | 0 | 138.5% | 135.9% | 39674.4559 | 10477.3459 | 41909.3838 |  |  |  |  | pro výpočet % navýšení ceny použita položka URS 61110013
| 61110013 | okno dřevěné otevíravé/sklopné trojsklo přes plochu 1m2 v 1,5-2,5m | m2 | 0.21479 | 1 |  |  | 0 | 1 |  | 6710 | 1044.846 | 1044.846 | [6 empty] | 9290 | 1378.3074 | 138.5% | 135.9% |  |  |  | 4.585% | 1.199% | 1.912% | 2.565% | pro výpočet % navýšení ceny použita položka URS 61110013
214 | 766621212 | Montáž dřevěných oken plochy přes 1 m2 otevíravých výšky do 2,5 m s rámem do zdiva | m2 | 0 | 6.3 |  |  | 0 | 6.3 | 996.82 | 720.45 | 4538.84 | 246.7579 | 1546.0805 | 0 | 0 | 522.5752 | 1696.2977 | 527.0935 | 826.73 | 325.5104
| 59071004 | pěna pistolová PUR izolační jednosložková | litr | 0.20834 | 1.3125 |  |  | 0 | 1.3125 | 188 | 188 | 246.7579 | 246.7579 | [6 empty] | 248 | 325.5104 | 131.9% | 129.3% | 243.1774 | 55.1774 | 72.4227 | 4.585% | 1.199% | 1.912% | 2.565%
215 | 6111RO03 | okno dřevěné EUROOKNO z profilu IV78 otevíravé/sklopné trojkřílové 750x2100 mm izolační trojsklo Ug menší 0,70W/m2K, zvuk. neprůzvučnost Rw=32dB,- O03 | kus | 0 | 4 |  |  | 0 | 4 | 21815.25 | [10 empty] | 0 | 138.5% | 135.9% | 29643.6248 | 7828.3748 | 31313.4993 |  |  |  |  | pro výpočet % navýšení ceny použita položka URS 61110013
| 61110013 | okno dřevěné otevíravé/sklopné trojsklo přes plochu 1m2 v 1,5-2,5m | m2 | 0.21479 | 1 |  |  | 0 | 1 |  | 6710 | 1044.846 | 1044.846 | [6 empty] | 9290 | 1378.3074 | 138.5% | 135.9% |  |  |  | 4.585% | 1.199% | 1.912% | 2.565% | pro výpočet % navýšení ceny použita položka URS 61110013
216 | 766621622 | Montáž dřevěných oken plochy do 1 m2 zdvojených otevíravých do zdiva | kus | 0 | 3.938 |  |  | 0 | 3.938 | 996.82 | 703.39 | 2769.95 | 159.0185 | 940.5078 | 0 | 0 | 317.8916 | 1031.8876 | 320.6402 | 807.43 | 209.7691
| 59071004 | pěna pistolová PUR izolační jednosložková | litr | 0.21479 | 0.84584 |  |  | 0 | 0.84584 | 188 | 188 | 159.0185 | 159.0185 | [6 empty] | 248 | 209.7691 | 131.9% | 129.3% | 243.1774 | 55.1774 | 46.6714 | 4.585% | 1.199% | 1.912% | 2.565%
217 | 6111RO02 | okno dřevěné EUROOKNO z profilu IV78 otevíravé/sklopné jednokřílové 750x750 mm izolační trojsklo Ug menší 0,70W/m2K, zvuk. neprůzvučnost Rw=32dB,- O02 | kus | 0 | 7 |  |  | 0 | 7 | 10324.6 | [10 empty] | 0 | 138.8% | 136.2% | 14063.7161 | 3739.1161 | 26173.813 |  |  |  |  | pro výpočet % navýšení ceny použita položka URS 61110013
| 61110013 | okno dřevěné otevíravé/sklopné trojsklo přes plochu 1m2 do v 1,5m | m2 | 0.21479 | 1 |  |  | 0 | 1 |  | 7710 | 1044.846 | 1044.846 | [6 empty] | 10700 | 1378.3074 | 138.8% | 136.2% |  |  |  | 4.585% | 1.199% | 1.912% | 2.565% | pro výpočet % navýšení ceny použita položka URS 61110013
218 | 76662R10O | D+M síť plastová proti hmyzu v kovovém rámu pro upevnění do okna 750x750 (k oknu č. 02) - 10/O | kus | 0 | 3 |  |  | 0 | 3 | 345.02 | [10 empty] | 0
219 | 76662R11O | D+M síť plastová proti hmyzu v kovovém rámu pro upevnění do okna 1500x1500 (k oknu č. 01) - 11/O | kus | 0 | 1 |  |  | 0 | 1 | 1334.09 | [10 empty] | 0
220 | 76662R12O | D+M síť plastová proti hmyzu v kovovém rámu pro upevnění do okna 2250x1500 (k oknu č. 08) - 12/O | kus | 0 | 2 |  |  | 0 | 2 | 1978.14 | [10 empty] | 0
221 | 766660001 | Montáž dveřních křídel otvíravých jednokřídlových š do 0,8 m do ocelové zárubně | kus | 0 | 19 |  |  | 0 | 19 | 1365.15 | [10 empty] | 0
222 | 61162R07 | dveře vnitřní hladké vysokotlaký laminát HPL plné 1křídlé 800x1970mm otočné - 7 | kus | 0 | 16 |  |  | 0 | 16 | 11272.88 | [10 empty] | 0
| 55331437 | zárubeň jednokřídlá ocelová pro dodatečnou montáž tl stěny 110-150mm rozměru 800/1970, 2100mm | kus | 0.21479 | 16 |  |  | 0 | 16 | 3000 | 3000 | 1044.846 | 1044.846 | [6 empty] | 4420 | 1378.3074 | 147.3% | 144.8% | 4343.044 | 1343.044 | 21488.7034 | 4.585% | 1.199% | 1.912% | 2.565% | materiálová položka URS 55331437
[5 empty] | 16 |  |  | 0 | 16 | 8272.88 | [11 empty] | 124.9% | 122.4% | 10123.1548 | 1850.2748 | 29604.3975 |  |  |  |  | pro výpočet % navýšení ceny použita položka URS 61162086, od smluvní ceny kpl dveře+ocelová zárubeň odečtena smluvní cena ocelové zárubně
| 61162086 | dveře jednokřídlé dřevotřískové povrch laminátový plné 900x1970-2100mm | kus | 0.21479 | 1 |  |  | 0 | 1 |  | 3610 | 1044.846 | 1044.846 | [6 empty] | 4510 | 1378.3074 | 124.9% | 122.4% |  |  |  | 4.585% | 1.199% | 1.912% | 2.565% | obdobná položka URS 61162086
223 | 61162R08 | dveře vnitřní hladké vysokotlaký laminát HPL plné 1křídlé 700x1970mm otočné - 8 | kus | 0 | 3 |  |  | 0 | 3 | 10526.69 | 10526.69 | 31580.07 | 0 | 0 | 0 | 0 | 0 | 0 | 0 | 10526.69 | 0
| 55331436 | zárubeň jednokřídlá ocelová pro dodatečnou montáž tl stěny 110-150mm rozměru 700/1970, 2100mm | kus | 0.21479 | 3 |  |  | 0 | 3 | 3000 | 3000 | 1044.846 | 1044.846 | [6 empty] | 4420 | 1378.3074 | 147.3% | 144.8% | 4343.044 | 1343.044 | 4029.1319 | 4.585% | 1.199% | 1.912% | 2.565% | materiálová položka URS 55331436
[5 empty] | 3 |  |  | 0 | 3 | 7526.69 | [11 empty] | 124.1% | 121.5% | 9145.5962 | 1618.9062 | 4856.7186 |  |  |  |  | pro výpočet % navýšení ceny použita položka URS 61162085, od smluvní ceny kpl dveře+ocelová zárubeň odečtena smluvní cena ocelové zárubně
| 61162085 | dveře jednokřídlé dřevotřískové povrch laminátový plné 700x1970-2100mm | kus | 0.21479 | 1 |  |  | 0 | 1 |  | 3240 | 1044.846 | 1044.846 | [6 empty] | 4020 | 1378.3074 | 124.1% | 121.5% |  |  |  | 4.585% | 1.199% | 1.912% | 2.565% | obdobná položka URS 61162085
224 | 766660002 | Montáž dveřních křídel otvíravých jednokřídlových š přes 0,8 m do ocelové zárubně | kus | 0 | 3 |  |  | 0 | 3 | 1466.35 | 755.39 | 2266.17 | 0 | 816.3225 | 0 | 0 | 275.917 | 895.6364 | 278.3026 | 851.13 | 0
225 | 61162R03 | dveře vnitřní prosklené vysokotlaký laminát HPL plné 1křídlé 900x1970mm, prosklení bezpečnostní sklo - 3 | kus | 0 | 3 |  |  | 0 | 3 | 16523.21 | 16523.21 | 49569.63 | 0 | 0 | 0 | 0 | 0 | 0 | 0 | 16523.21 | 0
| 55331438 | zárubeň jednokřídlá ocelová pro dodatečnou montáž tl stěny 110-150mm rozměru 900/1970, 2100mm | kus | 0.21479 | 3 |  |  | 0 | 3 | 3000 | 3000 | 1044.846 | 1044.846 | [6 empty] | 4420 | 1378.3074 | 147.3% | 144.8% | 4343.044 | 1343.044 | 4029.1319 | 4.585% | 1.199% | 1.912% | 2.565% | materiálová položka URS 55331438
[5 empty] | 3 |  |  | 0 | 3 | 13523.21 | [11 empty] | 122.1% | 119.5% | 16158.8751 | 2635.6651 | 7906.9952 |  |  |  |  | pro výpočet % navýšení ceny použita položka URS 61162093, od smluvní ceny kpl dveře+ocelová zárubeň odečtena smluvní cena ocelové zárubně
| 61162093 | dveře jednokřídlé dřevotřískové povrch laminátový částečně prosklené 900x1970-2100mm | kus | 0.21479 | 3 |  |  | 0 | 3 |  | 3990 | 1044.846 | 1044.846 | [6 empty] | 4870 | 1378.3074 | 122.1% | 119.5% |  |  |  | 4.585% | 1.199% | 1.912% | 2.565% | obdobná položka URS 61162093
226 | 766660011 | Montáž dveřních křídel otvíravých dvoukřídlových š do 1,45 m do ocelové zárubně | kus | 0 | 5 |  |  | 0 | 5 | 3441.04 | 792.65 | 3963.25 | 0 | 1427.6325 | 0 | 0 | 482.5398 | 1566.3413 | 486.7119 | 893.1 | 0
227 | 61161R02 | dveře 1250x1970 mm s proskleným nadsvětlíkem 1250x430 mm, materiál vysokotlaký materiál HPL, prosklené bezpečnostním sklem, dvoukřídlové otočné - 2 | kus | 0 | 5 |  |  | 0 | 5 | 34358.66 | 34358.66 | 171793.3 | 0 | 0 | 0 | 0 | 0 | 0 | 0 | 34358.66 | 0
| 55331716 | zárubeň dvoukřídlá ocelová pro dodatečnou montáž tl stěny 110-150mm rozměru 1250/1970, 2100mm | kus | 0.21479 | 5 |  |  | 0 | 5 | 3190 | 3190 | 1044.846 | 1044.846 | [6 empty] | 4850 | 1378.3074 | 152% | 149.5% | 4768.1701 | 1578.1701 | 7890.8504 | 4.585% | 1.199% | 1.912% | 2.565% | materiálová položka URS 55331716
[5 empty] | 5 |  |  | 0 | 5 | 31168.66 | [11 empty] | 124.3% | 121.7% | 37928.5453 | 6759.8853 | 33799.4264 |  |  |  |  | pro výpočet % navýšení ceny použita položka URS 61162120, od smluvní ceny kpl dveře+ocelová zárubeň odečtena smluvní cena ocelové zárubně
| 61162120 | dveře dvoukřídlé dřevotřískové povrch laminátový částečně prosklené 1250x1970-2100mm | kus | 0.21479 | 5 |  |  | 0 | 5 |  | 8370 | 1044.846 | 1044.846 | [6 empty] | 10400 | 1378.3074 | 124.3% | 121.7% |  |  |  | 4.585% | 1.199% | 1.912% | 2.565% | obdobná položka URS 61162120
228 | 766660021 | Montáž dveřních křídel otvíravých jednokřídlových š do 0,8 m požárních do ocelové zárubně | kus | 0 | 9 |  |  | 0 | 9 | 2141.83 | 1183.38 | 10650.42 | 0 | 3836.4921 | 0 | 0 | 1296.7343 | 4209.2457 | 1307.9461 | 1333.36 | 0
229 | 61162R04 | dveře vnitřní hladké vysokotlaký laminát HPL plné 1křídlé 800x1970mm, PO EI15DP3-C3 - 4 | kus | 0 | 6 |  |  | 0 | 6 | 19084.44 | 19084.44 | 114506.64 | 0 | 0 | 0 | 0 | 0 | 0 | 0 | 19084.44 | 0
| 55331437 | zárubeň jednokřídlá ocelová pro dodatečnou montáž tl stěny 110-150mm rozměru 800/1970, 2100mm | kus | 0.21479 | 6 |  |  | 0 | 6 | 3000 | 3000 | 1044.846 | 1044.846 | [6 empty] | 4420 | 1378.3074 | 147.3% | 144.8% | 4343.044 | 1343.044 | 8058.2638 | 4.585% | 1.199% | 1.912% | 2.565% | materiálová položka URS 55331437
[5 empty] | 6 |  |  | 0 | 6 | 16084.44 | [11 empty] | 120.9% | 118.3% | 19026.686 | 2942.246 | 17653.4758 |  |  |  |  | pro výpočet % navýšení ceny použita položka URS 61162098, od smluvní ceny kpl dveře+ocelová zárubeň odečtena smluvní cena ocelové zárubně
| 61162098 | dveře jednokřídlé dřevotřískové protipožární EI (EW) 30 D3 povrch laminátový plné 800x1970-2100mm | kus | 0.21479 | 6 |  |  | 0 | 6 |  | 5130 | 1044.846 | 1044.846 | [6 empty] | 6200 | 1378.3074 | 120.9% | 118.3% |  |  |  | 4.585% | 1.199% | 1.912% | 2.565% | obdobná položka URS 61162098
230 | 61162R09 | dveře vnitřní hladké vysokotlaký laminát HPL plné 1křídlé 800x1970mm, PO EI15DP3-C3, bezpečnostní dveře - 9 | kus | 0 | 1 |  |  | 0 | 1 | 21719.28 | 21719.28 | 21719.28 | 0 | 0 | 0 | 0 | 0 | 0 | 0 | 21719.28 | 0
| 55331437 | zárubeň jednokřídlá ocelová pro dodatečnou montáž tl stěny 110-150mm rozměru 800/1970, 2100mm | kus | 0.21479 | 1 |  |  | 0 | 1 | 3000 | 3000 | 1044.846 | 1044.846 | [6 empty] | 4420 | 1378.3074 | 147.3% | 144.8% | 4343.044 | 1343.044 | 1343.044 | 4.585% | 1.199% | 1.912% | 2.565% | materiálová položka URS 55331437
[5 empty] | 1 |  |  | 0 | 1 | 18719.28 | [11 empty] | 120.9% | 118.3% | 22143.504 | 3424.224 | 3424.224 |  |  |  |  | pro výpočet % navýšení ceny použita položka URS 61162098, od smluvní ceny kpl dveře+ocelová zárubeň odečtena smluvní cena ocelové zárubně
| 61162098 | dveře jednokřídlé dřevotřískové protipožární EI (EW) 30 D3 povrch laminátový plné 800x1970-2100mm | kus | 0.21479 | 1 |  |  | 0 | 1 |  | 5130 | 1044.846 | 1044.846 | [6 empty] | 6200 | 1378.3074 | 120.9% | 118.3% |  |  |  | 4.585% | 1.199% | 1.912% | 2.565% | obdobná položka URS 61162098
231 | 61162R13 | dveře vnitřní hladké vysokotlaký laminát HPL plné 1křídlé 800x1970mm, PO EW15DP3-C3, akustická odolnost 32dB - 13 | kus | 0 | 1 |  |  | 0 | 1 | 21468.56 | 21468.56 | 21468.56 | 0 | 0 | 0 | 0 | 0 | 0 | 0 | 21468.56 | 0
| 55331437 | zárubeň jednokřídlá ocelová pro dodatečnou montáž tl stěny 110-150mm rozměru 800/1970, 2100mm | kus | 0.21479 | 1 |  |  | 0 | 1 | 3000 | 3000 | 1044.846 | 1044.846 | [6 empty] | 4420 | 1378.3074 | 147.3% | 144.8% | 4343.044 | 1343.044 | 1343.044 | 4.585% | 1.199% | 1.912% | 2.565% | materiálová položka URS 55331437
[5 empty] | 1 |  |  | 0 | 1 | 18468.56 | [11 empty] | 120.9% | 118.3% | 21846.9211 | 3378.3611 | 3378.3611 |  |  |  |  | pro výpočet % navýšení ceny použita položka URS 61162086, od smluvní ceny kpl dveře+ocelová zárubeň odečtena smluvní cena ocelové zárubně
| 61162098 | dveře jednokřídlé dřevotřískové protipožární EI (EW) 30 D3 povrch laminátový plné 800x1970-2100mm | kus | 0.21479 | 1 |  |  | 0 | 1 | 5130 | 5130 | 1044.846 | 1044.846 | [6 empty] | 6200 | 1378.3074 | 120.9% | 118.3% |  |  |  | 4.585% | 1.199% | 1.912% | 2.565% | obdobná položka URS 61162098
232 | 61162R06 | dveře vnitřní hladké vysokotlaký laminát HPL plné 1křídlé 700x1970mm, PO EI15DP3-C3 - 6 | kus | 0 | 1 |  |  | 0 | 1 | 19084.44 | 19084.44 | 19084.44 | 0 | 0 | 0 | 0 | 0 | 0 | 0 | 19084.44 | 0
| 55331436 | zárubeň jednokřídlá ocelová pro dodatečnou montáž tl stěny 110-150mm rozměru 700/1970, 2100mm | kus | 0.21479 | 1 |  |  | 0 | 1 | 3000 | 3000 | 1044.846 | 1044.846 | [6 empty] | 4420 | 1378.3074 | 147.3% | 144.8% | 4343.044 | 1343.044 | 1343.044 | 4.585% | 1.199% | 1.912% | 2.565% | materiálová položka URS 55331436
[5 empty] | 1 |  |  | 0 | 1 | 16084.44 | [11 empty] | 120.3% | 117.7% | 18930.9778 | 2846.5378 | 2846.5378 |  |  |  |  | pro výpočet % navýšení ceny použita položka URS 61162097, od smluvní ceny kpl dveře+ocelová zárubeň odečtena smluvní cena ocelové zárubně
| 61162097 | dveře jednokřídlé dřevotřískové protipožární EI (EW) 30 D3 povrch laminátový plné 900x1970-2100mm | kus | 0.21479 | 1 |  |  | 0 | 1 |  | 5330 | 1044.846 | 1044.846 | [6 empty] | 6410 | 1378.3074 | 120.3% | 117.7% |  |  |  | 4.585% | 1.199% | 1.912% | 2.565% | obdobná položka URS 61162097
233 | 766660022 | Montáž dveřních křídel otvíravých jednokřídlových š přes 0,8 m požárních do ocelové zárubně | kus | 0 | 5 |  |  | 0 | 5 | 2797 | 1367.57 | 6837.85 | 0 | 2463.132 | 0 | 0 | 832.5386 | 2702.4499 | 839.7369 | 1540.89 | 0
234 | 61162R05 | dveře vnitřní hladké vysokotlaký laminát HPL plné 1křídlé 900x1970mm, PO EI15DP3-C3 - 5 | kus | 0 | 2 |  |  | 0 | 2 | 19084.44 | 19084.44 | 38168.88 | 0 | 0 | 0 | 0 | 0 | 0 | 0 | 19084.44 | 0
| 55331438 | zárubeň jednokřídlá ocelová pro dodatečnou montáž tl stěny 110-150mm rozměru 900/1970, 2100mm | kus | 0.21479 | 2 |  |  | 0 | 2 | 3000 | 3000 | 1044.846 | 1044.846 | [6 empty] | 4420 | 1378.3074 | 147.3% | 144.8% | 4343.044 | 1343.044 | 2686.0879 | 4.585% | 1.199% | 1.912% | 2.565% | materiálová položka URS 55331438
[5 empty] | 2 |  |  | 0 | 2 | 16084.44 | [11 empty] | 120.3% | 117.7% | 18930.9778 | 2846.5378 | 5693.0756 |  |  |  |  | pro výpočet % navýšení ceny použita položka URS 61165314, od smluvní ceny kpl dveře+ocelová zárubeň odečtena smluvní cena ocelové zárubně
| 61165314 | dveře jednokřídlé dřevotřískové protipožární EI (EW) 30 D3 povrch laminátový plné 900x1970-2100mm | kus | 0.21479 | 2 |  |  | 0 | 2 |  | 5330 | 1044.846 | 1044.846 | [6 empty] | 6410 | 1378.3074 | 120.3% | 117.7% |  |  |  | 4.585% | 1.199% | 1.912% | 2.565% | položka URS 61165314
235 | 61162R10 | dveře vnitřní hladké vysokotlaký laminát HPL plné 1křídlé 900x1970mm, PO EI15DP3-C3, dveře bezpečnostní, akustická odolnost 32dB - 10 | kus | 0 | 1 |  |  | 0 | 1 | 32270.12 | 32270.12 | 32270.12 | 0 | 0 | 0 | 0 | 0 | 0 | 0 | 32270.12 | 0
| 55331438 | zárubeň jednokřídlá ocelová pro dodatečnou montáž tl stěny 110-150mm rozměru 900/1970, 2100mm | kus | 0.21479 | 1 |  |  | 0 | 1 | 3000 | 3000 | 1044.846 | 1044.846 | [6 empty] | 4420 | 1378.3074 | 147.3% | 144.8% | 4343.044 | 1343.044 | 1343.044 | 4.585% | 1.199% | 1.912% | 2.565% | materiálová položka URS 55331438
[5 empty] | 1 |  |  | 0 | 1 | 29270.12 | [11 empty] | 120.3% | 117.7% | 34450.1887 | 5180.0687 | 5180.0687 |  |  |  |  | pro výpočet % navýšení ceny použita položka URS 61165314, od smluvní ceny kpl dveře+ocelová zárubeň odečtena smluvní cena ocelové zárubně
| 61165314 | dveře jednokřídlé dřevotřískové protipožární EI (EW) 30 D3 povrch laminátový plné 900x1970-2100mm | kus | 0.21479 | 1 |  |  | 0 | 1 |  | 5330 | 1044.846 | 1044.846 | [6 empty] | 6410 | 1378.3074 | 120.3% | 117.7% |  |  |  | 4.585% | 1.199% | 1.912% | 2.565% | položka URS 61165314
236 | 61162R11 | dveře vnitřní prosklené vysokotlaký laminát HPL plné 1křídlé 900x1970mm, PO EW15DP3-C3 - 11 | kus | 0 | 2 |  |  | 0 | 2 | 30148.22 | 30148.22 | 60296.44 | 0 | 0 | 0 | 0 | 0 | 0 | 0 | 30148.22 | 0
| 55331438 | zárubeň jednokřídlá ocelová pro dodatečnou montáž tl stěny 110-150mm rozměru 900/1970, 2100mm | kus | 0.21479 | 2 |  |  | 0 | 2 | 3000 | 3000 | 1044.846 | 1044.846 | [6 empty] | 4420 | 1378.3074 | 147.3% | 144.8% | 4343.044 | 1343.044 | 2686.0879 | 4.585% | 1.199% | 1.912% | 2.565% | materiálová položka URS 55331438
[5 empty] | 2 |  |  | 0 | 2 | 27148.22 | [11 empty] | 120.3% | 117.7% | 31952.7662 | 4804.5462 | 9609.0924 |  |  |  |  | pro výpočet % navýšení ceny použita položka URS 61165314, od smluvní ceny kpl dveře+ocelová zárubeň odečtena smluvní cena ocelové zárubně
| 61165314 | dveře jednokřídlé dřevotřískové protipožární EI (EW) 30 D3 povrch laminátový plné 900x1970-2100mm | kus | 0.21479 | 2 |  |  | 0 | 2 |  | 5330 | 1044.846 | 1044.846 | [6 empty] | 6410 | 1378.3074 | 120.3% | 117.7% |  |  |  | 4.585% | 1.199% | 1.912% | 2.565% | položka URS 61165314
237 | 766660031 | Montáž dveřních křídel otvíravých dvoukřídlových požárních do ocelové zárubně | kus | 0 | 2 |  |  | 0 | 2 | 5009.75 | 1459.87 | 2919.74 | 0 | 1051.7514 | 0 | 0 | 355.492 | 1153.9396 | 358.5656 | 1644.89 | 0
238 | 61161R12 | dveře 1250x1970 mm s proskleným nadsvětlíkem 1250x430 mm, materiál vysokotlaký materiál HPL, PO EW15DP3-C3, dvoukřídlové otočné - 12 | kus | 0 | 2 |  |  | 0 | 2 | 62456.29 | 62456.29 | 124912.58 | 0 | 0 | 0 | 0 | 0 | 0 | 0 | 62456.29 | 0
| 55331716 | zárubeň dvoukřídlá ocelová pro dodatečnou montáž tl stěny 110-150mm rozměru 1250/1970, 2100mm | kus | 0.21479 | 2 |  |  | 0 | 2 | 3190 | 3190 | 1044.846 | 1044.846 | [6 empty] | 4850 | 1378.3074 | 152% | 149.5% | 4768.1701 | 1578.1701 | 3156.3402 | 4.585% | 1.199% | 1.912% | 2.565% | materiálová položka URS 55331716
[5 empty] | 2 |  |  | 0 | 2 | 59266.29 | [11 empty] | 118.9% | 116.4% | 68958.5318 | 9692.2418 | 19384.4836 |  |  |  |  | pro výpočet % navýšení ceny použita položka URS 61162126, od smluvní ceny kpl dveře+ocelová zárubeň odečtena smluvní cena ocelové zárubně
| 61162126 | dveře dvoukřídlé dřevotřískové protipožární EI (EW) 30 D3 povrch laminátový plné 1250x1970-2100mm | kus | 0.21479 | 2 |  |  | 0 | 2 |  | 11100 | 1044.846 | 1044.846 | [6 empty] | 13200 | 1378.3074 | 118.9% | 116.4% |  |  |  | 4.585% | 1.199% | 1.912% | 2.565% | položka URS 61162126
239 | 7666607R1 | SD+M systém generální klíče - vložka a zámek FAB 300/FAB 300 HD + 2x klíč | kus | 0 | 51 |  |  | 0 | 51 | 460.68 | 460.68 | 23494.68 | 0 | 0 | 0 | 0 | 0 | 0 | 0 | 460.68 | 0
240 | 766694121 | Montáž parapetních desek dřevěných nebo plastových šířky přes 30 cm délky do 1,0 m | kus | 0 | 13 |  |  | 0 | 13 | 242.58 | 215.65 | 2803.45 | 0 | 1009.8543 | 0 | 0 | 341.3308 | 1107.9717 | 344.282 | 242.98 | 0
241 | 607941R2 | deska parapetní dřevotřísková vnitřní 310x1000mm - 2/T | m | 0 | 9.75 |  |  | 0 | 9.75 | 384.71 | 384.71 | 3750.92 | 0 | 0 | 0 | 0 | 0 | 0 | 0 | 384.71 | 0 | 126.9% | 124.3% | 478.226 | 93.516 | 911.7811 |  |  |  |  | pro výpočet % navýšení ceny použita položka URS 60794103
| 60794103 | parapet dřevotřískový vnitřní povrch laminátový š 300mm | m | 0.21479 | 9.75 |  |  | 0 | 9.75 |  | 387 | 1044.846 | 1044.846 | [6 empty] | 491 | 1378.3074 | 126.9% | 124.3% |  |  |  | 4.585% | 1.199% | 1.912% | 2.565% | položka URS 60794103
242 | 60794121 | koncovka PVC k parapetním dřevotřískovým deskám 600mm | kus | 0 | 13 |  |  | 0 | 13 | 26.53 | 39.5 | 513.5 | 513.5 | 0 | 0 | 0 | 0 | 0 | 0 | 49.2 | 639.6 | 124.6% | 122% | 32.3644 | 5.8344 | 75.8474 | 4.585% | 1.199% | 1.912% | 2.565%
243 | 766694122 | Montáž parapetních dřevěných nebo plastových šířky přes 30 cm délky do 1,6 m | kus | 0 | 7 |  |  | 0 | 7 | 242.58 | 297.19 | 2080.33 | 0 | 749.3766 | 0 | 0 | 253.2893 | 822.186 | 255.4793 | 334.86 | 0
244 | 607941R1 | deska parapetní dřevotřísková vnitřní 310x1000mm - 1/T | m | 0 | 10.5 |  |  | 0 | 10.5 | 384.71 | 384.71 | 4039.46 | 0 | 0 | 0 | 0 | 0 | 0 | 0 | 384.71 | 0 | 126.9% | 124.3% | 478.226 | 93.516 | 981.9181 |  |  |  |  | pro výpočet % navýšení ceny použita položka URS 60794103
| 60794103 | parapet dřevotřískový vnitřní povrch laminátový š 300mm | m | 0.21479 | 10.5 |  |  | 0 | 10.5 |  | 387 | 1044.846 | 1044.846 | [6 empty] | 491 | 1378.3074 | 126.9% | 124.3% |  |  |  | 4.585% | 1.199% | 1.912% | 2.565% | položka URS 60794103
245 | 60794121 | koncovka PVC k parapetním dřevotřískovým deskám 600mm | kus | 0 | 7 |  |  | 0 | 7 | 26.53 | 39.5 | 276.5 | 276.5 | 0 | 0 | 0 | 0 | 0 | 0 | 49.2 | 344.4 | 124.6% | 122% | 32.3644 | 5.8344 | 40.8409 | 4.585% | 1.199% | 1.912% | 2.565%
246 | 766694124 | Montáž parapetních dřevěných nebo plastových šířky přes 30 cm délky přes 2,6 m | kus | 0 | 7 |  |  | 0 | 7 | 242.58 | 433.78 | 3036.46 | 0 | 1093.7976 | 0 | 0 | 369.7036 | 1200.071 | 372.9001 | 488.76 | 0
247 | 607941R3 | deska parapetní dřevotřísková vnitřní 310x1000mm - 3/T | m | 0 | 15.575 |  |  | 0 | 15.575 | 384.71 | 384.71 | 5991.86 | 0 | 0 | 0 | 0 | 0 | 0 | 0 | 384.71 | 0 | 126.9% | 124.3% | 478.226 | 93.516 | 1456.5119 |  |  |  |  | pro výpočet % navýšení ceny použita položka URS 60794103
| 60794103 | parapet dřevotřískový vnitřní povrch laminátový š 300mm | m | 0.21479 | 15.575 |  |  | 0 | 15.575 |  | 387 | 1044.846 | 1044.846 | [6 empty] | 491 | 1378.3074 | 126.9% | 124.3% |  |  |  | 4.585% | 1.199% | 1.912% | 2.565% | položka URS 60794103
248 | 60794121 | koncovka PVC k parapetním dřevotřískovým deskám 600mm | kus | 0 | 7 |  |  | 0 | 7 | 26.53 | 39.5 | 276.5 | 276.5 | 0 | 0 | 0 | 0 | 0 | 0 | 49.2 | 344.4 | 124.6% | 122% | 32.3644 | 5.8344 | 40.8409 | 4.585% | 1.199% | 1.912% | 2.565%
249 | 766811R5T | D+M kuchyňská linka rohová 2275+2075x600 mm v. 900 mm, horní skříňky š. 370 mm v. 600 mm - 5/T | kus | 0 | 1 |  |  | 0 | 1 | 109276.08 | [10 empty] | 0
250 | 766821R4T | D+M šatní skříňky půlené do zaměstnanecké šatny 400x500x1900 mm s klasickými šatními zámky, materiál laminová dřevotříska s povrchem melanin, s ABS plastovými hranami - 4/T | kus | 0 | 8 |  |  | 0 | 8 | 7235.16 | [10 empty] | 0
251 | 998766202 | Přesun hmot procentní pro konstrukce truhlářské v objektech v do 12 m | % | 0 | 3 |  |  | 0 | 3 | 17848.71 | 1.08 | 3.24 | 0 | 0 | 0 | 0 | 0 | 0 | 0 | 1.08 | 0
| 767 | Konstrukce zámečnické | [9 empty] | 707583.93 | 27371.8216 | 2488.2513 | 0 | 0 | 841.0289 | 2730.0098 | 848.3006 |  | 27378.8776
252 | 767100R1Z | D+M ocelové zábradlí včetně dřevěného madla a povrchové úpravy světle šedou barvou RAL 7035 - 1/Z | kpl | 0 | 1 |  |  | 0 | 1 | 57504.04 | [10 empty] | 0
| 13010220 | tyč ocelová plochá jakost S235JR (11 375) 50x6mm | t |  | 0.15754 |  |  | 0 | 0.15754 | 27000 | 27000 | [8 empty] | 42200 |  | 156.3% | 153.7% | 41507.3957 | 14507.3957 | 2285.4951 | 4.585% | 1.199% | 1.912% | 2.565% | pro výpočet navýšení ceny použita převažující materiálová položka URS 13010220
253 | 767100R2Z | D+M ocelový žárově pozinkovaný přístřešek agregátu chlazení 1212x712x1324 mm - 2/Z | kpl | 0 | 1 |  |  | 0 | 1 | 25301.78 | [10 empty] | 0
příloha D.1.03.1.34
celková hm. 132,70kg
|  | 1,0 |  |  | 1 |  |  | 0 | 1
|  | Součet |  |  | 1
254 | 767100R3Z | D+M schody skládací typové do poklopu 700x1400 mm, v. 3,50+0,3 m se zatepleným střešním poklopem, požární odolnost EI30, horní poklop žárově pozinkován, uzamykatelný - 3/Z | kpl | 0 | 1 |  |  | 0 | 1 | 34502.42 | [10 empty] | 0
| 55347584 | schody skládací protipožární,mech. z Al profilů, El 30, pro výšku max. 320cm, 13 schodnic 130x70cm | kus |  | 1 |  |  | 0 | 1 | 22700 | 22700 | [8 empty] | 24400 |  | 107.5% | 104.9% | 23817.6993 | 1117.6993 | 1117.6993 | 4.585% | 1.199% | 1.912% | 2.565% | pro výpočet navýšení ceny použita materiálová položka URS 55347584
255 | 767531111 | Montáž vstupních kovových nebo plastových rohoží čistících zón - 1/O | m2 | 0 | 5.22 |  |  | 0 | 5.22 | 511.79 | 54.59 | 284.96 | 0 | 102.6513 | 0 | 0 | 34.6961 | 112.6249 | 34.9961 | 63.01 | 0
256 | 697520R1 | rohož vstupní rozdělená na dvě části- první část hrubé nečistoty z Al profilů s gumovým páskem a druhé části na jemné nečistoty z Al profilů a textilní rohože Shatwell | m2 | 0 | 5.22 |  |  | 0 | 5.22 | 1707.88 | [10 empty] | 8915.1336 | 115.5% | 112.9% | 1928.8281 | 220.9481 | 1153.3493 |  |  |  |  | pro výpočet % navýšení ceny použita položka URS 69752030
| 69752030 | rohož vstupní provedení hliník nebo mosaz/gumové vlnovky/ | m2 | 0.21479 | 5.22 |  |  | 0 | 5.22 |  | 4580 | 1044.846 | 1044.846 | [6 empty] | 5290 | 1378.3074 | 115.5% | 112.9% |  |  |  | 4.585% | 1.199% | 1.912% | 2.565% | položka URS 69752030
257 | 76764RD01 | D+M vnější vstupní dveře dvojkřídlové prosklené s pevným nadsvětlíkem 1390x2400 mm, otočné, aktivní křídlo pravé, nadsvětlík prosklený - D1 | kpl | 0 | 2 |  |  | 0 | 2 | 89217.71 | [10 empty] | 0
[5 empty] | 2 |  |  | 0 | 2 | 70683 | 70683 | [8 empty] | 86624 |  | 122.6% | 122.6% | 86624 | 15941 | 31882 |  |  |  |  | CN ALSTECH
258 | 76764RD02 | D+M vnější vstupní dveře dvojkřídlové prosklené s pevným nadsvětlíkem 1390x2400 mm, otočné, aktivní křídlo levé, nadsvětlík prosklený - D2 | kpl | 0 | 1 |  |  | 0 | 1 | 89217.71 | [10 empty] | 0
[5 empty] | 1 |  |  | 0 | 1 | 70683 | 70683 | [8 empty] | 86643 |  | 122.6% | 122.6% | 86643 | 15960 | 15960 |  |  |  |  | CN ALSTECH
259 | 76764RD03 | D+M vnější vstupní dveře dvojkřídlové s pevným nadsvětlíkem 1390x2400 mm, otočné, aktivní křídlo pravé plné, nadsvětlík prosklený - D3 | kpl | 0 | 1 |  |  | 0 | 1 | 62989.54 |  | 62989.54 | 0 | 0 | 0 | 0 | 0 | 0 | 0 |  | 0
[5 empty] | 1 |  |  | 0 | 1 | 45704 | 45704 | [8 empty] | 57208 |  | 125.2% | 125.2% | 57208 | 11504 | 11504 |  |  |  |  | CN ALSTECH
260 | 76764RD04 | D+M vnější vstupní dveře jednokřídlovés pevným nadsvětlíkem 1040x2400 mm, otočné, křídlo levé plné, nadsvětlík prosklený - D4 | kpl | 0 | 3 |  |  | 0 | 3 | 43763.07 | [10 empty] | 0
[5 empty] | 3 |  |  | 0 | 3 | 32155 | 32155 | [8 empty] | 40841 |  | 127% | 127% | 40841 | 8686 | 26058 |  |  |  |  | CN ALSTECH
261 | 76764RD05 | D+M vnější vstupní dveře jednokřídlovés pevným nadsvětlíkem 1040x2400 mm, otočné, křídlo levé v horní části prosklené, nadsvětlík prosklený - D5 | kpl | 0 | 1 |  |  | 0 | 1 | 46488.18 | [10 empty] | 0
[5 empty] | 1 |  |  | 0 | 1 | 34750 | 34750 | [8 empty] | 43316 |  | 124.7% | 124.7% | 43316 | 8566 | 8566 |  |  |  |  | CN ALSTECH
262 | 7678101R1 | D+M dvířka z ocelového plechu komaxit v ocelovém rámu 300x300 mm - 19/Oa | kus | 0 | 18 |  |  | 0 | 18 | 805.06 | [10 empty] | 0
| 56245721 | dvířka vanová bílá 300x300mm | kus | 0 | 18 |  |  | 0 | 18 | 126 | 126 | 16411.74 | 0 | 0 | 0 | 0 | 0 | 0 | 0 | 182 | 0 | 144.4% | 141.9% | 178.7678 | 52.7678 | 949.8212 | 4.585% | 1.199% | 1.912% | 2.565% | pro výpočet navýšení ceny materiálu použita položka URS 56245721
263 | 7678811R1 | D+M certifikovaný záchytný systém proti pádu z výšky a do hloubky, lano+kotevní prvky, revize | kpl | 0 | 1 |  |  | 0 | 1 | 33079.77 | [10 empty] | 0
| 70921335 | kotvicí bod do prefabrikovaných dutinových panelů dl 500mm | kus | 0 | 7 |  |  | 0 | 7 | 3820 | 3820 | 16411.74 | 0 | 0 | 0 | 0 | 0 | 0 | 0 | 4010 | 0 | 105% | 102.4% | 3912.0093 | 92.0093 | 644.0652 | 4.585% | 1.199% | 1.912% | 2.565% | pro výpočet navýšení ceny použita materiálová položka URS 70921335 (celkem 7 kusů)
264 | 767893115 | Montáž stříšek nad vstupy kotvených pomocí závěsů rovných, výplň skleněná šířky do 1,50 m | kus | 0 | 4 |  |  | 0 | 4 | 4600.32 | 1669.51 | 6678.04 | 55.408 | 2385.6 | 0 | 0 | 806.3328 | 2617.3849 | 813.3045 | 1881.1 | 62.464
| 30908101 | šroub pro přímou montáž do betonu a pórobetonu s korozní odolností 15 cyklů, D 6,3x80mm | 100 kus | 0.04 | 0.16 |  |  | 0 | 0.16 | 290 | 290 | 46.4 | 46.4 | [6 empty] | 322 | 51.52 | 111% | 108.5% | 314.5609 | 24.5609 | 3.9297 | 4.585% | 1.199% | 1.912% | 2.565%
| 56281002 | hmoždinky univerzální 8x40 | 100 kus | 0.04 | 0.16 |  |  | 0 | 0.16 | 56.3 | 56.3 | 9.008 | 9.008 | [6 empty] | 68.4 | 10.944 | 121.5% | 118.9% | 66.9558 | 10.6558 | 1.7049 | 4.585% | 1.199% | 1.912% | 2.565%
265 | 28315R9O | prosklená stříška nad vstupem na kovové konstrukci 1500x1200 mm - 9/O | kus | 0 | 4 |  |  | 0 | 4 | 4600.32 | 4600.32 | 18401.28 | 18401.28 | 0 | 0 | 0 | 0 | 0 | 0 | 4600.32 | 18401.28 | 110.3% | 107.7% | 4955.3532 | 355.0332 | 1420.1326 |  |  |  |  | pro výpočet % navýšení ceny použita položka URS 28315017
| 28315017 | stříška vchodová rovná, kotvená pomocí konzol s integrovaným okapem, hliníkový rám, výplň akrylové sklo 1600x900mm | kus | 0.21479 | 4 |  |  | 0 | 4 |  | 7780 | 1044.846 | 1044.846 | [6 empty] | 8580 | 1378.3074 | 110.3% | 107.7% |  |  |  | 4.585% | 1.199% | 1.912% | 2.565% | položka URS 28315017
266 | 998767202 | Přesun hmot procentní pro zámečnické konstrukce v objektech v do 12 m | % | 0 | 3 |  |  | 0 | 3 | 7216.88 | 1.79 | 5.37 | 0 | 0 | 0 | 0 | 0 | 0 | 0 | 1.79 | 0
| 771 | Podlahy z dlaždic | [9 empty] | 554661.53 | 147285.803 | 91775.4929 | 149.6578 | 0 | 31020.1166 | 100815.1191 | 31326.4541 |  | 183592.877
267 | 771111011 | Vysátí podkladu před pokládkou dlažby | m2 | 0 | 363.6 |  |  | 0 | 363.6 | 17.25 | 13.32 | 4843.15 | 0 | 1632.7094 | 149.6578 | 0 | 551.8558 | 1914.0629 | 594.76 | 15.04 | 0
268 | 771121011 | Nátěr penetrační na podlahu | m2 | 0 | 363.6 |  |  | 0 | 363.6 | 57.5 | 47.35 | 17216.46 | 8908.2 | 2993.3006 | 0 | 0 | 1011.7356 | 3284.1297 | 1020.4832 | 56.24 | 11089.8
| 58560060 | penetrace pro uzavření a zpevnění podkladu | litr | 0.25 | 90.9 |  |  | 0 | 90.9 | 98 | 98 | 8908.2 | 8908.2 | [6 empty] | 122 | 11089.8 | 124.5% | 121.9% | 119.4861 | 21.4861 | 1953.0868 | 4.585% | 1.199% | 1.912% | 2.565%
269 | 771151014 | Samonivelační stěrka podlah pevnosti 20 MPa tl 10 mm | m2 | 0 | 363.6 |  |  | 0 | 363.6 | 368.03 | 403.79 | 146818.04 | 80719.2 | 23810.346 | 0 | 0 | 8047.8969 | 26123.7592 | 8117.4803 | 488.25 | 103080.6
| 58581289 | stěrka cementová samonivelační vyrovnávací pod povlakové krytiny a dlažby | kg | 15 | 5454 |  |  | 0 | 5454 | 14.8 | 14.8 | 80719.2 | 80719.2 | [6 empty] | 18.9 | 103080.6 | 127.7% | 125.1% | 18.5204 | 3.7204 | 20290.7902 | 4.585% | 1.199% | 1.912% | 2.565%
270 | 77115101R | Samonivelační stěrka podlah pevnosti 20 tl do 30 mm (ref.v. Poriment) | m2 | 0 | 10.2 |  |  | 0 | 10.2 | 471.53 | [10 empty] | 0
| 58581289 | stěrka cementová samonivelační vyrovnávací pod povlakové krytiny a dlažby | kg | 0 | 520.2 |  |  | 0 | 520.2 | 14.8 | 14.8 | 16411.74 | 0 | 0 | 0 | 0 | 0 | 0 | 0 | 18.9 | 0 | 127.7% | 125.1% | 18.5204 | 3.7204 | 1935.3262 | 4.585% | 1.199% | 1.912% | 2.565% | dle URS 58581289 x 2
271 | 771274123 | Montáž obkladů stupnic z dlaždic protiskluzných keramických flexibilní lepidlo š do 300 mm | m | 0 | 26.4 |  |  | 0 | 26.4 | 402.53 | 341.99 | 9028.54 | 883.3968 | 2934.0274 | 0 | 0 | 991.7012 | 3219.0975 | 1000.2756 | 386.83 | 1038.312
| 58582108 | lepidlo cementové flexibilní se sníženým skluzem a prodlouženou dobou zavadnutí C2TES1 | kg | 1.26 | 33.264 |  |  | 0 | 33.264 | 21.2 | 21.2 | 705.1968 | 705.1968 | [6 empty] | 25.6 | 851.5584 | 120.8% | 118.2% | 25.0562 | 3.8562 | 128.2719 | 4.585% | 1.199% | 1.912% | 2.565%
| 58582206 | spárovací hmota cementová flexibilní s hydrofobním efektem CG2W šedá | kg | 0.27 | 7.128 |  |  | 0 | 7.128 | 25 | 25 | 178.2 | 178.2 | [6 empty] | 26.2 | 186.7536 | 104.8% | 102.2% | 25.5587 | 0.5587 | 3.9824 | 4.585% | 1.199% | 1.912% | 2.565%
272 | 597614R1 | dlažba keramická slinutá protiskluzná R9 do interiéru i exteriéru pro vysoké mechanické namáhání přes 9 do 12 ks/m2 | m2 | 0 | 8.422 |  |  | 0 | 8.422 | 154.44 | [10 empty] | 0 | 103.5% | 100.9% | 155.8192 | 1.3792 | 11.6154 |  |  |  |  | pro výpočet % navýšení ceny použita položka URS 59761434
| 59761434 | dlažba keramická slinutá hladká do interiéru i exteriéru pro vysoké mechanické namáhání přes 9 do 12ks/m2 | m2 | 0.21479 | 8.422 |  |  | 0 | 8.422 |  | 347 | 1044.846 | 1044.846 | [6 empty] | 359 | 1378.3074 | 103.5% | 100.9% |  |  |  | 4.585% | 1.199% | 1.912% | 2.565% | položka URS 59761434
273 | 771274241 | Montáž obkladů podstupnic z dlaždic reliéfních keramických flexibilní lepidlo v do 150 mm | m | 0 | 36 |  |  | 0 | 36 | 345.02 | 135.82 | 4889.52 | 588.816 | 1549.188 | 0 | 0 | 523.6255 | 1699.7071 | 528.1529 | 153.83 | 693.792
| 58582108 | lepidlo cementové flexibilní se sníženým skluzem a prodlouženou dobou zavadnutí C2TES1 | kg | 0.63 | 22.68 |  |  | 0 | 22.68 | 21.2 | 21.2 | 480.816 | 480.816 | [6 empty] | 25.6 | 580.608 | 120.8% | 118.2% | 25.0562 | 3.8562 | 87.4581 | 4.585% | 1.199% | 1.912% | 2.565%
| 58582206 | spárovací hmota cementová flexibilní s hydrofobním efektem CG2W šedá | kg | 0.12 | 4.32 |  |  | 0 | 4.32 | 25 | 25 | 108 | 108 | [6 empty] | 26.2 | 113.184 | 104.8% | 102.2% | 25.5587 | 0.5587 | 2.4136 | 4.585% | 1.199% | 1.912% | 2.565%
274 | 771274242 | Montáž obkladů podstupnic z dlaždic reliéfních keramických flexibilní lepidlo v do 200 mm | m | 0 | 26.4 |  |  | 0 | 26.4 | 368.03 | 180.21 | 4757.54 | 588.9312 | 1501.5898 | 0 | 0 | 507.5373 | 1647.4842 | 511.9256 | 204.06 | 692.208
| 58582108 | lepidlo cementové flexibilní se sníženým skluzem a prodlouženou dobou zavadnutí C2TES1 | kg | 0.84 | 22.176 |  |  | 0 | 22.176 | 21.2 | 21.2 | 470.1312 | 470.1312 | [6 empty] | 25.6 | 567.7056 | 120.8% | 118.2% | 25.0562 | 3.8562 | 85.5146 | 4.585% | 1.199% | 1.912% | 2.565%
| 58582206 | spárovací hmota cementová flexibilní s hydrofobním efektem CG2W šedá | kg | 0.18 | 4.752 |  |  | 0 | 4.752 | 25 | 25 | 118.8 | 118.8 | [6 empty] | 26.2 | 124.5024 | 104.8% | 102.2% | 25.5587 | 0.5587 | 2.6549 | 4.585% | 1.199% | 1.912% | 2.565%
275 | 597614R1 | dlažba keramická slinutá protiskluzná R9 do interiéru i exteriéru pro vysoké mechanické namáhání přes 9 do 12 ks/m2 | m2 | 0 | 4.751 |  |  | 0 | 4.751 | 154.44 | [10 empty] | 0 | 103.5% | 100.9% | 155.8192 | 1.3792 | 6.5524 |  |  |  |  | pro výpočet % navýšení ceny použita položka URS 59761434
| 59761434 | dlažba keramická slinutá hladká do interiéru i exteriéru pro vysoké mechanické namáhání přes 9 do 12ks/m2 | m2 | 0.21479 | 4.751 |  |  | 0 | 4.751 |  | 347 | 1044.846 | 1044.846 | [6 empty] | 359 | 1378.3074 | 103.5% | 100.9% |  |  |  | 4.585% | 1.199% | 1.912% | 2.565% | položka URS 59761434
276 | 771474113 | Montáž soklů z dlaždic keramických rovných flexibilní lepidlo v do 120 mm | m | 0 | 204.505 |  |  | 0 | 204.505 | 172.51 | 121.24 | 24794.19 | 2594.105 | 7996.9431 | 0 | 0 | 2702.9668 | 8773.9261 | 2726.337 | 137.27 | 3067.2478
| 58582108 | lepidlo cementové flexibilní se sníženým skluzem a prodlouženou dobou zavadnutí C2TES1 | kg | 0.504 | 103.0705 |  |  | 0 | 103.0705 | 21.2 | 21.2 | 2185.095 | 2185.095 | [6 empty] | 25.6 | 2638.6053 | 120.8% | 118.2% | 25.0562 | 3.8562 | 397.4582 | 4.585% | 1.199% | 1.912% | 2.565%
| 58582206 | spárovací hmota cementová flexibilní s hydrofobním efektem CG2W šedá | kg | 0.08 | 16.3604 |  |  | 0 | 16.3604 | 25 | 25 | 409.01 | 409.01 | [6 empty] | 26.2 | 428.6425 | 104.8% | 102.2% | 25.5587 | 0.5587 | 9.1406 | 4.585% | 1.199% | 1.912% | 2.565%
277 | 597612R1 | sokl keramický v. 100 mm | kus | 0 | 681.683 |  |  | 0 | 681.683 | 80.51 | [10 empty] | 0 | 110.6% | 108% | 86.9693 | 6.4593 | 4403.2255 |  |  |  |  | pro výpočet % navýšení ceny použita položka URS 59761416
| 59761416 | sokl-dlažba keramická slinutá hladká do interiéru i exteriéru 300x80mm | kus |  | 681.683 |  |  | 0 | 681.683 |  | 42.5 | 53865.22 | 0 | 0 | 0 | 0 | 0 | 0 | 0 | 47 |  | 110.6% | 108% |  |  |  | 4.585% | 1.199% | 1.912% | 2.565% | položka URS 59761416
278 | 771474133 | Montáž soklů z dlaždic keramických schodišťových stupňovitých flexibilní lepidlo v do 120 mm | m | 0 | 6.38 |  |  | 0 | 6.38 | 172.51 | 171.1 | 1091.62 | 80.929 | 364.0779 | 0 | 0 | 123.0583 | 399.4517 | 124.1223 | 193.43 | 95.6898
| 58582108 | lepidlo cementové flexibilní se sníženým skluzem a prodlouženou dobou zavadnutí C2TES1 | kg | 0.504 | 3.2155 |  |  | 0 | 3.2155 | 21.2 | 21.2 | 68.169 | 68.169 | [6 empty] | 25.6 | 82.3173 | 120.8% | 118.2% | 25.0562 | 3.8562 | 12.3996 | 4.585% | 1.199% | 1.912% | 2.565%
| 58582206 | spárovací hmota cementová flexibilní s hydrofobním efektem CG2W šedá | kg | 0.08 | 0.5104 |  |  | 0 | 0.5104 | 25 | 25 | 12.76 | 12.76 | [6 empty] | 26.2 | 13.3725 | 104.8% | 102.2% | 25.5587 | 0.5587 | 0.28516 | 4.585% | 1.199% | 1.912% | 2.565%
279 | 597612R1 | sokl keramický v. 100 mm | kus | 0 | 21.266 |  |  | 0 | 21.266 | 80.51 | [10 empty] | 0 | 110.6% | 108% | 86.9693 | 6.4593 | 137.3644 |  |  |  |  | pro výpočet % navýšení ceny použita položka URS 59761416
| 59761416 | sokl-dlažba keramická slinutá hladká do interiéru i exteriéru 300x80mm | kus |  | 21.266 |  |  | 0 | 21.266 |  | 42.5 | 53865.22 | 0 | 0 | 0 | 0 | 0 | 0 | 0 | 47 |  | 110.6% | 108% |  |  |  | 4.585% | 1.199% | 1.912% | 2.565% | položka URS 59761416
280 | 771574263 | Montáž podlah keramických pro mechanické zatížení protiskluzných lepených flexibilním lepidlem do 12 ks/m2 | m2 | 0 | 351.624 |  |  | 0 | 351.624 | 690.05 | 535.39 | 188255.97 | 52922.225 | 48749.5381 | 0 | 0 | 16477.3439 | 53486.0433 | 16619.8095 | 615.04 | 63835.2275
| 58582108 | lepidlo cementové flexibilní se sníženým skluzem a prodlouženou dobou zavadnutí C2TES1 | kg | 6.49 | 2282.0398 |  |  | 0 | 2282.0398 | 21.2 | 21.2 | 48379.2429 | 48379.2429 | [6 empty] | 25.6 | 58420.2179 | 120.8% | 118.2% | 25.0562 | 3.8562 | 8799.95 | 4.585% | 1.199% | 1.912% | 2.565%
| 58582205 | spárovací hmota cementová flexibilní s hydrofobním efektem CG2W barevná | kg | 0.4 | 140.6496 |  |  | 0 | 140.6496 | 32.3 | 32.3 | 4542.9821 | 4542.9821 | [6 empty] | 38.5 | 5415.0096 | 119.2% | 116.6% | 37.6714 | 5.3714 | 755.4909 | 4.585% | 1.199% | 1.912% | 2.565%
281 | 597614R1.1 | dlažba keramická slinutá protiskluzná R9 do interiéru i exteriéru pro vysoké mechanické namáhání přes 9 do 12 ks/m2 | m2 | 0 | 180.794 |  |  | 0 | 180.794 | 262.18 | [10 empty] | 0 | 103.5% | 100.9% | 264.5213 | 2.3413 | 423.2928 |  |  |  |  | pro výpočet % navýšení ceny použita položka URS 59761434
| 59761434 | dlažba keramická slinutá hladká do interiéru i exteriéru pro vysoké mechanické namáhání přes 9 do 12ks/m2 | m2 | 0.21479 | 180.794 |  |  | 0 | 180.794 |  | 347 | 1044.846 | 1044.846 | [6 empty] | 359 | 1378.3074 | 103.5% | 100.9% |  |  |  | 4.585% | 1.199% | 1.912% | 2.565% | položka URS 59761434
282 | 597614R2 | dlažba keramická slinutá protiskluzná R10 do interiéru i exteriéru pro vysoké mechanické namáhání přes 9 do 12 ks/m2 | m2 | 0 | 106.32 |  |  | 0 | 106.32 | 262.18 | [10 empty] | 0 | 103.5% | 100.9% | 264.5213 | 2.3413 | 248.9269 |  |  |  |  | pro výpočet % navýšení ceny použita položka URS 59761434
| 59761434 | dlažba keramická slinutá hladká do interiéru i exteriéru pro vysoké mechanické namáhání přes 9 do 12ks/m2 | m2 | 0.21479 | 106.32 |  |  | 0 | 106.32 |  | 347 | 1044.846 | 1044.846 | [6 empty] | 359 | 1378.3074 | 103.5% | 100.9% |  |  |  | 4.585% | 1.199% | 1.912% | 2.565% | položka URS 59761434
283 | 597614R3 | dlažba keramická slinutá protiskluzná R11 do interiéru i exteriéru pro vysoké mechanické namáhání přes 9 do 12 ks/m2 | m2 | 0 | 58.25 |  |  | 0 | 58.25 | 262.18 | [10 empty] | 0 | 103.5% | 100.9% | 264.5213 | 2.3413 | 136.3807 |  |  |  |  | pro výpočet % navýšení ceny použita položka URS 59761434
| 59761434 | dlažba keramická slinutá hladká do interiéru i exteriéru pro vysoké mechanické namáhání přes 9 do 12ks/m2 | m2 | 0.21479 | 58.25 |  |  | 0 | 58.25 |  | 347 | 1044.846 | 1044.846 | [6 empty] | 359 | 1378.3074 | 103.5% | 100.9% |  |  |  | 4.585% | 1.199% | 1.912% | 2.565% | položka URS 59761434
284 | 597614R4 | dlažba keramická slinutá protiskluzná R12 do interiéru i exteriéru pro vysoké mechanické namáhání přes 9 do 12 ks/m2 | m2 | 0 | 11.8 |  |  | 0 | 11.8 | 262.18 | [10 empty] | 0 | 103.5% | 100.9% | 264.5213 | 2.3413 | 27.6273 |  |  |  |  | pro výpočet % navýšení ceny použita položka URS 59761434
| 59761434 | dlažba keramická slinutá hladká do interiéru i exteriéru pro vysoké mechanické namáhání přes 9 do 12ks/m2 | m2 | 0.21479 | 11.8 |  |  | 0 | 11.8 |  | 347 | 1044.846 | 1044.846 | [6 empty] | 359 | 1378.3074 | 103.5% | 100.9% |  |  |  | 4.585% | 1.199% | 1.912% | 2.565% | položka URS 59761434
285 | 771577111 | Příplatek k montáž podlah keramických za plochu do 5 m2 | m2 | 0 | 43.43 |  |  | 0 | 43.43 | 92.01 | 15.58 | 676.64 | 0 | 243.7726 | 0 | 0 | 82.3951 | 267.4575 | 83.1075 | 17.55 | 0
286 | 998771202 | Přesun hmot procentní pro podlahy z dlaždic v objektech v do 12 m | % | 0 | 3 |  |  | 0 | 3 | 6338.51 | 6.58 | 19.74 | 0 | 0 | 0 | 0 | 0 | 0 | 0 | 6.58 | 0
| 776 | Podlahy povlakové | [9 empty] | 105117.21 | 9232.568 | 9296.4489 | 0 | 0 | 3142.1997 | 10222.1972 | 3176.3608 |  | 11761.7427
287 | 776111311 | Vysátí podkladu povlakových podlah | m2 | 0 | 66.68 |  |  | 0 | 66.68 | 9.2 | 13.32 | 888.18 | 0 | 299.4199 | 0 | 0 | 101.2039 | 351.0168 | 109.0721 | 15.04 | 0
288 | 776141112 | Vyrovnání podkladu povlakových podlah stěrkou pevnosti 20 MPa tl 5 mm | m2 | 0 | 66.68 |  |  | 0 | 66.68 | 71.77 | 239.47 | 15967.86 | 7482.4028 | 3056.5779 | 0 | 0 | 1033.1233 | 3353.555 | 1042.0559 | 286.63 | 9555.2307
| 58581289 | stěrka cementová samonivelační vyrovnávací pod povlakové krytiny a dlažby | kg | 7.582 | 505.5678 |  |  | 0 | 505.5678 | 14.8 | 14.8 | 7482.4028 | 7482.4028 | [6 empty] | 18.9 | 9555.2307 | 127.7% | 125.1% | 18.5204 | 3.7204 | 1880.8891 | 4.585% | 1.199% | 1.912% | 2.565%
289 | 776221111 | Lepení pásů z PVC standardním lepidlem | m2 | 0 | 83.58 |  |  | 0 | 83.58 | 192.98 | 141.96 | 11865.02 | 1750.1652 | 3643.6116 | 0 | 0 | 1231.5407 | 3997.6249 | 1242.1888 | 162.71 | 2206.512
| 24744608 | lepidlo na podlahové krytiny univerzální bez obsahu rozpouštědel | kg | 0.3 | 25.074 |  |  | 0 | 25.074 | 69.8 | 69.8 | 1750.1652 | 1750.1652 | [6 empty] | 88 | 2206.512 | 126.1% | 123.5% | 86.2095 | 16.4095 | 411.4515 | 4.585% | 1.199% | 1.912% | 2.565%
290 | 2841211R | PVC vinylová akustická podlahovina s kročejovým útlumem 15dB tl. 34 mm, nášlapná vrstva 0,67 mm | m2 | 0 | 91.938 |  |  | 0 | 91.938 | 570.21 | [10 empty] | 0 | 103.7% | 101.2% | 576.8519 | 6.6419 | 610.6431 |  |  |  |  | pro výpočet % navýšení ceny použita položka URS 284411027
| 284411027 | PVC vinyl heterogenní akustická tl 3,40mm, nášlapná vrstva 0,67mm, zátěž 34/42, otlak do 0,11mm, | m2 | 0.21479 | 223.85 |  |  | 0 | 223.85 |  | 563 | 1044.846 | 1044.846 | [6 empty] | 584 | 1378.3074 | 103.7% | 101.2% |  |  |  | 4.585% | 1.199% | 1.912% | 2.565% | položka URS 284411027
291 | 7764211R1 | D+M soklová lišta vinyl h=57mm | m | 0 | 89.5 |  |  | 0 | 89.5 | 127.54 | [10 empty] | 0
| 28411001 | lišta soklová PVC 9,7x58mm | m | 0.21479 | 89.5 |  |  | 0 | 89.5 | 60.7 | 60.7 | 1044.846 | 1044.846 | [6 empty] | 63.7 | 1378.3074 | 104.9% | 102.4% | 62.1429 | 1.4429 | 129.1416 | 4.585% | 1.199% | 1.912% | 2.565% | pro výpočet navýšení ceny použita položka URS 28411001
292 | 776421312 | Montáž přechodových šroubovaných lišt | m | 0 | 46.5 |  |  | 0 | 46.5 | 65.21 | 137.12 | 6376.08 | 0 | 2296.8396 | 0 | 0 | 776.3318 | 2520.0005 | 783.0441 | 154.44 | 0
293 | 5905410R | profil přechodový Al š. 50mm | m | 0 | 47.43 |  |  | 0 | 47.43 | 130.3 | [10 empty] | 0 | 122.1% | 119.6% | 155.7739 | 25.4739 | 1208.2266 |  |  |  |  | pro výpočet % navýšení ceny použita položka URS 55343120
| 55343120 | profil přechodový Al vrtaný 30mm stříbro | m2 | 0.21479 | 223.85 |  |  | 0 | 223.85 |  | 104 | 1044.846 | 1044.846 | [6 empty] | 127 | 1378.3074 | 122.1% | 119.6% |  |  |  | 4.585% | 1.199% | 1.912% | 2.565% | položka URS 55343120
294 | 998776202 | Přesun hmot procentní pro podlahy povlakové v objektech v do 12 m | % | 0 | 3 |  |  | 0 | 3 | 945.8 | 0.38 | 1.14 | 0 | 0 | 0 | 0 | 0 | 0 | 0 | 0.38 | 0
| 781 | Dokončovací práce - obklady | [9 empty] | 397919.65 | 66254.9385 | 73129.6244 | 0 | 0 | 24717.813 | 80234.8987 | 24931.5271 |  | 80127.496
295 | 781111011 | Ometení (oprášení) stěny při přípravě podkladu | m2 | 0 | 338 |  |  | 0 | 338 | 17.25 | 6.23 | 2105.74 | 0 | 758.8776 | 0 | 0 | 256.5006 | 832.6101 | 258.7184 | 7.02 | 0
296 | 781121011 | Nátěr penetrační na stěnu | m2 | 0 | 338 |  |  | 0 | 338 | 57.5 | 47.35 | 16004.3 | 8281 | 2782.5512 | 0 | 0 | 940.5023 | 3052.9039 | 948.634 | 56.24 | 10309
| 58560060 | penetrace pro uzavření a zpevnění podkladu | litr | 0.25 | 84.5 |  |  | 0 | 84.5 | 98 | 98 | 8281 | 8281 | [6 empty] | 122 | 10309 | 124.5% | 121.9% | 119.4861 | 21.4861 | 1815.5757 | 4.585% | 1.199% | 1.912% | 2.565%
297 | 781474117 | Montáž obkladů vnitřních keramických hladkých do 45 ks/m2 lepených flexibilním lepidlem | m2 | 0 | 338 |  |  | 0 | 338 | 713.05 | 589.63 | 199294.94 | 49209.42 | 54063.438 | 0 | 0 | 18273.442 | 59316.2416 | 18431.437 | 692.6 | 59308.86
| 58582003 | spárovací hmota cementová flexibilní s hydrofobním efektem a mechanickou odolností CG2WA různé barvy | kg | 0.75 | 253.5 |  |  | 0 | 253.5 | 75.4 | 75.4 | 19113.9 | 19113.9 | [6 empty] | 90.6 | 22967.1 | 120.2% | 117.6% | 88.6658 | 13.2658 | 3362.89 | 4.585% | 1.199% | 1.912% | 2.565%
| 58582108 | lepidlo cementové flexibilní se sníženým skluzem a prodlouženou dobou zavadnutí C2TES1 | kg | 4.2 | 1419.6 |  |  | 0 | 1419.6 | 21.2 | 21.2 | 30095.52 | 30095.52 | [6 empty] | 25.6 | 36341.76 | 120.8% | 118.2% | 25.0562 | 3.8562 | 5474.2294 | 4.585% | 1.199% | 1.912% | 2.565%
298 | 59761255 | obklad keramický hladký přes 35 do 45ks/m2 | m2 | 0 | 371.8 |  |  | 0 | 371.8 | 183.12 | 346 | 128642.8 | 0 | 0 | 0 | 0 | 0 | 0 | 0 | 368 | 0 | 106.4% | 103.8% | 190.0661 | 6.9461 | 2582.5495 | 4.585% | 1.199% | 1.912% | 2.565%
299 | 781494111 | Plastové profily rohové lepené flexibilním lepidlem | m | 0 | 186.3 |  |  | 0 | 186.3 | 172.51 | 158.18 | 29468.93 | 4266.27 | 9078.7716 | 0 | 0 | 3068.6248 | 9960.865 | 3095.1566 | 184.98 | 5109.2775
| 28342001 | lišta ukončovací pro obklady profilovaná v barvě | m | 1 | 186.3 |  |  | 0 | 186.3 | 18.1 | 18.1 | 3372.03 | 3372.03 | [6 empty] | 22 | 4098.6 | 121.5% | 119% | 21.5357 | 3.4357 | 640.0706 | 4.585% | 1.199% | 1.912% | 2.565%
| 58582051 | lepidlo cementové flexibilní se sníženým skluzem a prodlouženou dobou zavadnutí C2TES1 (pro velkoformáty) | kg | 0.25 | 46.575 |  |  | 0 | 46.575 | 19.2 | 19.2 | 894.24 | 894.24 | [6 empty] | 21.7 | 1010.6775 | 113% | 110.5% | 21.2075 | 2.0075 | 93.4984 | 4.585% | 1.199% | 1.912% | 2.565%
300 | 781494511 | Plastové profily ukončovací lepené flexibilním lepidlem | m | 0 | 205.025 |  |  | 0 | 205.025 | 184.01 | 109.22 | 22392.83 | 4498.2485 | 6445.986 | 0 | 0 | 2178.7433 | 7072.278 | 2197.581 | 127.99 | 5400.3585
| 28342001 | lišta ukončovací pro obklady profilovaná v barvě | m | 1 | 205.025 |  |  | 0 | 205.025 | 18.1 | 18.1 | 3710.9525 | 3710.9525 | [6 empty] | 22 | 4510.55 | 121.5% | 119% | 21.5357 | 3.4357 | 704.4041 | 4.585% | 1.199% | 1.912% | 2.565%
| 58582051 | lepidlo cementové flexibilní se sníženým skluzem a prodlouženou dobou zavadnutí C2TES1 (pro velkoformáty) | kg | 0.2 | 41.005 |  |  | 0 | 41.005 | 19.2 | 19.2 | 787.296 | 787.296 | [6 empty] | 21.7 | 889.8085 | 113% | 110.5% | 21.2075 | 2.0075 | 82.3168 | 4.585% | 1.199% | 1.912% | 2.565%
301 | 998781202 | Přesun hmot procentní pro obklady keramické v objektech v do 12 m | % | 0 | 3 |  |  | 0 | 3 | 4042.27 | 3.37 | 10.11 | 0 | 0 | 0 | 0 | 0 | 0 | 0 | 3.37 | 0
| 784 | Dokončovací práce - malby a tapety | [9 empty] | 174631.69 | 82704.1879 | 33114.1222 | 0 | 0 | 11192.5733 | 36331.4903 | 11289.346 |  | 103018.4032
302 | 784181111 | Základní silikátová jednonásobná penetrace podkladu v místnostech výšky do 3,80m | m2 | 0 | 1332.18 |  |  | 0 | 1332.18 | 16.1 | 21.5 | 28641.87 | 10449.3668 | 6554.7253 | 0 | 0 | 2215.4971 | 7191.5824 | 2234.6527 | 25.13 | 12981.3614
| 08211320 | voda pitná pro smluvní odběratele | m3 | 0.0001 | 0.13322 |  |  | 0 | 0.13322 | 38.1 | 38.1 | 5.0756 | 5.0756 | [6 empty] | 44.5 | 5.9282 | 116.8% | 114.2% | 43.5227 | 5.4227 | 0.7224 | 4.585% | 1.199% | 1.912% | 2.565%
| 58124967 | hmota nátěrová silikátová penetrační | litr | 0.1 | 133.218 |  |  | 0 | 133.218 | 78.4 | 78.4 | 10444.2912 | 10444.2912 | [6 empty] | 97.4 | 12975.4332 | 124.2% | 121.7% | 95.3889 | 16.9889 | 2263.2249 | 4.585% | 1.199% | 1.912% | 2.565%
303 | 784181117 | Základní silikátová jednonásobná penetrace podkladu na schodišti o výšce podlaží do 3,80 m | m2 | 0 | 101.775 |  |  | 0 | 101.775 | 16.1 | 22.74 | 2314.36 | 798.3038 | 546.2875 | 0 | 0 | 184.6452 | 599.3648 | 186.2416 | 26.53 | 991.7414
| 08211320 | voda pitná pro smluvní odběratele | m3 | 0.0001 | 0.010178 |  |  | 0 | 0.010178 | 38.1 | 38.1 | 0.38776 | 0.38776 | [6 empty] | 44.5 | 0.4529 | 116.8% | 114.2% | 43.5227 | 5.4227 | 0.055189 | 4.585% | 1.199% | 1.912% | 2.565%
| 58124967 | hmota nátěrová silikátová penetrační | litr | 0.1 | 10.1775 |  |  | 0 | 10.1775 | 78.4 | 78.4 | 797.916 | 797.916 | [6 empty] | 97.4 | 991.2885 | 124.2% | 121.7% | 95.3889 | 16.9889 | 172.9043 | 4.585% | 1.199% | 1.912% | 2.565%
304 | 784211101 | Dvojnásobné bílé malby ze směsí za mokra výborně otěruvzdorných v místnostech výšky do 3,80 m | m2 | 0 | 1566.99 |  |  | 0 | 1566.99 | 35.65 | 63.19 | 99018.1 | 31559.1786 | 24298.3737 | 0 | 0 | 8212.8503 | 26659.2037 | 8283.8599 | 73.96 | 39895.5654
| 58124012 | hmota malířská za mokra výborně otěruvzdorná bílá | litr | 0.19 | 297.7281 |  |  | 0 | 297.7281 | 106 | 106 | 31559.1786 | 31559.1786 | [6 empty] | 134 | 39895.5654 | 126.4% | 123.8% | 131.2809 | 25.2809 | 7526.8304 | 4.585% | 1.199% | 1.912% | 2.565%
305 | 784211107 | Dvojnásobné bílé malby ze směsí za mokra výborně otěruvzdorných na schodišti výšky do 3,80 m | m2 | 0 | 101.775 |  |  | 0 | 101.775 | 35.65 | 66.91 | 6809.77 | 2049.7485 | 1714.7357 | 0 | 0 | 579.5807 | 1881.3395 | 584.5918 | 78.16 | 2591.1915
| 58124012 | hmota malířská za mokra výborně otěruvzdorná bílá | litr | 0.19 | 19.3373 |  |  | 0 | 19.3373 | 106 | 106 | 2049.7485 | 2049.7485 | [6 empty] | 134 | 2591.1915 | 126.4% | 123.8% | 131.2809 | 25.2809 | 488.8628 | 4.585% | 1.199% | 1.912% | 2.565%
306 | 784211163 | Příplatek k cenám 2x maleb ze směsí za mokra otěruvzdorných za barevnou malbu středně sytého odstínu | m2 | 0 | 1668.765 |  |  | 0 | 1668.765 | 23 | 22.68 | 37847.59 | 37847.5902 | 0 | 0 | 0 | 0 | 0 | 0 | 27.9 | 46558.5435
| 58124370 | přípravek tónovací pro nátěry a omítky i pro přímou aplikaci pro interiér a exteriér zelený | litr | 0.018 | 30.0378 |  |  | 0 | 30.0378 | 1260 | 1260 | 37847.5902 | 37847.5902 | [6 empty] | 1550 | 46558.5435 | 123% | 120.5% | 1517.6785 | 257.6785 | 7740.0865 | 4.585% | 1.199% | 1.912% | 2.565%
| 786 | Dokončovací práce - čalounické úpravy | [9 empty] | 26119.41 | 0 | 0 | 0 | 0 | 0 | 0 | 0 |  | 0
307 | 7866271R1 | D+M žaluzie hliníková vnitřní vodorovná se zesílenýni profily, barva bílá, manuální ovládání, šířka lamely 25 mm - 17/O | m2 | 0 | 29.335 |  |  | 0 | 29.335 | 890.35 | [10 empty] | 0
| 55346200 | žaluzie horizontální interiérové | m2 | 0.21479 | 29.335 |  |  | 0 | 29.335 | 537 | 537 | 1044.846 | 1044.846 | [6 empty] | 642 | 1378.3074 | 119.6% | 117% | 628.2249 | 91.2249 | 2676.0816 | 4.585% | 1.199% | 1.912% | 2.565% | použita obdobná položka URS 55346200
308 | 998786202 | Přesun hmot procentní pro čalounické úpravy v objektech v do 12 m | % | 0 | 3 |  |  | 0 | 3 | 261.18 | 0.33 | 0.99 | 0 | 0 | 0 | 0 | 0 | 0 | 0 | 0.33 | 0
| M | Práce a dodávky M | [9 empty] | 570440.09 | 0 | 0 | 0 | 0 | 0 | 0 | 0 |  | 0
| 33-M | Montáže dopr.zaříz.,sklad. zař. a váh | [9 empty] | 570440.09 | 0 | 0 | 0 | 0 | 0 | 0 | 0 |  | 0
309 | 3300300R | D+M osobní výtah nosnost 630kg, bezpřevodový, počet stanic 2, bez strojovny pod stropem, 2 kusy panelových dveří, kabina 1100x1400x2100 mm - V1 | kpl | 0 | 1 |  |  | 0 | 1 | 570440.09 | [10 empty] | 0
[12 empty] | 12437520.75 | 3186815.4306 | 1327307.6993 | 135362.8965 | 2097.7079 | 448630.0024 | 1228986.4458 | 451462.8677 |  | 4061452.3964

## SO03.2
KALKULACE
Stavba: Výstavba mateřské školy v ulici Bajkalská, k.ú. Vršovice, p.č. 1536/4,1537/7,1538/1,1538/4, 1538/8, Praha 10 - 1.část
Objekt: Hospodářský pavilon
Část: ZTI
Objednatel: ÚMČ Praha 10, Vršovická 68, Praha 10, 101 38
Zhotovitel: GEOSAN + VISTORIA – MŠ Bajkalská - vedoucí společník | [12 empty] | Zpracoval:
Místo:
[7 empty] | cenová soustava ÚRS | [16 empty] | nárůst materiálu
[5 empty] | a | b | c | [9 empty] | d |  | e | f | g | h | i | j | k | l | m | n
č. | kód položky | popis | MJ | Norma | množství | jednotková cena SoD | 20/II (podání nabídky) | Cena celkem | Materiál celkem | Mzdy celkem | Stroje celkem | Tarify celkem | Odvody celkem | Režie celkem | Zisk celkem |  | 22/I | Materiál celkem | index navýšení (d/c) | index navýšení snížený o průměr nárustu materiálu za 2018-2020 (e-m) | smluvní cena * index upravený (b*f) | doplatek za jednotkovou cenu uvedenou v SoD (g-b) | doplatek ke smluvní ceně celkem (a*h) | 2018 | 2019 | 2020 | průměr nárůstu materiálu 2018-2020 | poznámka
175345.932
| HSV | Práce a dodávky HSV | [5 empty] | 16425.29 | 5242.572 | 4670.4448 | 3.7957 | 0 | 1578.6103 | 3556.8439 | 1373.3572 |  |  | 5982.904
| 8 | Trubní vedení | [5 empty] | 175.1 | 38.6 | 57.627 | 3.7957 | 0 | 19.4779 | 38.8323 | 16.7626 |  |  | 75.2
1 | 871161211 | Montáž potrubí z PE100 SDR 11 otevřený výkop svařovaných elektrotvarovkou D 32 x 3,0 mm | m | 0 | 2 | 241.52 | 68.25 | 136.5 | 0 | 57.627 | 3.7957 | 0 | 19.4779 | 38.8323 | 16.7626 |  | 76.02 | 0
2 | 28613109 | potrubí vodovodní PE100 PN 16 SDR11 6m 100m 25x2,3mm | m | 0 | 2 | 19.3 | 19.3 | 38.6 | 38.6 | 0 | 0 | 0 | 0 | 0 | 0 |  | 37.6 | 75.2 | 194.8% | 192.3% | 37.1049 | 17.8049 | 35.6098 | 4.585% | 1.199% | 1.912% | 2.565%
| 9 | Ostatní konstrukce a práce, bourání | [5 empty] | 16158.5 | 5203.972 | 4574.53 | 0 | 0 | 1546.1911 | 3488.811 | 1345.3345 |  |  | 5907.704
3 | 953945121 | Kotvy mechanické M 10 dl 90 mm pro střední zatížení do betonu, ŽB nebo kamene s vyvrtáním otvoru | kus | 0 | 170 | 305.92 | 95.05 | 16158.5 | 5203.972 | 4574.53 | 0 | 0 | 1546.1911 | 3488.811 | 1345.3345 |  | 112.83 | 5907.704
| 41113103 | vrták do betonu SDS-plus 10x210/150mm | kus | 0.0044 | 0.748 | 139 | 139 | 103.972 | 103.972 | [7 empty] | 148 | 110.704 | 106.5% | 103.9% | 144.4344 | 5.4344 | 4.0649 | 4.585% | 1.199% | 1.912% | 2.565%
| 54879031 | kotva průvleková pro střední zatížení se šestihrannou hlavou M10 dl 90mm | kus | 1 | 170 | 30 | 30 | 5100 | 5100 | [7 empty] | 34.1 | 5797 | 113.7% | 111.1% | 33.3304 | 3.3304 | 566.1747 | 4.585% | 1.199% | 1.912% | 2.565%
| 998 | Přesun hmot | [5 empty] | 91.69 | 0 | 38.2878 | 0 | 0 | 12.9413 | 29.2005 | 11.2601 |  |  | 0
4 | 998018003 | Přesun hmot ruční pro budovy v do 24 m | t | 0 | 0.045 | 966.07 | 1547.78 | 69.65 | 0 | 29.0845 | 0 | 0 | 9.8306 | 22.1816 | 8.5535 |  | 1898.19 | 0
5 | 998018011 | Příplatek k ručnímu přesunu hmot pro budovy zděné za zvětšený přesun ZKD 100 m | t | 0 | 0.045 | 241.52 | 489.77 | 22.04 | 0 | 9.2032 | 0 | 0 | 3.1107 | 7.0189 | 2.7066 |  | 600.64 | 0
| PSV | Práce a dodávky PSV | [5 empty] | 1345826.76 | 832020.9401 | 163531.5529 | 157.9867 | 0 | 55273.6649 | 181815.3109 | 56495.782 |  |  | 1038000.7247
| 721 | Zdravotechnika - vnitřní kanalizace | [5 empty] | 332915.66 | 219070.4424 | 36947.8228 | 29.8456 | 0 | 12488.3641 | 40562.1467 | 12603.9451 |  |  | 287814.3185
6 | 721173401 | Potrubí kanalizační z PVC SN 8 svodné DN 110 | m | 0 | 23 | 398.91 | 328.36 | 7552.28 | 3646.8167 | 1406.8065 | 0 | 0 | 475.5006 | 1543.4918 | 479.6118 |  | 420.18 | 5204.2733
| 28611116 | trubka kanalizační PVC DN 110x5000mm SN4 | m | 1 | 23 | 104 | 104 | 2392 | 2392 | [7 empty] | 163 | 3749 | 156.7% | 154.2% | 160.3322 | 56.3322 | 1295.6404 | 4.585% | 1.199% | 1.912% | 2.565%
| 28611351 | koleno kanalizační PVC KG 110x45° | kus | 0.08 | 1.84 | 43.6 | 43.6 | 80.224 | 80.224 | [7 empty] | 62.8 | 115.552 | 144% | 141.5% | 61.6816 | 18.0816 | 33.2701 | 4.585% | 1.199% | 1.912% | 2.565%
| 28611387 | odbočka kanalizační PVC s hrdlem 110/110/45° | kus | 0.04 | 0.92 | 116 | 116 | 106.72 | 106.72 | [7 empty] | 151 | 138.92 | 130.2% | 127.6% | 148.0244 | 32.0244 | 29.4624 | 4.585% | 1.199% | 1.912% | 2.565%
| 28611502 | redukce kanalizační PVC 125/110 | kus | 0.09 | 2.07 | 50.4 | 50.4 | 104.328 | 104.328 | [7 empty] | 69.6 | 144.072 | 138.1% | 135.5% | 68.3071 | 17.9071 | 37.0678 | 4.585% | 1.199% | 1.912% | 2.565%
| 28611540 | přechod kanalizační PVC na kameninové hrdlo DN 110 | kus | 0.02 | 0.46 | 127 | 127 | 58.42 | 58.42 | [7 empty] | 181 | 83.26 | 142.5% | 140% | 177.7422 | 50.7422 | 23.3414 | 4.585% | 1.199% | 1.912% | 2.565%
| 28611616 | čistící kus kanalizace plastové KG DN 100 se 4 šrouby | kus | 0.08 | 1.84 | 488 | 488 | 897.92 | 897.92 | [7 empty] | 523 | 962.32 | 107.2% | 104.6% | 510.4818 | 22.4818 | 41.3665 | 4.585% | 1.199% | 1.912% | 2.565%
| 28615052 | mazivo montážní pro plastové potrubí | kg | 0.00175 | 0.04025 | 179 | 179 | 7.2047 | 7.2047 | [7 empty] | 277 | 11.1493 | 154.7% | 152.2% | 272.4083 | 93.4083 | 3.7597 | 4.585% | 1.199% | 1.912% | 2.565%
7 | 721173402 | Potrubí kanalizační z PVC SN 8 svodné DN 125 | m | 0 | 57 | 434.45 | 416.55 | 23743.35 | 13531.7145 | 3678.5235 | 0 | 0 | 1243.3409 | 4035.9288 | 1254.0911 |  | 577.1 | 21233.3265
| 28611129 | trubka kanalizační PVC DN 125x5000mm SN4 | m | 1 | 57 | 146 | 146 | 8322 | 8322 | [7 empty] | 219 | 12483 | 150% | 147.4% | 215.2548 | 69.2548 | 3947.524 | 4.585% | 1.199% | 1.912% | 2.565%
| 28611356 | koleno kanalizační PVC KG 125x45° | kus | 0.08 | 4.56 | 65.9 | 65.9 | 300.504 | 300.504 | [7 empty] | 89.4 | 407.664 | 135.7% | 133.1% | 87.7095 | 21.8095 | 99.4515 | 4.585% | 1.199% | 1.912% | 2.565%
| 28611389 | odbočka kanalizační PVC s hrdlem 125/125/45° | kus | 0.04 | 2.28 | 149 | 149 | 339.72 | 339.72 | [7 empty] | 206 | 469.68 | 138.3% | 135.7% | 202.1779 | 53.1779 | 121.2455 | 4.585% | 1.199% | 1.912% | 2.565%
| 28611506 | redukce kanalizační PVC 160/125 | kus | 0.09 | 5.13 | 89.1 | 89.1 | 457.083 | 457.083 | [7 empty] | 119 | 610.47 | 133.6% | 131% | 116.7144 | 27.6144 | 141.6619 | 4.585% | 1.199% | 1.912% | 2.565%
| 28611542 | přechod kanalizační PVC na kameninové hrdlo DN 125 | kus | 0.02 | 1.14 | 149 | 149 | 169.86 | 169.86 | [7 empty] | 216 | 246.24 | 145% | 142.4% | 212.1779 | 63.1779 | 72.0227 | 4.585% | 1.199% | 1.912% | 2.565%
| 28611618 | čistící kus kanalizace plastové KG DN 125 se 4 šrouby | kus | 0.08 | 4.56 | 859 | 859 | 3917.04 | 3917.04 | [7 empty] | 1530 | 6976.8 | 178.1% | 175.5% | 1507.9649 | 648.9649 | 2959.28 | 4.585% | 1.199% | 1.912% | 2.565%
| 28615052 | mazivo montážní pro plastové potrubí | kg | 0.0025 | 0.1425 | 179 | 179 | 25.5075 | 25.5075 | [7 empty] | 277 | 39.4725 | 154.7% | 152.2% | 272.4083 | 93.4083 | 13.3107 | 4.585% | 1.199% | 1.912% | 2.565%
8 | 721173403 | Potrubí kanalizační z PVC SN 8 svodné DN 150 | m | 0 | 37 | 584.01 | 520.58 | 19261.46 | 12269.2463 | 2518.738 | 0 | 0 | 851.3334 | 2763.4586 | 858.6942 |  | 686.75 | 17425.1037
| 28611134 | trubka kanalizační PVC DN 160x5000mm SN4 | m | 1 | 37 | 234 | 234 | 8658 | 8658 | [7 empty] | 345 | 12765 | 147.4% | 144.9% | 338.9974 | 104.9974 | 3884.9049 | 4.585% | 1.199% | 1.912% | 2.565%
| 28611361 | koleno kanalizační PVC KG 160x45° | kus | 0.08 | 2.96 | 106 | 106 | 313.76 | 313.76 | [7 empty] | 139 | 411.44 | 131.1% | 128.6% | 136.2809 | 30.2809 | 89.6314 | 4.585% | 1.199% | 1.912% | 2.565%
| 28611392 | odbočka kanalizační PVC s hrdlem 160/160/45° | kus | 0.04 | 1.48 | 287 | 287 | 424.76 | 424.76 | [7 empty] | 416 | 615.68 | 144.9% | 142.4% | 408.6379 | 121.6379 | 180.0241 | 4.585% | 1.199% | 1.912% | 2.565%
| 28611508 | redukce kanalizační PVC 200/160 | kus | 0.09 | 3.33 | 159 | 159 | 529.47 | 529.47 | [7 empty] | 215 | 715.95 | 135.2% | 132.7% | 210.9213 | 51.9213 | 172.898 | 4.585% | 1.199% | 1.912% | 2.565%
| 28611546 | přechod kanalizační PVC na kameninové hrdlo DN 160 | kus | 0.02 | 0.74 | 173 | 173 | 128.02 | 128.02 | [7 empty] | 230 | 170.2 | 132.9% | 130.4% | 225.5622 | 52.5622 | 38.896 | 4.585% | 1.199% | 1.912% | 2.565%
| 28611620 | čistící kus kanalizace plastové KG DN 160 se 4 šrouby | kus | 0.08 | 2.96 | 740 | 740 | 2190.4 | 2190.4 | [7 empty] | 915 | 2708.4 | 123.6% | 121.1% | 896.0175 | 156.0175 | 461.8118 | 4.585% | 1.199% | 1.912% | 2.565%
| 28615052 | mazivo montážní pro plastové potrubí | kg | 0.00375 | 0.13875 | 179 | 179 | 24.8362 | 24.8362 | [7 empty] | 277 | 38.4338 | 154.7% | 152.2% | 272.4083 | 93.4083 | 12.9604 | 4.585% | 1.199% | 1.912% | 2.565%
9 | 721174042 | Potrubí kanalizační z PP připojovací DN 40 | m | 0 | 16 | 288.26 | 390 | 6240 | 1397.592 | 1744.3504 | 0 | 0 | 589.5904 | 1913.8315 | 594.6881 |  | 468.23 | 1958.008
| 28615046 | trubka kanalizační PP s hrdlem pro vysoké teploty DN 40x2000mm | m | 0.96 | 15.36 | 32.7 | 32.7 | 502.272 | 502.272 | [7 empty] | 45.8 | 703.488 | 140.1% | 137.5% | 44.9612 | 12.2612 | 188.3317 | 4.585% | 1.199% | 1.912% | 2.565%
| 28615052 | mazivo montážní pro plastové potrubí | kg | 0.0025 | 0.04 | 179 | 179 | 7.16 | 7.16 | [7 empty] | 277 | 93.6 | 154.7% | 152.2% | 272.4083 | 93.4083 | 3.7363 | 4.585% | 1.199% | 1.912% | 2.565%
| 28615616 | koleno kanalizační PP úhel 87° DN 40 pro vysoké teploty | kus | 0.3 | 4.8 | 14.7 | 14.7 | 70.56 | 70.56 | [7 empty] | 19.5 | 118.4 | 132.7% | 130.1% | 19.1229 | 4.4229 | 21.23 | 4.585% | 1.199% | 1.912% | 2.565%
| 28615622 | odbočka HTEA úhel 45° DN 40/40 | kus | 0.2 | 3.2 | 27.4 | 27.4 | 87.68 | 87.68 | [7 empty] | 37 | 896 | 135% | 132.5% | 36.2971 | 8.8971 | 28.4708 | 4.585% | 1.199% | 1.912% | 2.565%
| 28615656 | instalační objímka pevná dvoušroubová HTPO DN 40 | kus | 2 | 32 | 20.5 | 20.5 | 656 | 656 | [7 empty] | 28 | 34.64 | 136.6% | 134% | 27.4741 | 6.9741 | 223.1723 | 4.585% | 1.199% | 1.912% | 2.565%
| 28615662 | připevňovací matice pro HTPO | kus | 0.5 | 8 | 5.1 | 5.1 | 40.8 | 40.8 | [7 empty] | 4.33 | 100.8 | 84.9% | 82.34% | 4.1992 | -0.90083 | -7.2066 | 4.585% | 1.199% | 1.912% | 2.565%
| 28615663 | připevňovací šroub pro HTPO | kus | 0.5 | 8 | 4.14 | 4.14 | 33.12 | 33.12 | [7 empty] | 12.6 | 11.08 | 304.3% | 301.8% | 12.4938 | 8.3538 | 66.8304 | 4.585% | 1.199% | 1.912% | 2.565%
10 | 721174043 | Potrubí kanalizační z PP připojovací DN 50 | m | 0 | 25 | 309.74 | 431.6 | 10790 | 2427.2375 | 3012.47 | 0 | 0 | 1018.2149 | 3305.1616 | 1027.0185 |  | 509.19 | 3173.3375
| 28615047 | trubka kanalizační HTEM s hrdlem DN 50x2000mm | m | 0.96 | 24 | 38.2 | 38.2 | 916.8 | 916.8 | [7 empty] | 52.6 | 1262.4 | 137.7% | 135.1% | 51.6201 | 13.4201 | 322.0822 | 4.585% | 1.199% | 1.912% | 2.565%
| 28615052 | mazivo montážní pro plastové potrubí | kg | 0.0025 | 0.0625 | 179 | 179 | 11.1875 | 11.1875 | [7 empty] | 277 | 147 | 154.7% | 152.2% | 272.4083 | 93.4083 | 5.838 | 4.585% | 1.199% | 1.912% | 2.565%
| 28615610 | koleno kanalizační PP úhel 45° DN 50 pro vysoké teploty | kus | 0.3 | 7.5 | 14.1 | 14.1 | 105.75 | 105.75 | [7 empty] | 19.6 | 200 | 139% | 136.4% | 19.2383 | 5.1383 | 38.5373 | 4.585% | 1.199% | 1.912% | 2.565%
| 28615623 | odbočka HTEA úhel 45° DN 50/50 | kus | 0.2 | 5 | 30.6 | 30.6 | 153 | 153 | [7 empty] | 40 | 1335 | 130.7% | 128.2% | 39.215 | 8.615 | 43.0752 | 4.585% | 1.199% | 1.912% | 2.565%
| 28615657 | instalační objímka pevná dvoušroubová HTPO DN 50 | kus | 2 | 50 | 22.5 | 22.5 | 1125 | 1125 | [7 empty] | 26.7 | 54.125 | 118.7% | 116.1% | 26.1228 | 3.6228 | 181.1415 | 4.585% | 1.199% | 1.912% | 2.565%
| 28615662 | připevňovací matice pro HTPO | kus | 0.5 | 12.5 | 5.1 | 5.1 | 63.75 | 63.75 | [7 empty] | 4.33 | 157.5 | 84.9% | 82.34% | 4.1992 | -0.90083 | -11.2603 | 4.585% | 1.199% | 1.912% | 2.565%
| 28615663 | připevňovací šroub pro HTPO | kus | 0.5 | 12.5 | 4.14 | 4.14 | 51.75 | 51.75 | [7 empty] | 12.6 | 17.3125 | 304.3% | 301.8% | 12.4938 | 8.3538 | 104.4225 | 4.585% | 1.199% | 1.912% | 2.565%
11 | 721174045 | Potrubí kanalizační z PP připojovací DN 110 | m | 0 | 11 | 482.83 | 618.09 | 6798.99 | 2588.8225 | 1516.6052 | 0 | 0 | 512.6126 | 1663.9586 | 517.0447 |  | 768.16 | 3638.8825
| 28615049 | trubka kanalizační HTEM s hrdlem DN 110x2000mm | m | 0.96 | 10.56 | 121 | 121 | 1277.76 | 1277.76 | [7 empty] | 190 | 2006.4 | 157% | 154.5% | 186.8961 | 65.8961 | 695.8629 | 4.585% | 1.199% | 1.912% | 2.565%
| 28615052 | mazivo montážní pro plastové potrubí | kg | 0.0025 | 0.0275 | 179 | 179 | 4.9225 | 4.9225 | [7 empty] | 277 | 215.38 | 154.7% | 152.2% | 272.4083 | 93.4083 | 2.5687 | 4.585% | 1.199% | 1.912% | 2.565%
| 28615574 | odbočka HTEA úhel 87° DN 110/110 | kus | 0.2 | 2.2 | 75.1 | 75.1 | 165.22 | 165.22 | [7 empty] | 97.9 | 210.87 | 130.4% | 127.8% | 95.9735 | 20.8735 | 45.9218 | 4.585% | 1.199% | 1.912% | 2.565%
| 28615619 | koleno kanalizační PP úhel 87° DN 110 pro vysoké teploty | kus | 0.3 | 3.3 | 47 | 47 | 155.1 | 155.1 | [7 empty] | 63.9 | 1105.5 | 136% | 133.4% | 62.6944 | 15.6944 | 51.7914 | 4.585% | 1.199% | 1.912% | 2.565%
| 28615659 | instalační objímka pevná dvoušroubová HTPO DN 110 | kus | 1.25 | 13.75 | 68 | 68 | 935 | 935 | [7 empty] | 80.4 | 23.815 | 118.2% | 115.7% | 78.6557 | 10.6557 | 146.5154 | 4.585% | 1.199% | 1.912% | 2.565%
| 28615662 | připevňovací matice pro HTPO | kus | 0.5 | 5.5 | 5.1 | 5.1 | 28.05 | 28.05 | [7 empty] | 4.33 | 69.3 | 84.9% | 82.34% | 4.1992 | -0.90083 | -4.9545 | 4.585% | 1.199% | 1.912% | 2.565%
| 28615663 | připevňovací šroub pro HTPO | kus | 0.5 | 5.5 | 4.14 | 4.14 | 22.77 | 22.77 | [7 empty] | 12.6 | 7.6175 | 304.3% | 301.8% | 12.4938 | 8.3538 | 45.9459 | 4.585% | 1.199% | 1.912% | 2.565%
12 | 721174062 | Potrubí kanalizační z PP větrací DN 75 | m | 0 | 5 | 316.59 | 222.29 | 1111.45 | 456.3275 | 235.9965 | 0 | 0 | 79.7668 | 258.9259 | 80.4565 |  | 287.03 | 686.7425
| 28615048 | trubka kanalizační HTEM s hrdlem DN 75x2000mm | m | 0.96 | 4.8 | 58.8 | 58.8 | 282.24 | 282.24 | [7 empty] | 92.1 | 442.08 | 156.6% | 154.1% | 90.5917 | 31.7917 | 152.6 | 4.585% | 1.199% | 1.912% | 2.565%
| 28615052 | mazivo montážní pro plastové potrubí | kg | 0.0025 | 0.0125 | 179 | 179 | 2.2375 | 2.2375 | [7 empty] | 277 | 147 | 154.7% | 152.2% | 272.4083 | 93.4083 | 1.1676 | 4.585% | 1.199% | 1.912% | 2.565%
| 28615602 | čistící tvarovka odpadní PP DN 75 pro vysoké teploty | kus | 0.2 | 1 | 105 | 105 | 105 | 105 | [7 empty] | 147 | 51.875 | 140% | 137.4% | 144.3065 | 39.3065 | 39.3065 | 4.585% | 1.199% | 1.912% | 2.565%
| 28615658 | instalační objímka pevná dvoušroubová HTPO DN 75 | kus | 0.25 | 1.25 | 35 | 35 | 43.75 | 43.75 | [7 empty] | 41.5 | 10.825 | 118.6% | 116% | 40.6022 | 5.6022 | 7.0027 | 4.585% | 1.199% | 1.912% | 2.565%
| 28615662 | připevňovací matice pro HTPO | kus | 0.5 | 2.5 | 5.1 | 5.1 | 12.75 | 12.75 | [7 empty] | 4.33 | 31.5 | 84.9% | 82.34% | 4.1992 | -0.90083 | -2.2521 | 4.585% | 1.199% | 1.912% | 2.565%
| 28615663 | připevňovací šroub pro HTPO | kus | 0.5 | 2.5 | 4.14 | 4.14 | 10.35 | 10.35 | [7 empty] | 12.6 | 3.4625 | 304.3% | 301.8% | 12.4938 | 8.3538 | 20.8845 | 4.585% | 1.199% | 1.912% | 2.565%
13 | 721174063 | Potrubí kanalizační z PP větrací DN 110 | m | 0 | 23 | 482.83 | 307.25 | 7066.75 | 3722.0325 | 1204.8642 | 0 | 0 | 407.2441 | 1321.9288 | 410.7652 |  | 408.79 | 5581.1225
| 28615049 | trubka kanalizační HTEM s hrdlem DN 110x2000mm | m | 0.96 | 22.08 | 121 | 121 | 2671.68 | 2671.68 | [7 empty] | 190 | 4195.2 | 157% | 154.5% | 186.8961 | 65.8961 | 1454.986 | 4.585% | 1.199% | 1.912% | 2.565%
| 28615052 | mazivo montážní pro plastové potrubí | kg | 0.0025 | 0.0575 | 179 | 179 | 10.2925 | 10.2925 | [7 empty] | 277 | 713 | 154.7% | 152.2% | 272.4083 | 93.4083 | 5.371 | 4.585% | 1.199% | 1.912% | 2.565%
| 28615603 | čistící tvarovka odpadní PP DN 110 pro vysoké teploty | kus | 0.2 | 4.6 | 118 | 118 | 542.8 | 542.8 | [7 empty] | 155 | 462.3 | 131.4% | 128.8% | 151.9731 | 33.9731 | 156.2761 | 4.585% | 1.199% | 1.912% | 2.565%
| 28615659 | instalační objímka pevná dvoušroubová HTPO DN 110 | kus | 0.25 | 5.75 | 68 | 68 | 391 | 391 | [7 empty] | 80.4 | 49.795 | 118.2% | 115.7% | 78.6557 | 10.6557 | 61.2701 | 4.585% | 1.199% | 1.912% | 2.565%
| 28615662 | připevňovací matice pro HTPO | kus | 0.5 | 11.5 | 5.1 | 5.1 | 58.65 | 58.65 | [7 empty] | 4.33 | 144.9 | 84.9% | 82.34% | 4.1992 | -0.90083 | -10.3595 | 4.585% | 1.199% | 1.912% | 2.565%
| 28615663 | připevňovací šroub pro HTPO | kus | 0.5 | 11.5 | 4.14 | 4.14 | 47.61 | 47.61 | [7 empty] | 12.6 | 15.9275 | 304.3% | 301.8% | 12.4938 | 8.3538 | 96.0687 | 4.585% | 1.199% | 1.912% | 2.565%
14 | 721175111 | Potrubí kanalizační z PP odpadní vysoce odhlučněné třívrstvé DN 75 | m | 0 | 10 | 784.88 | 1577.64 | 15776.4 | 12088.6625 | 1328.41 | 0 | 0 | 449.0026 | 1457.4783 | 452.8847 |  | 1988.81 | 15734.5375
| 28614083 | trubka kanalizační PP třívrstvá vysoká zvuková izolace DN 75x2000mm | m | 1 | 10 | 722 | 722 | 7220 | 7220 | [7 empty] | 940 | 9400 | 130.2% | 127.6% | 921.4792 | 199.4792 | 1994.7925 | 4.585% | 1.199% | 1.912% | 2.565%
| 28614422 | odbočka kanalizační PP třívrstvá vysoká zvuková izolace 75/75/87,5 | kus | 0.3 | 3 | 895 | 895 | 2685 | 2685 | [7 empty] | 1160 | 3480 | 129.6% | 127% | 1137.0414 | 242.0414 | 726.1243 | 4.585% | 1.199% | 1.912% | 2.565%
| 28614452 | redukce kanalizační PP třívrstvá vysoká zvuková izolace 110/75 | kus | 0.1 | 1 | 615 | 615 | 615 | 615 | [7 empty] | 802 | 802 | 130.4% | 127.8% | 786.224 | 171.224 | 171.224 | 4.585% | 1.199% | 1.912% | 2.565%
| 28614460 | čistící kus PP kanalizační třívrstvý vysoká zvuková izolace DN 75 | kus | 0.1 | 1 | 1340 | 1340 | 1340 | 1340 | [7 empty] | 1750 | 1750 | 130.6% | 128% | 1715.6263 | 375.6263 | 375.6263 | 4.585% | 1.199% | 1.912% | 2.565%
| 28615658 | instalační objímka pevná dvoušroubová HTPO DN 75 | kus | 0.5 | 5 | 35 | 35 | 175 | 175 | [7 empty] | 41.5 | 207.5 | 118.6% | 116% | 40.6022 | 5.6022 | 28.0109 | 4.585% | 1.199% | 1.912% | 2.565%
| 28615662 | připevňovací matice pro HTPO | kus | 0.5 | 5 | 5.1 | 5.1 | 25.5 | 25.5 | [7 empty] | 4.33 | 21.65 | 84.9% | 82.34% | 4.1992 | -0.90083 | -4.5041 | 4.585% | 1.199% | 1.912% | 2.565%
| 28615663 | připevňovací šroub pro HTPO | kus | 0.5 | 5 | 4.14 | 4.14 | 20.7 | 20.7 | [7 empty] | 12.6 | 63 | 304.3% | 301.8% | 12.4938 | 8.3538 | 41.769 | 4.585% | 1.199% | 1.912% | 2.565%
| 28661044 | mazivo montážní | kg | 0.00375 | 0.0375 | 199 | 199 | 7.4625 | 7.4625 | [7 empty] | 277 | 10.3875 | 139.2% | 136.6% | 271.8952 | 72.8952 | 2.7336 | 4.585% | 1.199% | 1.912% | 2.565%
15 | 721175112 | Potrubí kanalizační z PP odpadní vysoce odhlučněné třívrstvé DN 110 | m | 0 | 33 | 1172.07 | 2021 | 66693 | 53151.9863 | 4877.697 | 0 | 0 | 1648.6616 | 5351.614 | 1662.9162 |  | 2555.76 | 69088.9238
| 28614084 | trubka kanalizační PP třívrstvá vysoká zvuková izolace DN 110x2000mm | m | 1 | 33 | 979 | 979 | 32307 | 32307 | [7 empty] | 1270 | 41910 | 129.7% | 127.2% | 1244.8867 | 265.8867 | 8774.2605 | 4.585% | 1.199% | 1.912% | 2.565%
| 28614432 | odbočka kanalizační PP třívrstvá vysoká zvuková izolace 110/110/87,5 | kus | 0.3 | 9.9 | 1260 | 1260 | 12474 | 12474 | [7 empty] | 1650 | 16335 | 131% | 128.4% | 1617.6785 | 357.6785 | 3541.0168 | 4.585% | 1.199% | 1.912% | 2.565%
| 28614453 | redukce kanalizační PP třívrstvá vysoká zvuková izolace 125/110 | kus | 0.1 | 3.3 | 583 | 583 | 1923.9 | 1923.9 | [7 empty] | 759 | 2504.7 | 130.2% | 127.6% | 744.0449 | 161.0449 | 531.4481 | 4.585% | 1.199% | 1.912% | 2.565%
| 28614461 | čistící kus PP kanalizační třívrstvý vysoká zvuková izolace DN 110 | kus | 0.1 | 3.3 | 1560 | 1560 | 5148 | 5148 | [7 empty] | 2030 | 6699 | 130.1% | 127.6% | 1989.9829 | 429.9829 | 1418.9434 | 4.585% | 1.199% | 1.912% | 2.565%
| 28615659 | instalační objímka pevná dvoušroubová HTPO DN 110 | kus | 0.5 | 16.5 | 68 | 68 | 1122 | 1122 | [7 empty] | 80.4 | 1326.6 | 118.2% | 115.7% | 78.6557 | 10.6557 | 175.8184 | 4.585% | 1.199% | 1.912% | 2.565%
| 28615662 | připevňovací matice pro HTPO | kus | 0.5 | 16.5 | 5.1 | 5.1 | 84.15 | 84.15 | [7 empty] | 4.33 | 71.445 | 84.9% | 82.34% | 4.1992 | -0.90083 | -14.8636 | 4.585% | 1.199% | 1.912% | 2.565%
| 28615663 | připevňovací šroub pro HTPO | kus | 0.5 | 16.5 | 4.14 | 4.14 | 68.31 | 68.31 | [7 empty] | 12.6 | 207.9 | 304.3% | 301.8% | 12.4938 | 8.3538 | 137.8377 | 4.585% | 1.199% | 1.912% | 2.565%
| 28661044 | mazivo montážní | kg | 0.00375 | 0.12375 | 199 | 199 | 24.6262 | 24.6262 | [7 empty] | 277 | 34.2788 | 139.2% | 136.6% | 271.8952 | 72.8952 | 9.0208 | 4.585% | 1.199% | 1.912% | 2.565%
16 | 721175113 | Potrubí kanalizační z PP odpadní vysoce odhlučněné třívrstvé DN 125 | m | 0 | 16 | 1676.15 | 2649.12 | 42385.92 | 35488.26 | 2484.688 | 0 | 0 | 839.8245 | 2726.1003 | 847.0858 |  | 3387.71 | 46434.46
| 28614085 | trubka kanalizační PP třívrstvá vysoká zvuková izolace DN 125x2000mm | m | 1 | 16 | 1210 | 1210 | 19360 | 19360 | [7 empty] | 1590 | 25440 | 131.4% | 128.8% | 1558.9611 | 348.9611 | 5583.3771 | 4.585% | 1.199% | 1.912% | 2.565%
| 28614438 | odbočka kanalizační PP třívrstvá vysoká zvuková izolace 125/125/87,5 | kus | 0.3 | 4.8 | 2130 | 2130 | 10224 | 10224 | [7 empty] | 2780 | 13344 | 130.5% | 128% | 2725.3612 | 595.3612 | 2857.7338 | 4.585% | 1.199% | 1.912% | 2.565%
| 28614454 | redukce kanalizační PP třívrstvá vysoká zvuková izolace 160/110 | kus | 0.1 | 1.6 | 875 | 875 | 1400 | 1400 | [7 empty] | 1140 | 1824 | 130.3% | 127.7% | 1117.5545 | 242.5545 | 388.0872 | 4.585% | 1.199% | 1.912% | 2.565%
| 28614462 | čistící kus PP kanalizační třívrstvý vysoká zvuková izolace DN 125 | kus | 0.1 | 1.6 | 2350 | 2350 | 3760 | 3760 | [7 empty] | 3060 | 4896 | 130.2% | 127.6% | 2999.7178 | 649.7178 | 1039.5484 | 4.585% | 1.199% | 1.912% | 2.565%
| 28615660 | instalační objímka pevná dvoušroubová HTPO DN 125 | kus | 0.5 | 8 | 82.3 | 82.3 | 658.4 | 658.4 | [7 empty] | 97.3 | 778.4 | 118.2% | 115.7% | 95.1888 | 12.8888 | 103.1107 | 4.585% | 1.199% | 1.912% | 2.565%
| 28615662 | připevňovací matice pro HTPO | kus | 0.5 | 8 | 5.1 | 5.1 | 40.8 | 40.8 | [7 empty] | 4.33 | 34.64 | 84.9% | 82.34% | 4.1992 | -0.90083 | -7.2066 | 4.585% | 1.199% | 1.912% | 2.565%
| 28615663 | připevňovací šroub pro HTPO | kus | 0.5 | 8 | 4.14 | 4.14 | 33.12 | 33.12 | [7 empty] | 12.6 | 100.8 | 304.3% | 301.8% | 12.4938 | 8.3538 | 66.8304 | 4.585% | 1.199% | 1.912% | 2.565%
| 28661044 | mazivo montážní | kg | 0.00375 | 0.06 | 199 | 199 | 11.94 | 11.94 | [7 empty] | 277 | 16.62 | 139.2% | 136.6% | 271.8952 | 72.8952 | 4.3737 | 4.585% | 1.199% | 1.912% | 2.565%
17 | 721175121 | Potrubí kanalizační z PP svodné vysoce odhlučněné třívrstvé DN 50+75 | m | 0 | 25 | 784.88 | 1546.56 | 38664 | 26587.9062 | 4350.075 | 0 | 0 | 1470.3254 | 4772.7283 | 1483.038 |  | 1925.24 | 34529.4688
| 28614083 | trubka kanalizační PP třívrstvá vysoká zvuková izolace DN 75x2000mm | m | 1 | 25 | 722 | 722 | 18050 | 18050 | [7 empty] | 940 | 23500 | 130.2% | 127.6% | 921.4792 | 199.4792 | 4986.9812 | 4.585% | 1.199% | 1.912% | 2.565%
| 28614398 | koleno kanalizační PP třívrstvé vysoká zvuková izolace 75x87,5° | kus | 0.1 | 2.5 | 519 | 519 | 1297.5 | 1297.5 | [7 empty] | 676 | 1690 | 130.3% | 127.7% | 662.6866 | 143.6866 | 359.2165 | 4.585% | 1.199% | 1.912% | 2.565%
| 28614422 | odbočka kanalizační PP třívrstvá vysoká zvuková izolace 75/75/87,5 | kus | 0.2 | 5 | 895 | 895 | 4475 | 4475 | [7 empty] | 1160 | 5800 | 129.6% | 127% | 1137.0414 | 242.0414 | 1210.2072 | 4.585% | 1.199% | 1.912% | 2.565%
| 28614452 | redukce kanalizační PP třívrstvá vysoká zvuková izolace 110/75 | kus | 0.1 | 2.5 | 615 | 615 | 1537.5 | 1537.5 | [7 empty] | 802 | 2005 | 130.4% | 127.8% | 786.224 | 171.224 | 428.06 | 4.585% | 1.199% | 1.912% | 2.565%
| 28615658 | instalační objímka pevná dvoušroubová HTPO DN 75 | kus | 1.25 | 31.25 | 35 | 35 | 1093.75 | 1093.75 | [7 empty] | 41.5 | 1296.875 | 118.6% | 116% | 40.6022 | 5.6022 | 175.0681 | 4.585% | 1.199% | 1.912% | 2.565%
| 28615662 | připevňovací matice pro HTPO | kus | 0.5 | 12.5 | 5.1 | 5.1 | 63.75 | 63.75 | [7 empty] | 4.33 | 54.125 | 84.9% | 82.34% | 4.1992 | -0.90083 | -11.2603 | 4.585% | 1.199% | 1.912% | 2.565%
| 28615663 | připevňovací šroub pro HTPO | kus | 0.5 | 12.5 | 4.14 | 4.14 | 51.75 | 51.75 | [7 empty] | 12.6 | 157.5 | 304.3% | 301.8% | 12.4938 | 8.3538 | 104.4225 | 4.585% | 1.199% | 1.912% | 2.565%
| 28661044 | mazivo montážní | kg | 0.00375 | 0.09375 | 199 | 199 | 18.6562 | 18.6562 | [7 empty] | 277 | 25.9688 | 139.2% | 136.6% | 271.8952 | 72.8952 | 6.8339 | 4.585% | 1.199% | 1.912% | 2.565%
18 | 721175122 | Potrubí kanalizační z PP svodné vysoce odhlučněné třívrstvé DN 110 | m | 0 | 4 | 1172.07 | 2043.79 | 8175.16 | 5806.665 | 853.176 | 0 | 0 | 288.3735 | 936.0706 | 290.8668 |  | 2546.62 | 7518.815
| 28614084 | trubka kanalizační PP třívrstvá vysoká zvuková izolace DN 110x2000mm | m | 1 | 4 | 979 | 979 | 3916 | 3916 | [7 empty] | 1270 | 5080 | 129.7% | 127.2% | 1244.8867 | 265.8867 | 1063.5467 | 4.585% | 1.199% | 1.912% | 2.565%
| 28614403 | koleno kanalizační PP třívrstvé vysoká zvuková izolace 110x87,5° | kus | 0.1 | 0.4 | 720 | 720 | 288 | 288 | [7 empty] | 938 | 375.2 | 130.3% | 127.7% | 919.5306 | 199.5306 | 79.8122 | 4.585% | 1.199% | 1.912% | 2.565%
| 28614432 | odbočka kanalizační PP třívrstvá vysoká zvuková izolace 110/110/87,5 | kus | 0.2 | 0.8 | 1260 | 1260 | 1008 | 1008 | [7 empty] | 1650 | 1320 | 131% | 128.4% | 1617.6785 | 357.6785 | 286.1428 | 4.585% | 1.199% | 1.912% | 2.565%
| 28614453 | redukce kanalizační PP třívrstvá vysoká zvuková izolace 125/110 | kus | 0.1 | 0.4 | 583 | 583 | 233.2 | 233.2 | [7 empty] | 759 | 303.6 | 130.2% | 127.6% | 744.0449 | 161.0449 | 64.418 | 4.585% | 1.199% | 1.912% | 2.565%
| 28615659 | instalační objímka pevná dvoušroubová HTPO DN 110 | kus | 1.25 | 5 | 68 | 68 | 340 | 340 | [7 empty] | 80.4 | 402 | 118.2% | 115.7% | 78.6557 | 10.6557 | 53.2783 | 4.585% | 1.199% | 1.912% | 2.565%
| 28615662 | připevňovací matice pro HTPO | kus | 0.5 | 2 | 5.1 | 5.1 | 10.2 | 10.2 | [7 empty] | 4.33 | 8.66 | 84.9% | 82.34% | 4.1992 | -0.90083 | -1.8017 | 4.585% | 1.199% | 1.912% | 2.565%
| 28615663 | připevňovací šroub pro HTPO | kus | 0.5 | 2 | 4.14 | 4.14 | 8.28 | 8.28 | [7 empty] | 12.6 | 25.2 | 304.3% | 301.8% | 12.4938 | 8.3538 | 16.7076 | 4.585% | 1.199% | 1.912% | 2.565%
| 28661044 | mazivo montážní | kg | 0.00375 | 0.015 | 199 | 199 | 2.985 | 2.985 | [7 empty] | 277 | 4.155 | 139.2% | 136.6% | 271.8952 | 72.8952 | 1.0934 | 4.585% | 1.199% | 1.912% | 2.565%
19 | 721194104 | Vyvedení a upevnění odpadních výpustek DN 40 | kus | 0 | 13 | 125.36 | 73.44 | 954.72 | 0 | 343.9085 | 0 | 0 | 116.2411 | 377.3226 | 117.2461 |  | 83.86 | 0
20 | 721194105 | Vyvedení a upevnění odpadních výpustek DN 50 | kus | 0 | 18 | 132.83 | 81.39 | 1465.02 | 0 | 527.742 | 0 | 0 | 178.3768 | 579.0174 | 179.9191 |  | 92.95 | 0
21 | 721194107 | Vyvedení a upevnění odpadních výpustek DN 70 | kus | 0 | 1 | 156.41 | 98.7 | 98.7 | 0 | 35.5535 | 0 | 0 | 12.0171 | 39.0079 | 12.121 |  | 112.71 | 0
22 | 721194109 | Vyvedení a upevnění odpadních výpustek DN 100 | kus | 0 | 18 | 234.62 | 121.15 | 2180.7 | 0 | 785.547 | 0 | 0 | 265.5149 | 861.8707 | 267.8106 |  | 138.35 | 0
23 | 721211422 | Vpusť podlahová se svislým odtokem DN 50/75/110 mřížka nerez 138x138 | kus | 0 | 1 | 3251.29 | 2427.54 | 2427.54 | 2210.03 | 78.3525 | 0 | 0 | 26.4831 | 85.9652 | 26.7121 |  | 2836.43 | 2588.04
| 28615052 | mazivo montážní pro plastové potrubí | kg | 0.02 | 0.02 | 179 | 179 | 3.58 | 3.58 | [7 empty] | 277 | 52.5 | 154.7% | 152.2% | 272.4083 | 93.4083 | 1.8682 | 4.585% | 1.199% | 1.912% | 2.565%
| 28615055 | trubka kanalizační PP s hrdlem pro vysoké teploty DN 75x500mm | m | 0.5 | 0.5 | 72.9 | 72.9 | 36.45 | 36.45 | [7 empty] | 105 | 5.54 | 144% | 141.5% | 103.13 | 30.23 | 15.115 | 4.585% | 1.199% | 1.912% | 2.565%
| 55161756 | uzávěrka zápachová podlahová svislý odtok DN 50/75/110 mřížka nerez 138x138mm | kus | 1 | 1 | 2170 | 2170 | 2170 | 2170 | [7 empty] | 2530 | 2530 | 116.6% | 114% | 2474.3351 | 304.3351 | 304.3351 | 4.585% | 1.199% | 1.912% | 2.565%
24 | 721211912 | Montáž vpustí podlahových DN 50/75 | kus | 0 | 1 | 322.02 | 145.5 | 145.5 | 40.2537 | 37.9125 | 0 | 0 | 12.8144 | 41.5961 | 12.9252 |  | 178.57 | 58.3862
| 28615052 | mazivo montážní pro plastové potrubí | kg | 0.02125 | 0.02125 | 179 | 179 | 3.8037 | 3.8037 | [7 empty] | 277 | 52.5 | 154.7% | 152.2% | 272.4083 | 93.4083 | 1.9849 | 4.585% | 1.199% | 1.912% | 2.565%
| 28615055 | trubka kanalizační PP s hrdlem pro vysoké teploty DN 75x500mm | m | 0.5 | 0.5 | 72.9 | 72.9 | 36.45 | 36.45 | [7 empty] | 105 | 5.8863 | 144% | 141.5% | 103.13 | 30.23 | 15.115 | 4.585% | 1.199% | 1.912% | 2.565%
25 | HLE.HL300 | Podlahová vpust DN50 s ležatým odtokem, s pevnou izolační přírubou, ZU standard vodní, s přítokovou trubkou DN40/50, plast 123x123mm/nerez 115x115mm, HL300 | kus | 0 | 1 | 783.88 | 1078.84 | 1078.84 | 1078.84 | 0 | 0 | 0 | 0 | 0 | 0 |  | 1200.11 | 1200.11 | 111.2% | 108.7% | 851.8861 | 68.0061 | 68.0061 | 4.585% | 1.199% | 1.912% | 2.565%
26 | 721211913 | Montáž vpustí podlahových DN 110 | kus | 0 | 6 | 402.53 | 179.22 | 1075.32 | 443.85 | 227.475 | 0 | 0 | 76.8865 | 249.5765 | 77.5513 |  | 236.61 | 698.55
| 28615052 | mazivo montážní pro plastové potrubí | kg | 0.025 | 0.15 | 179 | 179 | 26.85 | 26.85 | [7 empty] | 219 | 657 | 122.3% | 119.8% | 214.4083 | 35.4083 | 5.3112 | 4.585% | 1.199% | 1.912% | 2.565%
| 28615056 | trubka kanalizační PP s hrdlem pro vysoké teploty DN 110x500mm | m | 0.5 | 3 | 139 | 139 | 417 | 417 | [7 empty] | 277 | 41.55 | 199.3% | 196.7% | 273.4344 | 134.4344 | 403.3031 | 4.585% | 1.199% | 1.912% | 2.565%
27 | HLE.HL310N | Podlahová vpust DN50/75/110 se svislým odtokem, sifon Primus, 310NPr | kus | 0 | 4 | 1101.83 | 1202.66 | 4810.64 | 4810.64 | 0 | 0 | 0 | 0 | 0 | 0 |  | 1337.84 | 5351.36 | 111.2% | 108.7% | 1197.4125 | 95.5825 | 382.3299 | 4.585% | 1.199% | 1.912% | 2.565%
28 | HLE.HL3100Npr | Podlahová vpust DN50/75/110 se svislým odtokem, sifon Primus, 3100NPr | kus | 0 | 1 | 2016.85 | [11 empty] | 2016.85 | 111.2% | 108.7% | 2191.8094 | 174.9594 | 174.9594 | 4.585% | 1.199% | 1.912% | 2.565% | pro výpočet % navýšení ceny použita položka URS HLE.HL310N
| HLE.HL310N | Podlahová vpust DN50/75/110 se svislým odtokem, sifon Primus, 310NPr | kus | 0 | 1 | 1101.83 | 1202.66 | 4810.64 | 4810.64 | 0 | 0 | 0 | 0 | 0 | 0 |  | 1337.84 | 6027.54 | 111.2% | 108.7% |  |  |  | 4.585% | 1.199% | 1.912% | 2.565% | obdobná položka URS HLE.HL310N
29 | 55161770 | vpusť podlahová nerezový rošt DN 100, 400x800, včetně sifonu | kus | 0 | 1 | 23604.7 | 1630 | 1630 | 1630 | 0 | 0 | 0 | 0 | 0 | 0 |  | 1990 | 1990 | 122.1% | 119.5% | 28212.4999 | 4607.7999 | 4607.7999 | 4.585% | 1.199% | 1.912% | 2.565%
30 | 55161814R01 | izolační příruba DN 100 | kus | 0 | 5 | 2103.82 | [11 empty] | 10519.1 | 117.4% | 114.8% | 2415.7345 | 311.9145 | 1559.5726 | 4.585% | 1.199% | 1.912% | 2.565% | pro výpočet % navýšení ceny použit cenový rozdíl položek URS 55161816 a 55161814
| 55161814 | uzávěrka zápachová sklepní bez izolační příruby DN 100 | kus | 0 | 1 | 1340 | 1340 | 4810.64 | 4810.64 | 0 | 0 | 0 | 0 | 0 | 0 |  | 1560 | 6027.54
| 55161816 | uzávěrka zápachová sklepní vodorovný odtok s izolační přírubou DN 75/110 | kus | 0 | 1 | 1800 | 1800 | 4810.64 | 4810.64 | 0 | 0 | 0 | 0 | 0 | 0 |  | 2100 | 6027.54
|  | cenový rozdíl příruby |  | 0 |  |  | 460 | 0 | 0 | 0 | 0 | 0 | 0 | 0 | 0 | 0 | 540 | 6027.54 | 117.4% | 114.8% |  |  |  | 4.585% | 1.199% | 1.912% | 2.565%
31 | 721219128 | Montáž odtokového sprchového žlabu délky do 1050 mm | kus | 0 | 1 | 805.06 | 1227.88 | 1227.88 | 39.7485 | 427.99 | 0 | 0 | 144.6606 | 469.5735 | 145.9114 |  | 1404.84 | 48.0555
| 28615052 | mazivo montážní pro plastové potrubí | kg | 0.0215 | 0.0215 | 179 | 179 | 3.8485 | 3.8485 | [7 empty] | 277 | 5.9555 | 154.7% | 152.2% | 272.4083 | 93.4083 | 2.0083 | 4.585% | 1.199% | 1.912% | 2.565%
| 55233212 | flexi dopojení žlabu sprchového koutu s plastovou matkou G 6/4" DN 40/50 | kus | 1 | 1 | 35.9 | 35.9 | 35.9 | 35.9 | [7 empty] | 42.1 | 42.1 | 117.3% | 114.7% | 41.1791 | 5.2791 | 5.2791 | 4.585% | 1.199% | 1.912% | 2.565%
32 | HLE.HL50F080 | Liniový odtokový žlab do sprchových koutů z nerezové oceli k zabudování do plochy včetně odtoku DN50, montážních potřeb a stavební ochranné zátky, avšak bez krytu žlábku. Stavební délka 800mm | kus | 0 | 1 | 2659.06 | 10810.46 | 10810.46 | 10810.46 | 0 | 0 | 0 | 0 | 0 | 0 |  | 12025.74 | 12025.74 | 111.2% | 108.7% | 2889.7734 | 230.7134 | 230.7134 | 4.585% | 1.199% | 1.912% | 2.565%
33 | 721226512.HLE | Zápachová uzávěrka HL 440 podomítková pro pračku a myčku DN 50 | kus | 0 | 4 | 546.28 | 495.75 | 1983 | 1771.56 | 76.162 | 0 | 0 | 25.7428 | 83.5619 | 25.9653 |  | 556.12 | 1983.04
| 28615052 | mazivo montážní pro plastové potrubí | kg | 0.02 | 0.08 | 179 | 179 | 14.32 | 14.32 | [7 empty] | 277 | 70 | 154.7% | 152.2% | 272.4083 | 93.4083 | 7.4727 | 4.585% | 1.199% | 1.912% | 2.565%
| 28615735 | manžeta těsnící gumová pro kanalizační tvarovky F 50/50 pro vysoké teploty | kus | 1 | 4 | 14.2 | 14.2 | 56.8 | 56.8 | [7 empty] | 17.5 | 22.16 | 123.2% | 120.7% | 17.1357 | 2.9357 | 11.743 | 4.585% | 1.199% | 1.912% | 2.565%
| 55117620 | spona hadicová šneková 25-40mm | kus | 1 | 4 | 7.78 | 7.78 | 31.12 | 31.12 | [7 empty] | 8.47 | 33.88 | 108.9% | 106.3% | 8.2704 | 0.49043 | 1.9617 | 4.585% | 1.199% | 1.912% | 2.565%
| HLE.HL440 | Odtoková souprava pro pračky DN40/50 se suchým uzávěrem proti pronikání zápachu | kus | 1 | 4 | 417.33 | 417.33 | 1669.32 | 1669.32 | [7 empty] | 464.25 | 1857 | 111.2% | 108.7% | 453.5446 | 36.2146 | 144.8586 | 4.585% | 1.199% | 1.912% | 2.565%
34 | 721226512R01 | Zápachová uzávěrka podomítková pro odvod kondenzátu HL138 | kus | 0 | 1 | 878.15 |  | 878.15 | 0 | 0 | 0 | 0 | 0 | 0 | 0 |  |  | 0
35 | 721233213R01 | Střešní vtok DN125, svislý, svislý, el.ohřev,s izolační přírubou, tepelně izolovaný HL 62.1P/2 | kus | 0 | 2 | 5167.4 | [11 empty] | 0 | 111.2% | 108.7% | 5615.7894 | 448.3894 | 896.7789 | 4.585% | 1.199% | 1.912% | 2.565% | pro výpočet % navýšení ceny použita položka URS HLE.HL62B2
| HLE.HL62B2 | Střešní vtok DN125 se svislým odtokem v provedení pro pochůzné střechy, s izolační svorkou 148x148mm/137x137mm | kus | 1 | 2 | 2709.19 | 2709.19 | 5418.38 | 5418.38 | [7 empty] | 3013.77 | 6027.54 | 111.2% | 108.7% |  |  |  | 4.585% | 1.199% | 1.912% | 2.565% | obdobná položka URS HLE.HL62B2
36 | 721259103 | Montáž tvarovky DN 70 | kus | 0 | 1 | 241.52 | 596.73 | 596.73 | 87.332 | 183.4965 | 0 | 0 | 62.0218 | 201.325 | 62.5581 |  | 675.2 | 93.492
| 42296210 | vlna těsnící z olova k utěsňování přírubových spojů | kg | 0.588 | 0.588 | 104 | 104 | 61.152 | 61.152 | [7 empty] | 109 | 64.092 | 104.8% | 102.2% | 106.3322 | 2.3322 | 1.3713 | 4.585% | 1.199% | 1.912% | 2.565%
| 67221002 | instalatérský len - balení 1kg | kg | 0.14 | 0.14 | 187 | 187 | 26.18 | 26.18 | [7 empty] | 210 | 29.4 | 112.3% | 109.7% | 205.2031 | 18.2031 | 2.5484 | 4.585% | 1.199% | 1.912% | 2.565%
37 | 28611086 | čistící kus odpadního systému tlumící zvuk DN 70 | kus | 0 | 1 | 366.72 | 315 | 315 | 315 | 0 | 0 | 0 | 0 | 0 | 0 |  | 620 | 620 | 196.8% | 194.3% | 712.391 | 345.671 | 345.671 | 4.585% | 1.199% | 1.912% | 2.565%
38 | 721259105 | Montáž tvarovky DN 100 | kus | 0 | 8 | 193.21 | 675.63 | 5405.04 | 798.464 | 1659.388 | 0 | 0 | 560.8731 | 1820.6141 | 565.7225 |  | 764.41 | 854.784
| 42296210 | vlna těsnící z olova k utěsňování přírubových spojů | kg | 0.672 | 5.376 | 104 | 104 | 559.104 | 559.104 | [7 empty] | 109 | 585.984 | 104.8% | 102.2% | 106.3322 | 2.3322 | 12.5379 | 4.585% | 1.199% | 1.912% | 2.565%
| 67221002 | instalatérský len - balení 1kg | kg | 0.16 | 1.28 | 187 | 187 | 239.36 | 239.36 | [7 empty] | 210 | 268.8 | 112.3% | 109.7% | 205.2031 | 18.2031 | 23.2999 | 4.585% | 1.199% | 1.912% | 2.565%
39 | 28611087 | čistící kus odpadního systému tlumící zvuk DN 100 | kus | 0 | 8 | 382 | 464 | 3712 | 3712 | 0 | 0 | 0 | 0 | 0 | 0 |  | 880 | 7040 | 189.7% | 187.1% | 714.6837 | 332.6837 | 2661.4695 | 4.585% | 1.199% | 1.912% | 2.565%
40 | 721259106 | Montáž tvarovky DN 125 | kus | 0 | 2 | 241.52 | 801.31 | 1602.62 | 224.568 | 496.401 | 0 | 0 | 167.7835 | 544.6313 | 169.2342 |  | 907.03 | 240.408
| 42296210 | vlna těsnící z olova k utěsňování přírubových spojů | kg | 0.756 | 1.512 | 104 | 104 | 157.248 | 157.248 | [7 empty] | 109 | 164.808 | 104.8% | 102.2% | 106.3322 | 2.3322 | 3.5263 | 4.585% | 1.199% | 1.912% | 2.565%
| 67221002 | instalatérský len - balení 1kg | kg | 0.18 | 0.36 | 187 | 187 | 67.32 | 67.32 | [7 empty] | 210 | 75.6 | 112.3% | 109.7% | 205.2031 | 18.2031 | 6.5531 | 4.585% | 1.199% | 1.912% | 2.565%
41 | 28611088 | čistící kus odpadního systému tlumící zvuk DN 125 | kus | 0 | 2 | 600.28 | 776 | 1552 | 1552 | 0 | 0 | 0 | 0 | 0 | 0 |  | 1740 | 3480 | 224.2% | 221.7% | 1330.5903 | 730.3103 | 1460.6205 | 4.585% | 1.199% | 1.912% | 2.565%
42 | 721273152 | Hlavice ventilační polypropylen PP DN 75 | kus | 0 | 1 | 859.83 | 781.5 | 781.5 | 711.8038 | 25.1076 | 0 | 0 | 8.4864 | 27.5471 | 8.5597 |  | 971.05 | 891.8863
| 28615052 | mazivo montážní pro plastové potrubí | kg | 0.02125 | 0.02125 | 179 | 179 | 3.8037 | 3.8037 | [7 empty] | 277 | 5.8863 | 154.7% | 152.2% | 272.4083 | 93.4083 | 1.9849 | 4.585% | 1.199% | 1.912% | 2.565%
| 56231221 | souprava ventilační střešní PP DN 75 s manžetou PVC-P | kus | 1 | 1 | 708 | 708 | 708 | 708 | [7 empty] | 886 | 886 | 125.1% | 122.6% | 867.8384 | 159.8384 | 159.8384 | 4.585% | 1.199% | 1.912% | 2.565%
43 | 721273153 | Hlavice ventilační polypropylen PP DN 110 | kus | 0 | 4 | 710.38 | 751.54 | 3006.16 | 2725.9 | 100.9548 | 0 | 0 | 34.1227 | 110.7636 | 34.4178 |  | 938.51 | 3435.7
| 28615052 | mazivo montážní pro plastové potrubí | kg | 0.025 | 0.1 | 179 | 179 | 17.9 | 17.9 | [7 empty] | 277 | 27.7 | 154.7% | 152.2% | 272.4083 | 93.4083 | 9.3408 | 4.585% | 1.199% | 1.912% | 2.565%
| 56231222 | souprava ventilační střešní PP DN 110 s manžetou PVC-P | kus | 1 | 4 | 677 | 677 | 2708 | 2708 | [7 empty] | 852 | 3408 | 125.8% | 123.3% | 834.6336 | 157.6336 | 630.5344 | 4.585% | 1.199% | 1.912% | 2.565%
44 | 721290111 | Zkouška těsnosti potrubí kanalizace vodou do DN 125 | m | 0 | 168 | 32.2 | 23.1 | 3880.8 | 108.4322 | 1358.784 | 0 | 0 | 459.269 | 1490.8035 | 463.2399 |  | 26.38 | 125.155
| 08211321 | voda pitná pro ostatní odběratele | m3 | 0.0079 | 1.3272 | 45.7 | 45.7 | 60.653 | 60.653 | [7 empty] | 52.8 | 70.0762 | 115.5% | 113% | 51.6277 | 5.9277 | 7.8672 | 4.585% | 1.199% | 1.912% | 2.565%
| 08231320 | voda odvedená kanalizací nečištěná od smluvních odběratelů | m3 | 0.0079 | 1.3272 | 36 | 36 | 47.7792 | 47.7792 | [7 empty] | 41.5 | 55.0788 | 115.3% | 112.7% | 40.5765 | 4.5765 | 6.074 | 4.585% | 1.199% | 1.912% | 2.565%
45 | 721290112 | Zkouška těsnosti potrubí kanalizace vodou do DN 200 | m | 0 | 117 | 40.25 | 30.17 | 3529.89 | 300.3406 | 1163.1555 | 0 | 0 | 393.1466 | 1276.1677 | 396.5458 |  | 34.48 | 346.66
| 08211321 | voda pitná pro ostatní odběratele | m3 | 0.03142 | 3.6761 | 45.7 | 45.7 | 167.9996 | 167.9996 | [7 empty] | 52.8 | 194.1002 | 115.5% | 113% | 51.6277 | 5.9277 | 21.7911 | 4.585% | 1.199% | 1.912% | 2.565%
| 08231320 | voda odvedená kanalizací nečištěná od smluvních odběratelů | m3 | 0.03142 | 3.6761 | 36 | 36 | 132.341 | 132.341 | [7 empty] | 41.5 | 152.5598 | 115.3% | 112.7% | 40.5765 | 4.5765 | 16.824 | 4.585% | 1.199% | 1.912% | 2.565%
46 | 998721103 | Přesun hmot tonážní pro vnitřní kanalizace v objektech v do 24 m | t | 0 | 0.539 | 966.07 | 688.1 | 370.89 | 0 | 111.2941 | 29.8456 | 0 | 37.6174 | 146.5808 | 45.5473 |  | 796.85 | 0
47 | 998721181 | Příplatek k přesunu hmot tonážní 721 prováděný bez použití mechanizace | t | 0 | 0.539 | 241.52 | 495.46 | 267.05 | 0 | 96.198 | 0 | 0 | 32.5149 | 105.5446 | 32.7961 |  | 553.37 | 0
| 722 | Zdravotechnika - vnitřní vodovod | [5 empty] | 600932.53 | 283363.2539 | 100151.0853 | 80.3295 | 0 | 33851.0668 | 112190.4309 | 34861.1241 |  |  | 368070.2158
48 | 722130234 | Potrubí vodovodní ocelové závitové pozinkované svařované běžné DN 32 | m | 0 | 5 | 509.47 | 533.61 | 2668.05 | 1268.8681 | 504.022 | 0 | 0 | 170.3594 | 552.9928 | 171.8324 |  | 680.47 | 1805.1783
| 08211321 | voda pitná pro ostatní odběratele | m3 | 0.00165 | 0.00825 | 45.7 | 45.7 | 0.37702 | 0.37702 | [7 empty] | 52.8 | 0.4356 | 115.5% | 113% | 51.6277 | 5.9277 | 0.048904 | 4.585% | 1.199% | 1.912% | 2.565%
| 08231320 | voda odvedená kanalizací nečištěná od smluvních odběratelů | m3 | 0.00097 | 0.00485 | 36 | 36 | 0.1746 | 0.1746 | [7 empty] | 41.5 | 0.20128 | 115.3% | 112.7% | 40.5765 | 4.5765 | 0.022196 | 4.585% | 1.199% | 1.912% | 2.565%
| 11124070 | olej obráběcí řezný | kg | 0.0036 | 0.018 | 67.8 | 67.8 | 1.2204 | 1.2204 | [7 empty] | 71.3 | 1.2834 | 105.2% | 102.6% | 69.5608 | 1.7608 | 0.031694 | 4.585% | 1.199% | 1.912% | 2.565%
| 14051103 | trubka ocelová svařovaná závitová Pz 5/4" (DN 32) jakost 11 343 | m | 1.0332 | 5.166 | 154 | 154 | 795.564 | 795.564 | [7 empty] | 223 | 1152.018 | 144.8% | 142.2% | 219.0496 | 65.0496 | 336.0462 | 4.585% | 1.199% | 1.912% | 2.565%
| 15614135 | drát kruhový Pz měkký jakost 11 300 D 1,00mm | kg | 0.001 | 0.005 | 46.1 | 46.1 | 0.2305 | 0.2305 | [7 empty] | 71.1 | 0.3555 | 154.2% | 151.7% | 69.9174 | 23.8174 | 0.11909 | 4.585% | 1.199% | 1.912% | 2.565%
| 24611201 | fermež napouštěcí | kg | 0.0026 | 0.013 | 131 | 131 | 1.703 | 1.703 | [7 empty] | 181 | 2.353 | 138.2% | 135.6% | 177.6396 | 46.6396 | 0.60631 | 4.585% | 1.199% | 1.912% | 2.565%
| 31943607 | koleno jednoznačné 90° s vnitřním závitem zinkované DN 5/4" | kus | 0.12 | 0.6 | 44 | 44 | 26.4 | 26.4 | [7 empty] | 58.9 | 35.34 | 133.9% | 131.3% | 57.7713 | 13.7713 | 8.2628 | 4.585% | 1.199% | 1.912% | 2.565%
| 31943637 | koleno jednoznačné 90° s vnitřním a vnějším závitem zinkované DN 5/4" | kus | 0.08 | 0.4 | 54.9 | 54.9 | 21.96 | 21.96 | [7 empty] | 72.8 | 29.12 | 132.6% | 130% | 71.3917 | 16.4917 | 6.5967 | 4.585% | 1.199% | 1.912% | 2.565%
| 31943667 | oblouk jednoznačný 90° s vnitřním závitem zinkovaný DN 5/4" | kus | 0.27 | 1.35 | 150 | 150 | 202.5 | 202.5 | [7 empty] | 201 | 271.35 | 134% | 131.4% | 197.1522 | 47.1522 | 63.6555 | 4.585% | 1.199% | 1.912% | 2.565%
| 31943837 | odbočka TE jednoznačný 90° s vnitřním závitem zinkovaná DN 5/4" | kus | 0.26 | 1.3 | 57.2 | 57.2 | 74.36 | 74.36 | [7 empty] | 83.2 | 108.16 | 145.5% | 142.9% | 81.7327 | 24.5327 | 31.8925 | 4.585% | 1.199% | 1.912% | 2.565%
| 31944037 | nátrubek jednoznačný s vnitřním závitem zinkovaný DN 5/4" | kus | 0.02 | 0.1 | 32.9 | 32.9 | 3.29 | 3.29 | [7 empty] | 43.9 | 4.39 | 133.4% | 130.9% | 43.056 | 10.156 | 1.0156 | 4.585% | 1.199% | 1.912% | 2.565%
| 31944177 | přechodka redukovaná s vnitřním a vnějším závitem zinkovaná DN 5/4x1" | kus | 0.11 | 0.55 | 29.1 | 29.1 | 16.005 | 16.005 | [7 empty] | 39 | 21.45 | 134% | 131.5% | 38.2535 | 9.1535 | 5.0344 | 4.585% | 1.199% | 1.912% | 2.565%
| 31944307 | vsuvka jednoznačná s vnějším závitem zinkované DN 5/4" | kus | 0.14 | 0.7 | 30.2 | 30.2 | 21.14 | 21.14 | [7 empty] | 44 | 30.8 | 145.7% | 143.1% | 43.2253 | 13.0253 | 9.1177 | 4.585% | 1.199% | 1.912% | 2.565%
| 31944407 | zátka litinová s vnějším závitem zinkovaná DN 5/4" | kus | 0.03 | 0.15 | 22 | 22 | 3.3 | 3.3 | [7 empty] | 30.8 | 4.62 | 140% | 137.4% | 30.2357 | 8.2357 | 1.2353 | 4.585% | 1.199% | 1.912% | 2.565%
| 31944467 | šroubení přímé s plochým těsněním s vnitřním a vnějším závitem zinkované DN 5/4" | kus | 0.05 | 0.25 | 117 | 117 | 29.25 | 29.25 | [7 empty] | 157 | 39.25 | 134.2% | 131.6% | 153.9987 | 36.9987 | 9.2497 | 4.585% | 1.199% | 1.912% | 2.565%
| 42390144 | objímka potrubí dvoušroubová M8 31–38 1" | kus | 1 | 5 | 13.8 | 13.8 | 69 | 69 | [7 empty] | 20.3 | 101.5 | 147.1% | 144.5% | 19.946 | 6.146 | 30.73 | 4.585% | 1.199% | 1.912% | 2.565%
| 67221003 | instalatérský len - balení 15kg | kg | 0.00243 | 0.01215 | 197 | 197 | 2.3935 | 2.3935 | [7 empty] | 210 | 2.5515 | 106.6% | 104% | 204.9466 | 7.9466 | 0.096551 | 4.585% | 1.199% | 1.912% | 2.565%
49 | 722130235 | Potrubí vodovodní ocelové závitové pozinkované svařované běžné DN 40 | m | 0 | 66 | 583.19 | 610.05 | 40263.3 | 19494.6671 | 7481.3376 | 0 | 0 | 2528.6921 | 8208.2244 | 2550.5556 |  | 798.73 | 29010.2459
| 08211321 | voda pitná pro ostatní odběratele | m3 | 0.00252 | 0.16632 | 45.7 | 45.7 | 7.6008 | 7.6008 | [7 empty] | 52.8 | 8.7817 | 115.5% | 113% | 51.6277 | 5.9277 | 0.9859 | 4.585% | 1.199% | 1.912% | 2.565%
| 08231320 | voda odvedená kanalizací nečištěná od smluvních odběratelů | m3 | 0.00151 | 0.09966 | 36 | 36 | 3.5878 | 3.5878 | [7 empty] | 41.5 | 4.1359 | 115.3% | 112.7% | 40.5765 | 4.5765 | 0.4561 | 4.585% | 1.199% | 1.912% | 2.565%
| 11124070 | olej obráběcí řezný | kg | 0.0037 | 0.2442 | 67.8 | 67.8 | 16.5568 | 16.5568 | [7 empty] | 71.3 | 17.4115 | 105.2% | 102.6% | 69.5608 | 1.7608 | 0.42999 | 4.585% | 1.199% | 1.912% | 2.565%
| 14051104 | trubka ocelová svařovaná závitová Pz 6/4" (DN 40) jakost 11 343 | m | 1.0326 | 68.1516 | 174 | 174 | 11858.3784 | 11858.3784 | [7 empty] | 271 | 18469.0836 | 155.7% | 153.2% | 266.5365 | 92.5365 | 6306.5139 | 4.585% | 1.199% | 1.912% | 2.565%
| 15614135 | drát kruhový Pz měkký jakost 11 300 D 1,00mm | kg | 0.0015 | 0.099 | 46.1 | 46.1 | 4.5639 | 4.5639 | [7 empty] | 71.1 | 7.0389 | 154.2% | 151.7% | 69.9174 | 23.8174 | 2.3579 | 4.585% | 1.199% | 1.912% | 2.565%
| 24611201 | fermež napouštěcí | kg | 0.0031 | 0.2046 | 131 | 131 | 26.8026 | 26.8026 | [7 empty] | 181 | 37.0326 | 138.2% | 135.6% | 177.6396 | 46.6396 | 9.5425 | 4.585% | 1.199% | 1.912% | 2.565%
| 31943608 | koleno jednoznačné 90° s vnitřním závitem zinkované DN 6/4" | kus | 0.07 | 4.62 | 58.6 | 58.6 | 270.732 | 270.732 | [7 empty] | 95.9 | 443.058 | 163.7% | 161.1% | 94.3968 | 35.7968 | 165.3812 | 4.585% | 1.199% | 1.912% | 2.565%
| 31943638 | koleno jednoznačné 90° s vnitřním a vnějším závitem zinkované DN 6/4" | kus | 0.05 | 3.3 | 67.3 | 67.3 | 222.09 | 222.09 | [7 empty] | 104 | 343.2 | 154.5% | 152% | 102.2736 | 34.9736 | 115.4129 | 4.585% | 1.199% | 1.912% | 2.565%
| 31943668 | oblouk jednoznačný 90° s vnitřním závitem zinkovaný DN 6/4" | kus | 0.34 | 22.44 | 159 | 159 | 3567.96 | 3567.96 | [7 empty] | 194 | 4353.36 | 122% | 119.4% | 189.9213 | 30.9213 | 693.8746 | 4.585% | 1.199% | 1.912% | 2.565%
| 31943838 | odbočka TE jednoznačný 90° s vnitřním závitem zinkovaná DN 6/4" | kus | 0.28 | 18.48 | 73.3 | 73.3 | 1354.584 | 1354.584 | [7 empty] | 125 | 2310 | 170.5% | 168% | 123.1197 | 49.8197 | 920.6682 | 4.585% | 1.199% | 1.912% | 2.565%
| 31944038 | nátrubek jednoznačný s vnitřním závitem zinkovaný DN 6/4" | kus | 0.02 | 1.32 | 40.2 | 40.2 | 53.064 | 53.064 | [7 empty] | 62.4 | 82.368 | 155.2% | 152.7% | 61.3688 | 21.1688 | 27.9428 | 4.585% | 1.199% | 1.912% | 2.565%
| 31944183 | přechodka redukovaná s vnitřním a vnějším závitem zinkovaná DN 6/4x5/4" | kus | 0.08 | 5.28 | 34.2 | 34.2 | 180.576 | 180.576 | [7 empty] | 46.3 | 244.464 | 135.4% | 132.8% | 45.4227 | 11.2227 | 59.2559 | 4.585% | 1.199% | 1.912% | 2.565%
| 31944308 | vsuvka jednoznačná s vnějším závitem zinkované DN 6/4" | kus | 0.14 | 9.24 | 41.6 | 41.6 | 384.384 | 384.384 | [7 empty] | 55 | 508.2 | 132.2% | 129.6% | 53.9329 | 12.3329 | 113.9558 | 4.585% | 1.199% | 1.912% | 2.565%
| 31944408 | zátka litinová s vnějším závitem zinkovaná DN 6/4" | kus | 0.02 | 1.32 | 25.6 | 25.6 | 33.792 | 33.792 | [7 empty] | 40.1 | 52.932 | 156.6% | 154.1% | 39.4433 | 13.8433 | 18.2732 | 4.585% | 1.199% | 1.912% | 2.565%
| 31944468 | šroubení přímé s plochým těsněním s vnitřním a vnějším závitem zinkované DN 6/4" | kus | 0.05 | 3.3 | 146 | 146 | 481.8 | 481.8 | [7 empty] | 193 | 636.9 | 132.2% | 129.6% | 189.2548 | 43.2548 | 142.7409 | 4.585% | 1.199% | 1.912% | 2.565%
| 42390145 | objímka potrubí dvoušroubová M8 40–46 5/4" | kus | 1 | 66 | 15.1 | 15.1 | 996.6 | 996.6 | [7 empty] | 22.1 | 1458.6 | 146.4% | 143.8% | 21.7127 | 6.6127 | 436.4352 | 4.585% | 1.199% | 1.912% | 2.565%
| 67221003 | instalatérský len - balení 15kg | kg | 0.00243 | 0.16038 | 197 | 197 | 31.5949 | 31.5949 | [7 empty] | 210 | 33.6798 | 106.6% | 104% | 204.9466 | 7.9466 | 1.2745 | 4.585% | 1.199% | 1.912% | 2.565%
50 | 722131934 | Potrubí pozinkované závitové propojení potrubí DN 32 | kus | 0 | 2 | 397.58 | 482.48 | 964.96 | 326.1709 | 230.1034 | 0 | 0 | 77.7749 | 252.4602 | 78.4474 |  | 585.41 | 440.6258
| 08211321 | voda pitná pro ostatní odběratele | m3 | 4e-05 | 8e-05 | 45.7 | 45.7 | 0.003656 | 0.003656 | [7 empty] | 52.8 | 0.004224 | 115.5% | 113% | 51.6277 | 5.9277 | 0.00047422 | 4.585% | 1.199% | 1.912% | 2.565%
| 11124070 | olej obráběcí řezný | kg | 0.004 | 0.008 | 67.8 | 67.8 | 0.5424 | 0.5424 | [7 empty] | 71.3 | 0.5704 | 105.2% | 102.6% | 69.5608 | 1.7608 | 0.014086 | 4.585% | 1.199% | 1.912% | 2.565%
| 24611201 | fermež napouštěcí | kg | 0.005 | 0.01 | 131 | 131 | 1.31 | 1.31 | [7 empty] | 181 | 1.81 | 138.2% | 135.6% | 177.6396 | 46.6396 | 0.4664 | 4.585% | 1.199% | 1.912% | 2.565%
| 31944177 | přechodka redukovaná s vnitřním a vnějším závitem zinkovaná DN 5/4x1" | kus | 1 | 2 | 29.1 | 29.1 | 58.2 | 58.2 | [7 empty] | 39 | 78 | 134% | 131.5% | 38.2535 | 9.1535 | 18.3071 | 4.585% | 1.199% | 1.912% | 2.565%
| 31944467 | šroubení přímé s plochým těsněním s vnitřním a vnějším závitem zinkované DN 5/4" | kus | 1 | 2 | 117 | 117 | 234 | 234 | [7 empty] | 157 | 314 | 134.2% | 131.6% | 153.9987 | 36.9987 | 73.9974 | 4.585% | 1.199% | 1.912% | 2.565%
| 42390145 | objímka potrubí dvoušroubová M8 40–46 5/4" | kus | 1 | 2 | 15.1 | 15.1 | 30.2 | 30.2 | [7 empty] | 22.1 | 44.2 | 146.4% | 143.8% | 21.7127 | 6.6127 | 13.2253 | 4.585% | 1.199% | 1.912% | 2.565%
| 67221003 | instalatérský len - balení 15kg | kg | 0.00486 | 0.00972 | 197 | 197 | 1.9148 | 1.9148 | [7 empty] | 210 | 2.0412 | 106.6% | 104% | 204.9466 | 7.9466 | 0.077241 | 4.585% | 1.199% | 1.912% | 2.565%
51 | 722140109 | Potrubí vodovodní ocelové z ušlechtilé oceli spojované lisováním DN 80 | m | 0 | 8 | 5673.71 | 3688.92 | 29511.36 | 28232.3501 | 460.72 | 0 | 0 | 155.7234 | 505.4836 | 157.0698 |  | 6155.82 | 47524.3844
| 08211321 | voda pitná pro ostatní odběratele | m3 | 0.00052 | 0.00416 | 45.7 | 45.7 | 0.19011 | 0.19011 | [7 empty] | 52.8 | 0.21965 | 115.5% | 113% | 51.6277 | 5.9277 | 0.024659 | 4.585% | 1.199% | 1.912% | 2.565%
| 31142011 | vrut samořezný do dřeva D 8x100/54mm zápustná hlava Zn | 100 kus | 0.004 | 0.032 | 530 | 530 | 16.96 | 16.96 | [7 empty] | 709 | 22.688 | 133.8% | 131.2% | 695.4044 | 165.4044 | 5.2929 | 4.585% | 1.199% | 1.912% | 2.565%
| 42390151 | objímka potrubí dvoušroubová M8/M10 81 - 86 | kus | 0.4 | 3.2 | 28.1 | 28.1 | 89.92 | 89.92 | [7 empty] | 36.1 | 82.5968 | 128.5% | 125.9% | 35.3792 | 7.2792 | 23.2934 | 4.585% | 1.199% | 1.912% | 2.565%
| 55261308 | trubka z ušlechtilé oceli (nerez) lisovací spoj dl 6m DN 80 | m | 1.036 | 8.288 | 1810 | 1810 | 15001.28 | 15001.28 | [7 empty] | 2010 | 16658.88 | 111% | 108.5% | 1963.5699 | 153.5699 | 1272.787 | 4.585% | 1.199% | 1.912% | 2.565%
| 55261310 | nátrubek z ušlechtilé oceli (nerez) lisovací spoj pro rozvod pitné vody d 88,9 | kus | 0.2125 | 1.7 | [11 empty] | 4580 | 7786
| 55261341 | koleno 90° z ušlechtilé oceli (nerez) lisovací spoj pro rozvod pitné vody DN 80 | kus | 0.15 | 1.2 | 3830 | 3830 | 4596 | 4596 | [7 empty] | 4200 | 7140 | 109.7% | 107.1% | 4101.7528 | 271.7528 | 326.1034 | 4.585% | 1.199% | 1.912% | 2.565%
| 55261351 | tvarovka T z ušlechtilé oceli (nerez) lisovací spoj pro rozvod pitné vody DN 80 | kus | 0.2 | 1.6 | 5330 | 5330 | 8528 | 8528 | [7 empty] | 6090 | 15834 | 114.3% | 111.7% | 5953.2748 | 623.2748 | 997.2396 | 4.585% | 1.199% | 1.912% | 2.565%
52 | 722174022 | Potrubí vodovodní plastové PPR svar polyfuze PN 20 D 20 x 3,4 mm | m | 0 | 245 | 303.23 | 308.32 | 75538.4 | 11753.0087 | 22976.8105 | 0 | 0 | 7766.1619 | 25209.2374 | 7833.3094 |  | 358.75 | 15602.3923
| 08211320 | voda pitná pro smluvní odběratele | m3 | 0.00038 | 0.0931 | 38.1 | 38.1 | 3.5471 | 3.5471 | [7 empty] | 44.5 | 4.1429 | 116.8% | 114.2% | 43.5227 | 5.4227 | 0.50485 | 4.585% | 1.199% | 1.912% | 2.565%
| 08211321 | voda pitná pro ostatní odběratele | m3 | 0.00038 | 0.0931 | 45.7 | 45.7 | 4.2547 | 4.2547 | [7 empty] | 52.8 | 4.9157 | 115.5% | 113% | 51.6277 | 5.9277 | 0.55187 | 4.585% | 1.199% | 1.912% | 2.565%
| 28615152 | trubka vodovodní tlaková PPR řada PN 20 D 20mm dl 4m | m | 1.0152 | 248.724 | 28.9 | 28.9 | 7188.1236 | 7188.1236 | [7 empty] | 39.1 | 9725.1084 | 135.3% | 132.7% | 38.3587 | 9.4587 | 2352.595 | 4.585% | 1.199% | 1.912% | 2.565%
| 28654002 | koleno 90° PPR pro rozvod pitné a teplé užitkové vody D 20mm | kus | 0.43 | 105.35 | 5.55 | 5.55 | 584.6925 | 584.6925 | [7 empty] | 7 | 737.45 | 126.1% | 123.6% | 6.8576 | 1.3076 | 137.759 | 4.585% | 1.199% | 1.912% | 2.565%
| 28654072 | T-kus jednoznačný PPR D 20mm | kus | 0.36 | 88.2 | 6.85 | 6.85 | 604.17 | 604.17 | [7 empty] | 8.48 | 747.936 | 123.8% | 121.2% | 8.3043 | 1.4543 | 128.2678 | 4.585% | 1.199% | 1.912% | 2.565%
| 28654100 | T-kus redukovaný PPR D 20x16x20mm | kus | 0.36 | 88.2 | 13.5 | 13.5 | 1190.7 | 1190.7 | [7 empty] | 19.3 | 1702.26 | 143% | 140.4% | 18.9537 | 5.4537 | 481.0161 | 4.585% | 1.199% | 1.912% | 2.565%
| 28654142 | nátrubek PPR D 20mm | kus | 0.02 | 4.9 | 4.76 | 4.76 | 23.324 | 23.324 | [7 empty] | 5.9 | 28.91 | 123.9% | 121.4% | 5.7779 | 1.0179 | 4.9877 | 4.585% | 1.199% | 1.912% | 2.565%
| 28654195 | redukce PPR vnitřní/vnější PPR D 20x16mm | kus | 0.08 | 19.6 | 7.93 | 7.93 | 155.428 | 155.428 | [7 empty] | 10.7 | 209.72 | 134.9% | 132.4% | 10.4966 | 2.5666 | 50.305 | 4.585% | 1.199% | 1.912% | 2.565%
| 28654228 | záslepka PPR D 20mm | kus | 0.03 | 7.35 | 4.92 | 4.92 | 36.162 | 36.162 | [7 empty] | 6.11 | 44.9085 | 124.2% | 121.6% | 5.9838 | 1.0638 | 7.8189 | 4.585% | 1.199% | 1.912% | 2.565%
| 28654651 | příchytka plastová PPR 20mm | kus | 0.666 | 163.17 | 4.04 | 4.04 | 659.2068 | 659.2068 | [7 empty] | 4.24 | 691.8408 | 105% | 102.4% | 4.1364 | 0.096366 | 15.724 | 4.585% | 1.199% | 1.912% | 2.565%
| 42390142 | objímka potrubí dvoušroubová M8 20–23 1/2" | kus | 0.4 | 98 | 13.3 | 13.3 | 1303.4 | 1303.4 | [7 empty] | 17.4 | 1705.2 | 130.8% | 128.3% | 17.0588 | 3.7588 | 368.3652 | 4.585% | 1.199% | 1.912% | 2.565%
53 | 722174023 | Potrubí vodovodní plastové PPR svar polyfuze PN 20 D 25 x 4,2 mm | m | 0 | 47 | 324.35 | 372.7 | 17516.9 | 3212.2828 | 5152.7416 | 0 | 0 | 1741.6267 | 5653.382 | 1756.685 |  | 436.59 | 4314.4217
| 08211320 | voda pitná pro smluvní odběratele | m3 | 0.00059 | 0.02773 | 38.1 | 38.1 | 1.0565 | 1.0565 | [7 empty] | 44.5 | 1.234 | 116.8% | 114.2% | 43.5227 | 5.4227 | 0.15037 | 4.585% | 1.199% | 1.912% | 2.565%
| 08211321 | voda pitná pro ostatní odběratele | m3 | 0.00059 | 0.02773 | 45.7 | 45.7 | 1.2673 | 1.2673 | [7 empty] | 52.8 | 1.4641 | 115.5% | 113% | 51.6277 | 5.9277 | 0.16438 | 4.585% | 1.199% | 1.912% | 2.565%
| 28615153 | trubka vodovodní tlaková PPR řada PN 20 D 25mm dl 4m | m | 1.05 | 49.35 | 45.7 | 45.7 | 2255.295 | 2255.295 | [7 empty] | 61.7 | 3044.895 | 135% | 132.4% | 60.5277 | 14.8277 | 731.7471 | 4.585% | 1.199% | 1.912% | 2.565%
| 28654004 | koleno 90° PPR pro rozvod pitné a teplé užitkové vody D 25mm | kus | 0.46 | 21.62 | 7.52 | 7.52 | 162.5824 | 162.5824 | [7 empty] | 9.36 | 202.3632 | 124.5% | 121.9% | 9.1671 | 1.6471 | 35.6102 | 4.585% | 1.199% | 1.912% | 2.565%
| 28654074 | T-kus jednoznačný PPR D 25mm | kus | 0.3 | 14.1 | 9.26 | 9.26 | 130.566 | 130.566 | [7 empty] | 11.5 | 162.15 | 124.2% | 121.6% | 11.2625 | 2.0025 | 28.2347 | 4.585% | 1.199% | 1.912% | 2.565%
| 28654102 | T-kus redukovaný PPR D 25x20x25mm | kus | 0.26 | 12.22 | 14.9 | 14.9 | 182.078 | 182.078 | [7 empty] | 19.1 | 233.402 | 128.2% | 125.6% | 18.7178 | 3.8178 | 46.6533 | 4.585% | 1.199% | 1.912% | 2.565%
| 28654144 | nátrubek PPR D 25mm | kus | 0.02 | 0.94 | 7.82 | 7.82 | 7.3508 | 7.3508 | [7 empty] | 9.51 | 8.9394 | 121.6% | 119% | 9.3094 | 1.4894 | 1.4 | 4.585% | 1.199% | 1.912% | 2.565%
| 28654170 | redukce PPR hrdlová D 25x20mm | kus | 0.1 | 4.7 | 7.15 | 7.15 | 33.605 | 33.605 | [7 empty] | 8.71 | 40.937 | 121.8% | 119.3% | 8.5266 | 1.3766 | 6.47 | 4.585% | 1.199% | 1.912% | 2.565%
| 28654230 | záslepka PPR D 25mm | kus | 0.06 | 2.82 | 6.79 | 6.79 | 19.1478 | 19.1478 | [7 empty] | 8.54 | 24.0828 | 125.8% | 123.2% | 8.3658 | 1.5758 | 4.4438 | 4.585% | 1.199% | 1.912% | 2.565%
| 28654656 | příchytka plastová PPR 25mm | kus | 0.62 | 29.14 | 4.8 | 4.8 | 139.872 | 139.872 | [7 empty] | 5.03 | 146.5742 | 104.8% | 102.2% | 4.9069 | 0.10687 | 3.1142 | 4.585% | 1.199% | 1.912% | 2.565%
| 42390143 | objímka potrubí dvoušroubová M8 25–30 3/4" | kus | 0.6 | 28.2 | 9.91 | 9.91 | 279.462 | 279.462 | [7 empty] | 15.9 | 448.38 | 160.4% | 157.9% | 15.6458 | 5.7358 | 161.7492 | 4.585% | 1.199% | 1.912% | 2.565%
54 | 722174024 | Potrubí vodovodní plastové PPR svar polyfuze PN 20 D 32 x5,4 mm | m | 0 | 74 | 362.74 | 440.45 | 32593.3 | 7107.5403 | 9180.5436 | 0 | 0 | 3103.0237 | 10072.5252 | 3129.853 |  | 518.48 | 9498.7678
| 08211320 | voda pitná pro smluvní odběratele | m3 | 0.00059 | 0.04366 | 38.1 | 38.1 | 1.6634 | 1.6634 | [7 empty] | 44.5 | 1.9429 | 116.8% | 114.2% | 43.5227 | 5.4227 | 0.23675 | 4.585% | 1.199% | 1.912% | 2.565%
| 08211321 | voda pitná pro ostatní odběratele | m3 | 0.00059 | 0.04366 | 45.7 | 45.7 | 1.9953 | 1.9953 | [7 empty] | 52.8 | 2.3052 | 115.5% | 113% | 51.6277 | 5.9277 | 0.2588 | 4.585% | 1.199% | 1.912% | 2.565%
| 28615155 | trubka vodovodní tlaková PPR řada PN 20 D 32mm dl 4m | m | 1.0332 | 76.4568 | 72 | 72 | 5504.8896 | 5504.8896 | [7 empty] | 97.6 | 7462.1837 | 135.6% | 133% | 95.7531 | 23.7531 | 1816.0826 | 4.585% | 1.199% | 1.912% | 2.565%
| 28654006 | koleno 90° PPR pro rozvod pitné a teplé užitkové vody D 32mm | kus | 0.39 | 28.86 | 10.7 | 10.7 | 308.802 | 308.802 | [7 empty] | 13.4 | 386.724 | 125.2% | 122.7% | 13.1255 | 2.4255 | 70.0006 | 4.585% | 1.199% | 1.912% | 2.565%
| 28654076 | T-kus jednoznačný PPR D 32mm | kus | 0.26 | 19.24 | 17.5 | 17.5 | 336.7 | 336.7 | [7 empty] | 21.8 | 419.432 | 124.6% | 122% | 21.3511 | 3.8511 | 74.095 | 4.585% | 1.199% | 1.912% | 2.565%
| 28654106 | T-kus redukovaný PPR D 32x25x32mm | kus | 0.26 | 19.24 | 19.6 | 19.6 | 377.104 | 377.104 | [7 empty] | 25 | 481 | 127.6% | 125% | 24.4972 | 4.8972 | 94.2225 | 4.585% | 1.199% | 1.912% | 2.565%
| 28654146 | nátrubek PPR D 32mm | kus | 0.02 | 1.48 | 9.7 | 9.7 | 14.356 | 14.356 | [7 empty] | 12.7 | 18.796 | 130.9% | 128.4% | 12.4512 | 2.7512 | 4.0717 | 4.585% | 1.199% | 1.912% | 2.565%
| 28654174 | redukce PPR hrdlová D 32x25mm | kus | 0.11 | 8.14 | 12.4 | 12.4 | 100.936 | 100.936 | [7 empty] | 16.5 | 134.31 | 133.1% | 130.5% | 16.1819 | 3.7819 | 30.7848 | 4.585% | 1.199% | 1.912% | 2.565%
| 28654232 | záslepka PPR D 32mm | kus | 0.03 | 2.22 | 12 | 12 | 26.64 | 26.64 | [7 empty] | 14.8 | 32.856 | 123.3% | 120.8% | 14.4922 | 2.4922 | 5.5326 | 4.585% | 1.199% | 1.912% | 2.565%
| 28654660 | příchytka plastová PPR 32mm | kus | 0.3 | 22.2 | 8.53 | 8.53 | 189.366 | 189.366 | [7 empty] | 8.95 | 198.69 | 104.9% | 102.4% | 8.7312 | 0.20119 | 4.4664 | 4.585% | 1.199% | 1.912% | 2.565%
| 42390144 | objímka potrubí dvoušroubová M8 31–38 1" | kus | 0.24 | 17.76 | 13.8 | 13.8 | 245.088 | 245.088 | [7 empty] | 20.3 | 360.528 | 147.1% | 144.5% | 19.946 | 6.146 | 109.153 | 4.585% | 1.199% | 1.912% | 2.565%
55 | 722174025 | Potrubí vodovodní plastové PPR svar polyfuze PN 20 D 40 x 6,7 mm | m | 0 | 36 | 415.33 | 528.2 | 19015.2 | 5737.8074 | 4782.7836 | 0 | 0 | 1616.5809 | 5247.4789 | 1630.5581 |  | 612.65 | 7021.2428
| 08211320 | voda pitná pro smluvní odběratele | m3 | 0.00151 | 0.05436 | 38.1 | 38.1 | 2.0711 | 2.0711 | [7 empty] | 44.5 | 2.419 | 116.8% | 114.2% | 43.5227 | 5.4227 | 0.29478 | 4.585% | 1.199% | 1.912% | 2.565%
| 08211321 | voda pitná pro ostatní odběratele | m3 | 0.00151 | 0.05436 | 45.7 | 45.7 | 2.4843 | 2.4843 | [7 empty] | 52.8 | 2.8702 | 115.5% | 113% | 51.6277 | 5.9277 | 0.32223 | 4.585% | 1.199% | 1.912% | 2.565%
| 28615158 | trubka vodovodní tlaková PPR řada PN 20 D 40mm dl 4m | m | 1.0326 | 37.1736 | 110 | 110 | 4089.096 | 4089.096 | [7 empty] | 131 | 4869.7416 | 119.1% | 116.5% | 128.1783 | 18.1783 | 675.7521 | 4.585% | 1.199% | 1.912% | 2.565%
| 28654008 | koleno 90° PPR pro rozvod pitné a teplé užitkové vody D 40mm | kus | 0.46 | 16.56 | 20 | 20 | 331.2 | 331.2 | [7 empty] | 25.2 | 417.312 | 126% | 123.4% | 24.687 | 4.687 | 77.6161 | 4.585% | 1.199% | 1.912% | 2.565%
| 28654078 | T-kus jednoznačný PPR D 40mm | kus | 0.28 | 10.08 | 29.8 | 29.8 | 300.384 | 300.384 | [7 empty] | 39 | 393.12 | 130.9% | 128.3% | 38.2356 | 8.4356 | 85.0305 | 4.585% | 1.199% | 1.912% | 2.565%
| 28654112 | T-kus redukovaný PPR D 40x32x40mm | kus | 0.28 | 10.08 | 61.8 | 61.8 | 622.944 | 622.944 | [7 empty] | 80.4 | 810.432 | 130.1% | 127.5% | 78.8147 | 17.0147 | 171.5082 | 4.585% | 1.199% | 1.912% | 2.565%
| 28654148 | nátrubek PPR D 40mm | kus | 0.02 | 0.72 | 18.3 | 18.3 | 13.176 | 13.176 | [7 empty] | 23.2 | 16.704 | 126.8% | 124.2% | 22.7306 | 4.4306 | 3.19 | 4.585% | 1.199% | 1.912% | 2.565%
| 28654203 | redukce PPR vnitřní/vnější PPR D 40x32mm | kus | 0.08 | 2.88 | 23.6 | 23.6 | 67.968 | 67.968 | [7 empty] | 33 | 95.04 | 139.8% | 137.3% | 32.3946 | 8.7946 | 25.3285 | 4.585% | 1.199% | 1.912% | 2.565%
| 28654233 | záslepka PPR D 40mm | kus | 0.02 | 0.72 | 57.2 | 57.2 | 41.184 | 41.184 | [7 empty] | 75.7 | 54.504 | 132.3% | 129.8% | 74.2327 | 17.0327 | 12.2635 | 4.585% | 1.199% | 1.912% | 2.565%
| 28654663 | příchytka plastová PPR 40mm s páskem | kus | 0.2 | 7.2 | 10.7 | 10.7 | 77.04 | 77.04 | [7 empty] | 11.2 | 80.64 | 104.7% | 102.1% | 10.9255 | 0.22552 | 1.6238 | 4.585% | 1.199% | 1.912% | 2.565%
| 42390145 | objímka potrubí dvoušroubová M8 40–46 5/4" | kus | 0.35 | 12.6 | 15.1 | 15.1 | 190.26 | 190.26 | [7 empty] | 22.1 | 278.46 | 146.4% | 143.8% | 21.7127 | 6.6127 | 83.3194 | 4.585% | 1.199% | 1.912% | 2.565%
56 | 722174026 | Potrubí vodovodní plastové PPR svar polyfuze PN 20 D 50 x 8,4 mm | m | 0 | 54 | 513.38 | 718.23 | 38784.42 | 13618.1395 | 7631.901 | 0 | 0 | 2579.5825 | 9946.2864 | 3090.6265 |  | 833.45 | 16604.4075
| 08211320 | voda pitná pro smluvní odběratele | m3 | 0.00236 | 0.12744 | 38.1 | 38.1 | 4.8555 | 4.8555 | [7 empty] | 44.5 | 5.6711 | 116.8% | 114.2% | 43.5227 | 5.4227 | 0.69106 | 4.585% | 1.199% | 1.912% | 2.565%
| 08211321 | voda pitná pro ostatní odběratele | m3 | 0.00236 | 0.12744 | 45.7 | 45.7 | 5.824 | 5.824 | [7 empty] | 52.8 | 6.7288 | 115.5% | 113% | 51.6277 | 5.9277 | 0.75543 | 4.585% | 1.199% | 1.912% | 2.565%
| 28615161 | trubka vodovodní tlaková PPR řada PN 20 D 50mm dl 4m | m | 1.0434 | 56.3436 | 175 | 175 | 9860.13 | 9860.13 | [7 empty] | 211 | 11888.4996 | 120.6% | 118% | 206.5109 | 31.5109 | 1775.4374 | 4.585% | 1.199% | 1.912% | 2.565%
| 28654010 | koleno 90° PPR pro rozvod pitné a teplé užitkové vody D 50mm | kus | 0.38 | 20.52 | 47 | 47 | 964.44 | 964.44 | [7 empty] | 58.5 | 1200.42 | 124.5% | 121.9% | 57.2944 | 10.2944 | 211.2402 | 4.585% | 1.199% | 1.912% | 2.565%
| 28654080 | T-kus jednoznačný PPR D 50mm | kus | 0.19 | 10.26 | 58.4 | 58.4 | 599.184 | 599.184 | [7 empty] | 72.3 | 741.798 | 123.8% | 121.2% | 70.8019 | 12.4019 | 127.2437 | 4.585% | 1.199% | 1.912% | 2.565%
| 28654116 | T-kus redukovaný PPR D 50x40x50mm | kus | 0.19 | 10.26 | 123 | 123 | 1261.98 | 1261.98 | [7 empty] | 162 | 1662.12 | 131.7% | 129.1% | 158.8448 | 35.8448 | 367.7677 | 4.585% | 1.199% | 1.912% | 2.565%
| 28654150 | nátrubek PPR D 50mm | kus | 0.02 | 1.08 | 31.1 | 31.1 | 33.588 | 33.588 | [7 empty] | 38.5 | 41.58 | 123.8% | 121.2% | 37.7022 | 6.6022 | 7.1304 | 4.585% | 1.199% | 1.912% | 2.565%
| 28654207 | redukce PPR vnitřní/vnější PPR D 50x40mm | kus | 0.05 | 2.7 | 34.3 | 34.3 | 92.61 | 92.61 | [7 empty] | 45.5 | 122.85 | 132.7% | 130.1% | 44.6201 | 10.3201 | 27.8644 | 4.585% | 1.199% | 1.912% | 2.565%
| 28654235 | záslepka PPR D 50mm | kus | 0.03 | 1.62 | 72.6 | 72.6 | 117.612 | 117.612 | [7 empty] | 96.4 | 156.168 | 132.8% | 130.2% | 94.5377 | 21.9377 | 35.539 | 4.585% | 1.199% | 1.912% | 2.565%
| 28654667 | příchytka plastová PPR 50mm | kus | 0.58 | 31.32 | 17.3 | 17.3 | 541.836 | 541.836 | [7 empty] | 18.1 | 566.892 | 104.6% | 102.1% | 17.6562 | 0.35622 | 11.1568 | 4.585% | 1.199% | 1.912% | 2.565%
| 42390146 | objímka potrubí dvoušroubová M8 48–53 6/4" | kus | 0.2 | 10.8 | 12.6 | 12.6 | 136.08 | 136.08 | [7 empty] | 19.6 | 211.68 | 155.6% | 153% | 19.2768 | 6.6768 | 72.1093 | 4.585% | 1.199% | 1.912% | 2.565%
57 | 722174027 | Potrubí vodovodní plastové PPR svar polyfuze PN 20 D 63 x 10,5 mm | m | 0 | 23 | 620.09 | 917.39 | 21099.97 | 9995.6097 | 3389.4364 | 0 | 0 | 1145.6295 | 4388.6801 | 1363.7021 |  | 1128.95 | 13447.0018
| 08211320 | voda pitná pro smluvní odběratele | m3 | 0.00398 | 0.09154 | 38.1 | 38.1 | 3.4877 | 3.4877 | [7 empty] | 44.5 | 4.0735 | 116.8% | 114.2% | 43.5227 | 5.4227 | 0.49639 | 4.585% | 1.199% | 1.912% | 2.565%
| 08211321 | voda pitná pro ostatní odběratele | m3 | 0.00398 | 0.09154 | 45.7 | 45.7 | 4.1834 | 4.1834 | [7 empty] | 52.8 | 4.8333 | 115.5% | 113% | 51.6277 | 5.9277 | 0.54262 | 4.585% | 1.199% | 1.912% | 2.565%
| 28615164 | trubka vodovodní tlaková PPR řada PN 20 D 63mm dl 4m | m | 1.0512 | 24.1776 | 311 | 311 | 7519.2336 | 7519.2336 | [7 empty] | 420 | 10154.592 | 135% | 132.5% | 412.0222 | 101.0222 | 2442.4749 | 4.585% | 1.199% | 1.912% | 2.565%
| 28654012 | koleno 90° PPR pro rozvod pitné a teplé užitkové vody D 63mm | kus | 0.31 | 7.13 | 83.8 | 83.8 | 597.494 | 597.494 | [7 empty] | 104 | 741.52 | 124.1% | 121.5% | 101.8504 | 18.0504 | 128.6991 | 4.585% | 1.199% | 1.912% | 2.565%
| 28654082 | T-kus jednoznačný PPR D 63mm | kus | 0.16 | 3.68 | 128 | 128 | 471.04 | 471.04 | [7 empty] | 173 | 636.64 | 135.2% | 132.6% | 169.7165 | 41.7165 | 153.5169 | 4.585% | 1.199% | 1.912% | 2.565%
| 28654122 | T-kus redukovaný PPR D 63x50x63mm | kus | 0.16 | 3.68 | 160 | 160 | 588.8 | 588.8 | [7 empty] | 206 | 758.08 | 128.8% | 126.2% | 201.8957 | 41.8957 | 154.1761 | 4.585% | 1.199% | 1.912% | 2.565%
| 28654152 | nátrubek PPR D 63mm | kus | 0.02 | 0.46 | 56.4 | 56.4 | 25.944 | 25.944 | [7 empty] | 71.6 | 32.936 | 127% | 124.4% | 70.1532 | 13.7532 | 6.3265 | 4.585% | 1.199% | 1.912% | 2.565%
| 28654213 | redukce PPR vnitřní/vnější PPR D 63x50mm | kus | 0.06 | 1.38 | 68.9 | 68.9 | 95.082 | 95.082 | [7 empty] | 93.1 | 128.478 | 135.1% | 132.6% | 91.3326 | 22.4326 | 30.957 | 4.585% | 1.199% | 1.912% | 2.565%
| 28654234 | záslepka PPR D 63mm | kus | 0.01 | 0.23 | 87.9 | 87.9 | 20.217 | 20.217 | [7 empty] | 113 | 25.99 | 128.6% | 126% | 110.7452 | 22.8452 | 5.2544 | 4.585% | 1.199% | 1.912% | 2.565%
| 28654669 | příchytka plastová PPR 63mm | kus | 0.58 | 13.34 | 19.2 | 19.2 | 256.128 | 256.128 | [7 empty] | 20.1 | 268.134 | 104.7% | 102.1% | 19.6075 | 0.40748 | 5.4358 | 4.585% | 1.199% | 1.912% | 2.565%
| 42390150 | objímka potrubí dvoušroubová M8/M10 78-78 2 1/2" | kus | 0.75 | 17.25 | 24 | 24 | 414 | 414 | [7 empty] | 40.1 | 691.725 | 167.1% | 164.5% | 39.4844 | 15.4844 | 267.1051 | 4.585% | 1.199% | 1.912% | 2.565%
58 | 722181123 | Ochrana vodovodního potrubí zvuk tlumícími objímkami do DN 25 mm | kus | 0 | 144.5 | 90.51 | 56.22 | 8123.79 | 6493.83 | 587.2624 | 0 | 0 | 198.4947 | 644.3209 | 200.2109 |  | 60.72 | 6892.65
| 24742255 | lepidlo pro lepení veloduší kůže, pryže či textilií | litr | 0.01 | 1.445 | 254 | 254 | 367.03 | 367.03 | [7 empty] | 310 | 447.95 | 122% | 119.5% | 303.4844 | 49.4844 | 71.5049 | 4.585% | 1.199% | 1.912% | 2.565%
| 28654692 | objímka kovová s vrutem D 20-25mm | kus | 1 | 144.5 | 42.4 | 42.4 | 6126.8 | 6126.8 | [7 empty] | 44.6 | 6444.7 | 105.2% | 102.6% | 43.5124 | 1.1124 | 160.7353 | 4.585% | 1.199% | 1.912% | 2.565%
59 | 722181126 | Ochrana vodovodního potrubí zvuk tlumícími objímkami do DN 50 mm | kus | 0 | 93.5 | 130.53 | 78.78 | 7365.93 | 6141.08 | 441.2826 | 0 | 0 | 149.1535 | 484.1576 | 150.4431 |  | 84.92 | 6526.3
| 24742255 | lepidlo pro lepení veloduší kůže, pryže či textilií | litr | 0.02 | 1.87 | 254 | 254 | 474.98 | 474.98 | [7 empty] | 310 | 579.7 | 122% | 119.5% | 303.4844 | 49.4844 | 92.5358 | 4.585% | 1.199% | 1.912% | 2.565%
| 28654696 | objímka kovová s vrutem D 50-63mm | kus | 1 | 93.5 | 60.6 | 60.6 | 5666.1 | 5666.1 | [7 empty] | 63.6 | 5946.6 | 105% | 102.4% | 62.0455 | 1.4455 | 135.1531 | 4.585% | 1.199% | 1.912% | 2.565%
60 | 722181211 | Ochrana vodovodního potrubí přilepenými termoizolačními trubicemi z PE tl do 6 mm DN do 22 mm | m | 0 | 57 | 34.51 | 51.19 | 2917.83 | 558.2979 | 849.87 | 0 | 0 | 287.2561 | 932.4434 | 289.7397 |  | 58.46 | 673.7229
| 24750001 | lepidlo chloroprenové kaučukové pro nesavé materiály | litr | 0.0285 | 1.6245 | 193 | 193 | 313.5285 | 313.5285 | [7 empty] | 205 | 333.0225 | 106.2% | 103.7% | 200.0492 | 7.0492 | 11.4514 | 4.585% | 1.199% | 1.912% | 2.565%
| 28377100 | pouzdro izolační potrubní z pěnového polyetylenu 18/6mm | m | 1.02 | 58.14 | 4.21 | 4.21 | 244.7694 | 244.7694 | [7 empty] | 5.86 | 340.7004 | 139.2% | 136.6% | 5.752 | 1.542 | 89.6522 | 4.585% | 1.199% | 1.912% | 2.565%
61 | 722181212 | Ochrana vodovodního potrubí přilepenými termoizolačními trubicemi z PE tl do 6 mm DN do 32 mm | m | 0 | 7 | 49.47 | 53.87 | 377.09 | 87.3218 | 104.37 | 0 | 0 | 35.2771 | 114.5106 | 35.5821 |  | 61.43 | 103.517
| 24750001 | lepidlo chloroprenové kaučukové pro nesavé materiály | litr | 0.02875 | 0.20125 | 193 | 193 | 38.8413 | 38.8413 | [7 empty] | 205 | 41.2563 | 106.2% | 103.7% | 200.0492 | 7.0492 | 1.4186 | 4.585% | 1.199% | 1.912% | 2.565%
| 28377109 | pouzdro izolační potrubní z pěnového polyetylenu 28/6mm | m | 1.02 | 7.14 | 6.79 | 6.79 | 48.4806 | 48.4806 | [7 empty] | 8.72 | 62.2608 | 128.4% | 125.9% | 8.5458 | 1.7558 | 12.5366 | 4.585% | 1.199% | 1.912% | 2.565%
62 | 722181213 | Ochrana vodovodního potrubí přilepenými termoizolačními trubicemi z PE tl do 6 mm DN přes 32 mm | m | 0 | 71 | 95.26 | 54.8 | 3890.8 | 952.1242 | 1058.61 | 0 | 0 | 357.8102 | 1161.4645 | 360.9039 |  | 63.39 | 1189.747
| 24750001 | lepidlo chloroprenové kaučukové pro nesavé materiály | litr | 0.029 | 2.059 | 193 | 193 | 397.387 | 397.387 | [7 empty] | 205 | 422.095 | 106.2% | 103.7% | 200.0492 | 7.0492 | 14.5142 | 4.585% | 1.199% | 1.912% | 2.565%
| 28377113 | pouzdro izolační potrubní z pěnového polyetylenu 35/6mm | m | 1.02 | 72.42 | 7.66 | 7.66 | 554.7372 | 554.7372 | [7 empty] | 10.6 | 767.652 | 138.4% | 135.8% | 10.4035 | 2.7435 | 198.6847 | 4.585% | 1.199% | 1.912% | 2.565%
63 | 722181231 | Ochrana vodovodního potrubí přilepenými termoizolačními trubicemi z PE tl do 13 mm DN do 22 mm | m | 0 | 58 | 59.01 | 64.92 | 3765.36 | 1220.523 | 916.6668 | 0 | 0 | 309.8334 | 1005.7301 | 312.5122 |  | 76.1 | 1546.599
| 24750001 | lepidlo chloroprenové kaučukové pro nesavé materiály | litr | 0.0435 | 2.523 | 193 | 193 | 486.939 | 486.939 | [7 empty] | 205 | 517.215 | 106.2% | 103.7% | 200.0492 | 7.0492 | 17.785 | 4.585% | 1.199% | 1.912% | 2.565%
| 28377105 | pouzdro izolační potrubní z pěnového polyetylenu 18/13mm | m | 1.02 | 59.16 | 12.4 | 12.4 | 733.584 | 733.584 | [7 empty] | 17.4 | 1029.384 | 140.3% | 137.8% | 17.0819 | 4.6819 | 276.9821 | 4.585% | 1.199% | 1.912% | 2.565%
64 | 722181232 | Ochrana vodovodního potrubí přilepenými termoizolačními trubicemi z PE tl do 13 mm DN do 45 mm | m | 0 | 53 | 116.21 | 80.82 | 4283.46 | 1958.35 | 837.6438 | 0 | 0 | 283.1236 | 919.0293 | 285.5715 |  | 94.97 | 2413.408
| 24750001 | lepidlo chloroprenové kaučukové pro nesavé materiály | litr | 0.044 | 2.332 | 193 | 193 | 450.076 | 450.076 | [7 empty] | 205 | 478.06 | 106.2% | 103.7% | 200.0492 | 7.0492 | 16.4386 | 4.585% | 1.199% | 1.912% | 2.565%
| 28377058 | pouzdro izolační potrubní z pěnového polyetylenu 40/13mm | m | 1.02 | 54.06 | 27.9 | 27.9 | 1508.274 | 1508.274 | [7 empty] | 35.8 | 1935.348 | 128.3% | 125.8% | 35.0843 | 7.1843 | 388.3837 | 4.585% | 1.199% | 1.912% | 2.565%
65 | 722181233 | Ochrana vodovodního potrubí přilepenými termoizolačními trubicemi z PE tl do 13 mm DN do 63 mm | m | 0 | 39 | 153.69 | 82.61 | 3221.79 | 1510.5577 | 616.3794 | 0 | 0 | 208.3362 | 676.2668 | 210.1375 |  | 101.86 | 2044.4288
| 24750001 | lepidlo chloroprenové kaučukové pro nesavé materiály | litr | 0.04425 | 1.7257 | 193 | 193 | 333.0697 | 333.0697 | [7 empty] | 205 | 353.7788 | 106.2% | 103.7% | 200.0492 | 7.0492 | 12.1651 | 4.585% | 1.199% | 1.912% | 2.565%
| 28377123 | pouzdro izolační potrubní z pěnového polyetylenu 54/13mm | m | 1.02 | 39.78 | 29.6 | 29.6 | 1177.488 | 1177.488 | [7 empty] | 42.5 | 1690.65 | 143.6% | 141% | 41.7407 | 12.1407 | 482.9571 | 4.585% | 1.199% | 1.912% | 2.565%
66 | 722181235 | Ochrana vodovodního potrubí přilepenými termoizolačními trubicemi z PE tl do 13 mm DN přes 89 mm | m | 0 | 8 | 198.57 | 131.9 | 1055.2 | 704.24 | 126.4368 | 0 | 0 | 42.7356 | 138.7214 | 43.1051 |  | 157.91 | 867.776
| 24750001 | lepidlo chloroprenové kaučukové pro nesavé materiály | litr | 0.046 | 0.368 | 193 | 193 | 71.024 | 71.024 | [7 empty] | 205 | 75.44 | 106.2% | 103.7% | 200.0492 | 7.0492 | 2.5941 | 4.585% | 1.199% | 1.912% | 2.565%
| 28377078 | pouzdro izolační potrubní z pěnového polyetylenu 110/13mm | m | 1.02 | 8.16 | 77.6 | 77.6 | 633.216 | 633.216 | [7 empty] | 97.1 | 792.336 | 125.1% | 122.6% | 95.1094 | 17.5094 | 142.8767 | 4.585% | 1.199% | 1.912% | 2.565%
67 | 722181251 | Ochrana vodovodního potrubí přilepenými termoizolačními trubicemi z PE tl do 25 mm DN do 22 mm | m | 0 | 130 | 143.35 | 113.51 | 14756.3 | 8407.23 | 2287.194 | 0 | 0 | 773.0716 | 2509.4178 | 779.7557 |  | 140.92 | 11166.09
| 24750001 | lepidlo chloroprenové kaučukové pro nesavé materiály | litr | 0.111 | 14.43 | 193 | 193 | 2784.99 | 2784.99 | [7 empty] | 205 | 2958.15 | 106.2% | 103.7% | 200.0492 | 7.0492 | 101.7194 | 4.585% | 1.199% | 1.912% | 2.565%
| 28377046 | pouzdro izolační potrubní z pěnového polyetylenu 22/25mm | m | 1.02 | 132.6 | 42.4 | 42.4 | 5622.24 | 5622.24 | [7 empty] | 61.9 | 8207.94 | 146% | 143.4% | 60.8124 | 18.4124 | 2441.4782 | 4.585% | 1.199% | 1.912% | 2.565%
68 | 722181252 | Ochrana vodovodního potrubí přilepenými termoizolačními trubicemi z PE tl do 25 mm DN do 45 mm | m | 0 | 97 | 198.1 | 132.74 | 12875.78 | 8138.2515 | 1706.5986 | 0 | 0 | 576.8303 | 1872.4117 | 581.8177 |  | 168.67 | 11023.2255
| 24750001 | lepidlo chloroprenové kaučukové pro nesavé materiály | litr | 0.1155 | 11.2035 | 193 | 193 | 2162.2755 | 2162.2755 | [7 empty] | 205 | 2296.7175 | 106.2% | 103.7% | 200.0492 | 7.0492 | 78.9753 | 4.585% | 1.199% | 1.912% | 2.565%
| 28377060 | pouzdro izolační potrubní z pěnového polyetylenu 40/25mm | m | 1.02 | 98.94 | 60.4 | 60.4 | 5975.976 | 5975.976 | [7 empty] | 88.2 | 8726.508 | 146% | 143.5% | 86.6506 | 26.2506 | 2597.2362 | 4.585% | 1.199% | 1.912% | 2.565%
69 | 722181253 | Ochrana vodovodního potrubí přilepenými termoizolačními trubicemi z PE tl do 25 mm DN do 63 mm | m | 0 | 38 | 273.4 | 156.28 | 5938.64 | 4082.492 | 668.5644 | 0 | 0 | 225.9748 | 733.5221 | 227.9286 |  | 202.64 | 5609.18
| 24750001 | lepidlo chloroprenové kaučukové pro nesavé materiály | litr | 0.118 | 4.484 | 193 | 193 | 865.412 | 865.412 | [7 empty] | 205 | 919.22 | 106.2% | 103.7% | 200.0492 | 7.0492 | 31.6084 | 4.585% | 1.199% | 1.912% | 2.565%
| 28377065 | pouzdro izolační potrubní z pěnového polyetylenu 54/25mm | m | 1.02 | 38.76 | 83 | 83 | 3217.08 | 3217.08 | [7 empty] | 121 | 4689.96 | 145.8% | 143.2% | 118.8709 | 35.8709 | 1390.3554 | 4.585% | 1.199% | 1.912% | 2.565%
70 | 722182011 | Podpůrný žlab pro potrubí D 20 | m | 0 | 143 | 65.89 | 35.52 | 5079.36 | 4072.926 | 362.4621 | 0 | 0 | 122.5122 | 397.6789 | 123.5714 |  | 62.67 | 7828.106
| 54889001 | žlab podpůrný D 20x2m Pz | m | 1.01 | 144.43 | 28.2 | 28.2 | 4072.926 | 4072.926 | [7 empty] | 54.2 | 7828.106 | 192.2% | 189.6% | 53.4766 | 25.2766 | 3650.7013 | 4.585% | 1.199% | 1.912% | 2.565%
71 | 722182012 | Podpůrný žlab pro potrubí D 25 | m | 0 | 40 | 75.51 | 38.04 | 1521.6 | 1240.28 | 101.388 | 0 | 0 | 34.2691 | 111.2389 | 34.5654 |  | 67.32 | 2375.52
| 54889002 | žlab podpůrný D 25x2m Pz | m | 1.01 | 40.4 | 30.7 | 30.7 | 1240.28 | 1240.28 | [7 empty] | 58.8 | 2375.52 | 191.5% | 189% | 58.0125 | 27.3125 | 1103.4243 | 4.585% | 1.199% | 1.912% | 2.565%
72 | 722182013 | Podpůrný žlab pro potrubí D 32 | m | 0 | 64 | 79.7 | 63.8 | 4083.2 | 3632.768 | 162.2208 | 0 | 0 | 54.8306 | 177.9822 | 55.3047 |  | 119.03 | 7110.4
| 54889003 | žlab podpůrný D 32x2m Pz | m | 1.01 | 64.64 | 56.2 | 56.2 | 3632.768 | 3632.768 | [7 empty] | 110 | 7110.4 | 195.7% | 193.2% | 108.5584 | 52.3584 | 3384.4442 | 4.585% | 1.199% | 1.912% | 2.565%
73 | 722182014 | Podpůrný žlab pro potrubí D 40 | m | 0 | 36 | 94.55 | 50.37 | 1813.32 | 1559.844 | 91.2492 | 0 | 0 | 30.8422 | 100.115 | 31.1089 |  | 90.75 | 2981.52
| 54889004 | žlab podpůrný D 40x2m Pz | m | 1.01 | 36.36 | 42.9 | 42.9 | 1559.844 | 1559.844 | [7 empty] | 82 | 2981.52 | 191.1% | 188.6% | 80.8995 | 37.9995 | 1381.6629 | 4.585% | 1.199% | 1.912% | 2.565%
74 | 722182015 | Podpůrný žlab pro potrubí D 50 | m | 0 | 54 | 110.98 | 61.68 | 3330.72 | 2950.614 | 136.8738 | 0 | 0 | 46.2633 | 150.1725 | 46.6633 |  | 110.95 | 5563.08
| 54889005 | žlab podpůrný D 50x2m Pz | m | 1.01 | 54.54 | 54.1 | 54.1 | 2950.614 | 2950.614 | [7 empty] | 102 | 5563.08 | 188.5% | 186% | 100.6122 | 46.5122 | 2536.7768 | 4.585% | 1.199% | 1.912% | 2.565%
75 | 722182016 | Podpůrný žlab pro potrubí D 63 | m | 0 | 23 | 114.64 | 66.12 | 1520.76 | 1358.955 | 58.2981 | 0 | 0 | 19.7048 | 63.9623 | 19.8751 |  | 119.03 | 2555.3
| 54889006 | žlab podpůrný D 63x2m Pz | m | 1.01 | 23.23 | 58.5 | 58.5 | 1358.955 | 1358.955 | [7 empty] | 110 | 2555.3 | 188% | 185.5% | 108.4994 | 49.9994 | 1161.4851 | 4.585% | 1.199% | 1.912% | 2.565%
76 | 722190401 | Vyvedení a upevnění výpustku do DN 25 | kus | 0 | 64 | 150.09 | 198.8 | 12723.2 | 0 | 4583.2 | 0 | 0 | 1549.1216 | 5028.5037 | 1562.5155 |  | 227.02 | 0
77 | 722219104 | Montáž armatur vodovodních přírubových DN 80 ostatní typ | kus | 0 | 3 | 322.02 | 2044.12 | 6132.36 | 3889.5612 | 807.906 | 0 | 0 | 273.0722 | 886.4021 | 275.4333 |  | 2815.31 | 5887.1088
| 21711010 | kyslík stlačený technický | m3 | 0.4 | 1.2 | 119 | 119 | 142.8 | 142.8 | [7 empty] | 141 | 169.2 | 118.5% | 115.9% | 137.9474 | 18.9474 | 22.7369 | 4.585% | 1.199% | 1.912% | 2.565%
| 21711220 | acetylén čistý | kg | 0.24 | 0.72 | 550 | 550 | 396 | 396 | [7 empty] | 650 | 468 | 118.2% | 115.6% | 635.8914 | 85.8914 | 61.8418 | 4.585% | 1.199% | 1.912% | 2.565%
| 27241017 | deska těsnící vláknitopryžová tl 3mm | m2 | 0.10691 | 0.32073 | 2440 | 2440 | 782.5812 | 782.5812 | [7 empty] | 2560 | 821.0688 | 104.9% | 102.4% | 2497.4091 | 57.4091 | 18.4128 | 4.585% | 1.199% | 1.912% | 2.565%
| 30925286 | šroub metrický celozávit DIN 933 8.8 BZ M16x80mm | 100 kus | 0.08 | 0.24 | 2240 | 2240 | 537.6 | 537.6 | [7 empty] | 8460 | 2030.4 | 377.7% | 375.1% | 8402.5395 | 6162.5395 | 1479.0095 | 4.585% | 1.199% | 1.912% | 2.565%
| 31111008 | matice přesná šestihranná Pz DIN 934-8 M16 | 100 kus | 0.08 | 0.24 | 345 | 345 | 82.8 | 82.8 | [7 empty] | 547 | 131.28 | 158.6% | 156% | 538.1501 | 193.1501 | 46.356 | 4.585% | 1.199% | 1.912% | 2.565%
| 31120008 | podložka DIN 125-A ZB D 16mm | 100 kus | 0.08 | 0.24 | 162 | 162 | 38.88 | 38.88 | [7 empty] | 579 | 138.96 | 357.4% | 354.8% | 574.8444 | 412.8444 | 99.0826 | 4.585% | 1.199% | 1.912% | 2.565%
| 31220513 | drát holý pro svařování plamenem lesklý D 2mm | kg | 0.1 | 0.3 | 163 | 163 | 48.9 | 48.9 | [7 empty] | 194 | 58.2 | 119% | 116.5% | 189.8187 | 26.8187 | 8.0456 | 4.585% | 1.199% | 1.912% | 2.565%
| 31946409 | příruba přivařovací s krkem 11 416 pro PN16 DN 80 | kus | 2 | 6 | 310 | 310 | 1860 | 1860 | [7 empty] | 345 | 2070 | 111.3% | 108.7% | 337.0479 | 27.0479 | 162.2873 | 4.585% | 1.199% | 1.912% | 2.565%
78 | 42245320R01 | ventil redukční šedá litina DN80 PN 16 s manometrem D15P | kus | 0 | 1 | 49448.42 | [11 empty] | 49448.42 | 112.5% | 109.9% | 54361.0211 | 4912.6011 | 4912.6011 | 4.585% | 1.199% | 1.912% | 2.565%
| 42245320 | ventil redukční šedá litina (T 79 157 616) PN16 T 70°C s manometrem DN 50 | kus | 0.08 | 1 | 5200 | 5200 | 537.6 | 537.6 | [7 empty] | 5850 | 2030.4 | 112.5% | 109.9% |  |  |  | 4.585% | 1.199% | 1.912% | 2.565% | pro výpočet % navýšení ceny použita položka URS 42245320
79 | 42221212 | šoupě přírubové vodovodní krátká stavební dl DN 80 PN 10-16 | kus | 0 | 2 | 10052.19 | 3270 | 6540 | 6540 | 0 | 0 | 0 | 0 | 0 | 0 |  | 3910 | 7820 | 119.6% | 117% | 11761.7322 | 1709.5422 | 3419.0844 | 4.585% | 1.199% | 1.912% | 2.565%
80 | 722220152 | Nástěnka závitová plastová PPR PN 20 DN 20 x G 1/2 | kus | 0 | 26 | 123.75 | 127.45 | 3313.7 | 1112.488 | 792.961 | 0 | 0 | 268.0208 | 870.0051 | 270.3382 |  | 147.26 | 1314.898
| 28654321 | koleno nástěnné PPR D 20x1/2" | kus | 1 | 26 | 42.3 | 42.3 | 1099.8 | 1099.8 | [7 empty] | 50 | 1300 | 118.2% | 115.6% | 48.9149 | 6.6149 | 171.9879 | 4.585% | 1.199% | 1.912% | 2.565%
| 58541233 | pojivo sádrové normálně tuhnoucí pro instalace | t | 0.0001 | 0.0026 | 4880 | 4880 | 12.688 | 12.688 | [7 empty] | 5730 | 14.898 | 117.4% | 114.9% | 5604.8182 | 724.8182 | 1.8845 | 4.585% | 1.199% | 1.912% | 2.565%
81 | 722220153 | Nástěnka závitová plastová PPR PN 20 DN 25 x G 3/4 | kus | 0 | 2 | 153.03 | 163.4 | 326.8 | 147.176 | 64.704 | 0 | 0 | 21.87 | 70.9906 | 22.059 |  | 189.23 | 173.346
| 28654322 | koleno nástěnné PPR D 25x3/4" | kus | 1 | 2 | 73.1 | 73.1 | 146.2 | 146.2 | [7 empty] | 86.1 | 172.2 | 117.8% | 115.2% | 84.2248 | 11.1248 | 22.2497 | 4.585% | 1.199% | 1.912% | 2.565%
| 58541233 | pojivo sádrové normálně tuhnoucí pro instalace | t | 0.0001 | 0.0002 | 4880 | 4880 | 0.976 | 0.976 | [7 empty] | 5730 | 1.146 | 117.4% | 114.9% | 5604.8182 | 724.8182 | 0.14496 | 4.585% | 1.199% | 1.912% | 2.565%
82 | 722220161 | Nástěnný komplet plastový PPR PN 20 DN 20 x G 1/2 | kus | 0 | 17 | 329.21 | 470.31 | 7995.27 | 2979.76 | 1806.6852 | 0 | 0 | 610.6596 | 1982.2227 | 615.9395 |  | 545.57 | 3533.28
| 28654001 | komplet univerzální nástěnný PPR D 20x1/2" | sada | 1 | 17 | 169 | 169 | 2873 | 2873 | [7 empty] | 200 | 3400 | 118.3% | 115.8% | 195.6648 | 26.6648 | 453.3018 | 4.585% | 1.199% | 1.912% | 2.565%
| 31148115 | vrut mosazný hlava půlkulatá drážka rovná 4x25mm | 100 kus | 0.04 | 0.68 | 157 | 157 | 106.76 | 106.76 | [7 empty] | 196 | 133.28 | 124.8% | 122.3% | 191.9726 | 34.9726 | 23.7814 | 4.585% | 1.199% | 1.912% | 2.565%
83 | 722220231 | Přechodka dGK PPR PN 20 D 20 x G 1/2 s kovovým vnitřním závitem | kus | 0 | 78 | 84.29 | 87.75 | 6844.5 | 2831.4 | 1445.73 | 0 | 0 | 488.6567 | 1586.1971 | 492.8817 |  | 101.56 | 3338.4
| 28654305 | přechodka PPR s vnitřním kovovým závitem D 20x1/2" | kus | 1 | 78 | 36.3 | 36.3 | 2831.4 | 2831.4 | [7 empty] | 42.8 | 3338.4 | 117.9% | 115.3% | 41.8688 | 5.5688 | 434.3689 | 4.585% | 1.199% | 1.912% | 2.565%
84 | 722220232 | Přechodka dGK PPR PN 20 D 25 x G 3/4 s kovovým vnitřním závitem | kus | 0 | 8 | 110.99 | 111.8 | 894.4 | 441.6 | 163.108 | 0 | 0 | 55.1305 | 178.9556 | 55.6072 |  | 129.63 | 520
| 28654307 | přechodka PPR s vnitřním kovovým závitem D 25x3/4" | kus | 1 | 8 | 55.2 | 55.2 | 441.6 | 441.6 | [7 empty] | 65 | 520 | 117.8% | 115.2% | 63.584 | 8.384 | 67.0721 | 4.585% | 1.199% | 1.912% | 2.565%
85 | 722220233 | Přechodka dGK PPR PN 20 D 32 x G 1 s kovovým vnitřním závitem | kus | 0 | 14 | 166.8 | 169.42 | 2371.88 | 1442 | 334.978 | 0 | 0 | 113.2226 | 367.5245 | 114.2015 |  | 193.85 | 1652
| 28654308 | přechodka PPR s vnitřním kovovým závitem D 32x1" | kus | 1 | 14 | 103 | 103 | 1442 | 1442 | [7 empty] | 118 | 1652 | 114.6% | 112% | 115.3578 | 12.3578 | 173.0098 | 4.585% | 1.199% | 1.912% | 2.565%
86 | 722220234 | Přechodka dGK PPR PN 20 D 40 x G 5/4 s kovovým vnitřním závitem | kus | 0 | 6 | 361.2 | 358.25 | 2149.5 | 1692 | 164.793 | 0 | 0 | 55.7 | 180.8043 | 56.1816 |  | 420.07 | 1998
| 28654309 | přechodka PPR s vnitřním kovovým závitem D 40x5/4" | kus | 1 | 6 | 282 | 282 | 1692 | 1692 | [7 empty] | 333 | 1998 | 118.1% | 115.5% | 325.7661 | 43.7661 | 262.5968 | 4.585% | 1.199% | 1.912% | 2.565%
87 | 722220235 | Přechodka dGK PPR PN 20 D 50 x G 6/4 s kovovým vnitřním závitem | kus | 0 | 20 | 483.78 | 487.39 | 9747.8 | 8120 | 586.38 | 0 | 0 | 198.1964 | 643.3527 | 199.9101 |  | 570.95 | 9560
| 28654310 | přechodka PPR s vnitřním kovovým závitem D 50x6/4" | kus | 1 | 20 | 406 | 406 | 8120 | 8120 | [7 empty] | 478 | 9560 | 117.7% | 115.2% | 467.5853 | 61.5853 | 1231.7057 | 4.585% | 1.199% | 1.912% | 2.565%
88 | 722220236 | Přechodka dGK PPR PN 20 D 63 x G 2 s kovovým vnitřním závitem | kus | 0 | 3 | 727.12 | 698.89 | 2096.67 | 1809 | 103.6275 | 0 | 0 | 35.0261 | 113.6959 | 35.3289 |  | 819.5 | 2130
| 28654311 | přechodka PPR s vnitřním kovovým závitem D 63x2" | kus | 1 | 3 | 603 | 603 | 1809 | 1809 | [7 empty] | 710 | 2130 | 117.7% | 115.2% | 694.5318 | 91.5318 | 274.5955 | 4.585% | 1.199% | 1.912% | 2.565%
89 | 722224115 | Kohout plnicí nebo vypouštěcí G 1/2 PN 10 s jedním závitem | kus | 0 | 7 | 270.7 | 217.11 | 1519.77 | 1247.997 | 97.8985 | 0 | 0 | 33.0897 | 107.4103 | 33.3758 |  | 259.83 | 1508.4279
| 24611201 | fermež napouštěcí | kg | 0.01 | 0.07 | 131 | 131 | 9.17 | 9.17 | [7 empty] | 181 | 12.67 | 138.2% | 135.6% | 177.6396 | 46.6396 | 3.2648 | 4.585% | 1.199% | 1.912% | 2.565%
| 55117614 | spona hadicová šneková 12-20mm | kus | 1 | 7 | 6.09 | 6.09 | 42.63 | 42.63 | [7 empty] | 6.67 | 46.69 | 109.5% | 107% | 6.5138 | 0.42378 | 2.9665 | 4.585% | 1.199% | 1.912% | 2.565%
| 55124389 | kohout vypouštěcí kulový s hadicovou vývodkou a zátkou PN 10 T 110°C 1/2" | kus | 1 | 7 | 169 | 169 | 1183 | 1183 | [7 empty] | 205 | 1435 | 121.3% | 118.7% | 200.6648 | 31.6648 | 221.6537 | 4.585% | 1.199% | 1.912% | 2.565%
| 67221003 | instalatérský len - balení 15kg | kg | 0.00957 | 0.06699 | 197 | 197 | 13.197 | 13.197 | [7 empty] | 210 | 14.0679 | 106.6% | 104% | 204.9466 | 7.9466 | 0.53234 | 4.585% | 1.199% | 1.912% | 2.565%
90 | 722224152R01 | Kulový kohout zahradní nezámrzný 3/4" | kus | 0 | 2 | 7162.48 |  | 14324.96 | 0 | 0 | 0 | 0 | 0 | 0 | 0 |  |  | 0
91 | 722231076 | Ventil zpětný mosazný G 6/4 PN 10 do 110°C se dvěma závity | kus | 0 | 1 | 668.3 | 675.85 | 675.85 | 511.1953 | 59.312 | 0 | 0 | 20.0475 | 65.0748 | 20.2208 |  | 822.85 | 634.8197
| 24611201 | fermež napouštěcí | kg | 0.01 | 0.01 | 131 | 131 | 1.31 | 1.31 | [7 empty] | 181 | 1.81 | 138.2% | 135.6% | 177.6396 | 46.6396 | 0.4664 | 4.585% | 1.199% | 1.912% | 2.565%
| 55121201 | závitový zpětný ventil 1"1/2 | kus | 1 | 1 | 508 | 508 | 508 | 508 | [7 empty] | 631 | 631 | 124.2% | 121.6% | 617.9688 | 109.9688 | 109.9688 | 4.585% | 1.199% | 1.912% | 2.565%
| 67221003 | instalatérský len - balení 15kg | kg | 0.00957 | 0.00957 | 197 | 197 | 1.8853 | 1.8853 | [7 empty] | 210 | 2.0097 | 106.6% | 104% | 204.9466 | 7.9466 | 0.076049 | 4.585% | 1.199% | 1.912% | 2.565%
92 | 722232122 | Kohout kulový přímý G 1/2 PN 42 do 185°C plnoprůtokový vnitřní závit | kus | 0 | 31 | 238.82 | 246.04 | 7627.24 | 5307.054 | 835.76 | 0 | 0 | 282.4869 | 916.9624 | 284.9293 |  | 293.29 | 6442.4107
| 24611201 | fermež napouštěcí | kg | 0.01 | 0.31 | 131 | 131 | 40.61 | 40.61 | [7 empty] | 181 | 56.11 | 138.2% | 135.6% | 177.6396 | 46.6396 | 14.4583 | 4.585% | 1.199% | 1.912% | 2.565%
| 55114144 | kohout kulový PN 42 T 185°C plnoprůtokový nikl páčka 1/2" červený | kus | 1 | 31 | 168 | 168 | 5208 | 5208 | [7 empty] | 204 | 6324 | 121.4% | 118.9% | 199.6905 | 31.6905 | 982.4043 | 4.585% | 1.199% | 1.912% | 2.565%
| 67221003 | instalatérský len - balení 15kg | kg | 0.00957 | 0.29667 | 197 | 197 | 58.444 | 58.444 | [7 empty] | 210 | 62.3007 | 106.6% | 104% | 204.9466 | 7.9466 | 2.3575 | 4.585% | 1.199% | 1.912% | 2.565%
93 | 722232123 | Kohout kulový přímý G 3/4 PN 42 do 185°C plnoprůtokový vnitřní závit | kus | 0 | 4 | 332.97 | 345.75 | 1383 | 1008.7812 | 134.8 | 0 | 0 | 45.5624 | 147.8972 | 45.9563 |  | 410.65 | 1215.2788
| 24611201 | fermež napouštěcí | kg | 0.01 | 0.04 | 131 | 131 | 5.24 | 5.24 | [7 empty] | 181 | 7.24 | 138.2% | 135.6% | 177.6396 | 46.6396 | 1.8656 | 4.585% | 1.199% | 1.912% | 2.565%
| 55114146 | kohout kulový PN 42 T 185°C plnoprůtokový nikl páčka 3/4" červený | kus | 1 | 4 | 249 | 249 | 996 | 996 | [7 empty] | 300 | 1200 | 120.5% | 117.9% | 293.6126 | 44.6126 | 178.4506 | 4.585% | 1.199% | 1.912% | 2.565%
| 67221003 | instalatérský len - balení 15kg | kg | 0.00957 | 0.03828 | 197 | 197 | 7.5412 | 7.5412 | [7 empty] | 210 | 8.0388 | 106.6% | 104% | 204.9466 | 7.9466 | 0.30419 | 4.585% | 1.199% | 1.912% | 2.565%
94 | 722232124 | Kohout kulový přímý G 1 PN 42 do 185°C plnoprůtokový vnitřní závit | kus | 0 | 6 | 475.67 | 497.1 | 2982.6 | 2365.1717 | 222.42 | 0 | 0 | 75.178 | 244.0303 | 75.828 |  | 592.34 | 2848.9182
| 24611201 | fermež napouštěcí | kg | 0.01 | 0.06 | 131 | 131 | 7.86 | 7.86 | [7 empty] | 181 | 10.86 | 138.2% | 135.6% | 177.6396 | 46.6396 | 2.7984 | 4.585% | 1.199% | 1.912% | 2.565%
| 55114148 | kohout kulový PN 35 T 185°C plnoprůtokový nikl páčka 1" červený | kus | 1 | 6 | 391 | 391 | 2346 | 2346 | [7 empty] | 471 | 2826 | 120.5% | 117.9% | 460.9701 | 69.9701 | 419.8204 | 4.585% | 1.199% | 1.912% | 2.565%
| 67221003 | instalatérský len - balení 15kg | kg | 0.00957 | 0.05742 | 197 | 197 | 11.3117 | 11.3117 | [7 empty] | 210 | 12.0582 | 106.6% | 104% | 204.9466 | 7.9466 | 0.45629 | 4.585% | 1.199% | 1.912% | 2.565%
95 | 722232125 | Kohout kulový přímý G 5/4 PN 42 do 185°C plnoprůtokový vnitřní závit | kus | 0 | 3 | 637.46 | 684.82 | 2054.46 | 1689.5859 | 131.43 | 0 | 0 | 44.4233 | 144.1997 | 44.8074 |  | 818.7 | 2039.4591
| 24611201 | fermež napouštěcí | kg | 0.01 | 0.03 | 131 | 131 | 3.93 | 3.93 | [7 empty] | 181 | 5.43 | 138.2% | 135.6% | 177.6396 | 46.6396 | 1.3992 | 4.585% | 1.199% | 1.912% | 2.565%
| 55114150 | kohout kulový PN 35 T 185°C plnoprůtokový nikl páčka 1"1/4 červený | kus | 1 | 3 | 560 | 560 | 1680 | 1680 | [7 empty] | 676 | 2028 | 120.7% | 118.1% | 661.6349 | 101.6349 | 304.9046 | 4.585% | 1.199% | 1.912% | 2.565%
| 67221003 | instalatérský len - balení 15kg | kg | 0.00957 | 0.02871 | 197 | 197 | 5.6559 | 5.6559 | [7 empty] | 210 | 6.0291 | 106.6% | 104% | 204.9466 | 7.9466 | 0.22815 | 4.585% | 1.199% | 1.912% | 2.565%
96 | 722232126 | Kohout kulový přímý G 6/4 PN 42 do 185°C plnoprůtokový vnitřní závit | kus | 0 | 9 | 890.29 | 1048.24 | 9434.16 | 8002.7576 | 515.61 | 0 | 0 | 174.2762 | 565.7067 | 175.783 |  | 1245.44 | 9574.3773
| 24611201 | fermež napouštěcí | kg | 0.01 | 0.09 | 131 | 131 | 11.79 | 11.79 | [7 empty] | 181 | 16.29 | 138.2% | 135.6% | 177.6396 | 46.6396 | 4.1976 | 4.585% | 1.199% | 1.912% | 2.565%
| 55114152 | kohout kulový PN 35 T 185°C plnoprůtokový nikl páčka 1"1/2 červený | kus | 1 | 9 | 886 | 886 | 7974 | 7974 | [7 empty] | 1060 | 9540 | 119.6% | 117.1% | 1037.2723 | 151.2723 | 1361.4509 | 4.585% | 1.199% | 1.912% | 2.565%
| 67221003 | instalatérský len - balení 15kg | kg | 0.00957 | 0.08613 | 197 | 197 | 16.9676 | 16.9676 | [7 empty] | 210 | 18.0873 | 106.6% | 104% | 204.9466 | 7.9466 | 0.68444 | 4.585% | 1.199% | 1.912% | 2.565%
97 | 722232127 | Kohout kulový přímý G 2 PN 42 do 185°C plnoprůtokový vnitřní závit | kus | 0 | 1 | 1290.55 | 1484.98 | 1484.98 | 1293.1953 | 69.085 | 0 | 0 | 23.3507 | 75.7973 | 23.5526 |  | 1772.83 | 1553.8197
| 24611201 | fermež napouštěcí | kg | 0.01 | 0.01 | 131 | 131 | 1.31 | 1.31 | [7 empty] | 181 | 1.81 | 138.2% | 135.6% | 177.6396 | 46.6396 | 0.4664 | 4.585% | 1.199% | 1.912% | 2.565%
| 55114154 | kohout kulový PN 35 T 185°C plnoprůtokový nikl páčka 2" červený | kus | 1 | 1 | 1290 | 1290 | 1290 | 1290 | [7 empty] | 1550 | 1550 | 120.2% | 117.6% | 1516.9089 | 226.9089 | 226.9089 | 4.585% | 1.199% | 1.912% | 2.565%
| 67221003 | instalatérský len - balení 15kg | kg | 0.00957 | 0.00957 | 197 | 197 | 1.8853 | 1.8853 | [7 empty] | 210 | 2.0097 | 106.6% | 104% | 204.9466 | 7.9466 | 0.076049 | 4.585% | 1.199% | 1.912% | 2.565%
98 | 722239101 | Montáž armatur vodovodních se dvěma závity G 1/2 | kus | 0 | 3 | 241.52 | 80.38 | 241.14 | 9.5859 | 83.4075 | 0 | 0 | 28.1917 | 91.5114 | 28.4355 |  | 91.96 | 11.4591
| 24611201 | fermež napouštěcí | kg | 0.01 | 0.03 | 131 | 131 | 3.93 | 3.93 | [7 empty] | 181 | 5.43 | 138.2% | 135.6% | 177.6396 | 46.6396 | 1.3992 | 4.585% | 1.199% | 1.912% | 2.565%
| 67221003 | instalatérský len - balení 15kg | kg | 0.00957 | 0.02871 | 197 | 197 | 5.6559 | 5.6559 | [7 empty] | 210 | 6.0291 | 106.6% | 104% | 204.9466 | 7.9466 | 0.22815 | 4.585% | 1.199% | 1.912% | 2.565%
99 | 42210770R01 | ventil s regulační přímý DN 15 termostatický (MTCV) | kus | 0 | 3 | 2658.57 | 1630 | 10634.28 | 10634.28 | 0 | 0 | 0 | 0 | 0 | 0 |  | 1720 | 10634.28
100 | 722239103 | Montáž armatur vodovodních se dvěma závity G 1 | kus | 0 | 1 | 241.52 | 109.38 | 109.38 | 3.1953 | 38.2495 | 0 | 0 | 12.9283 | 41.9658 | 13.0401 |  | 125.08 | 3.8197
| 24611201 | fermež napouštěcí | kg | 0.01 | 0.01 | 131 | 131 | 1.31 | 1.31 | [7 empty] | 181 | 1.81 | 138.2% | 135.6% | 177.6396 | 46.6396 | 0.4664 | 4.585% | 1.199% | 1.912% | 2.565%
| 67221003 | instalatérský len - balení 15kg | kg | 0.00957 | 0.00957 | 197 | 197 | 1.8853 | 1.8853 | [7 empty] | 210 | 2.0097 | 106.6% | 104% | 204.9466 | 7.9466 | 0.076049 | 4.585% | 1.199% | 1.912% | 2.565%
101 | 42211433 | ventil s regulační kuželkou přímý DN 25 | kus | 0 | 1 | 2020.48 | 3060 | 3060 | 3060 | 0 | 0 | 0 | 0 | 0 | 0 |  | 3240 | 3240 | 105.9% | 103.3% | 2087.5024 | 67.0224 | 67.0224 | 4.585% | 1.199% | 1.912% | 2.565%
102 | 722239104R01 | Montáž armatur vodovodních se třemi závity G 1/2-3/4 | kus | 0 | 1 | 289.82 |  | 289.82 | 0 | 0 | 0 | 0 | 0 | 0 | 0 |  |  | 0
103 | 55145541R01 | ventil termostatický DN15, vestavěné zpětné klapky, Presto29007 | kus | 0 | 1 | 5624.59 | 4300 | 22498.36 | 22498.36 | 0 | 0 | 0 | 0 | 0 | 0 |  | 5770 | 22498.36
104 | 722250133R01 | Hydrantový systém s tvarově stálou hadicí D 25 x 30 m celoplechový, Q 1,1 l/s | kus | 0 | 2 | 9543.74 |  | 19087.48 | 0 | 0 | 0 | 0 | 0 | 0 | 0 |  |  | 0
105 | 722290226 | Zkouška těsnosti vodovodního potrubí závitového do DN 50 | m | 0 | 559 | 16.1 | 47.06 | 26306.54 | 7269.7223 | 6857.1971 | 0 | 0 | 2317.7326 | 7523.4424 | 2337.7721 |  | 60.26 | 12061.6436
| 08211321 | voda pitná pro ostatní odběratele | m3 | 0.01 | 5.59 | 45.7 | 45.7 | 255.463 | 255.463 | [7 empty] | 52.8 | 295.152 | 115.5% | 113% | 51.6277 | 5.9277 | 33.1359 | 4.585% | 1.199% | 1.912% | 2.565%
| 13814193 | plech hladký Pz jakost DX51+Z275 tl 1mm tabule | t | 0.00015 | 0.08385 | 35300 | 35300 | 2959.905 | 2959.905 | [7 empty] | 75300 | 6313.905 | 213.3% | 210.7% | 74394.484 | 39094.484 | 3278.0725 | 4.585% | 1.199% | 1.912% | 2.565%
| 21711010 | kyslík stlačený technický | m3 | 0.0008 | 0.4472 | 119 | 119 | 53.2168 | 53.2168 | [7 empty] | 141 | 63.0552 | 118.5% | 115.9% | 137.9474 | 18.9474 | 8.4733 | 4.585% | 1.199% | 1.912% | 2.565%
| 21711220 | acetylén čistý | kg | 0.00013 | 0.07267 | 550 | 550 | 39.9685 | 39.9685 | [7 empty] | 650 | 47.2355 | 118.2% | 115.6% | 635.8914 | 85.8914 | 6.2417 | 4.585% | 1.199% | 1.912% | 2.565%
| 24611201 | fermež napouštěcí | kg | 0.0015 | 0.8385 | 131 | 131 | 109.8435 | 109.8435 | [7 empty] | 181 | 151.7685 | 138.2% | 135.6% | 177.6396 | 46.6396 | 39.1073 | 4.585% | 1.199% | 1.912% | 2.565%
| 27241017 | deska těsnící vláknitopryžová tl 3mm | m2 | 0.00045 | 0.25155 | 2440 | 2440 | 613.782 | 613.782 | [7 empty] | 2560 | 643.968 | 104.9% | 102.4% | 2497.4091 | 57.4091 | 14.4413 | 4.585% | 1.199% | 1.912% | 2.565%
| 30925286 | šroub metrický celozávit DIN 933 8.8 BZ M16x80mm | 100 kus | 0.0002 | 0.1118 | 2240 | 2240 | 250.432 | 250.432 | [7 empty] | 8460 | 945.828 | 377.7% | 375.1% | 8402.5395 | 6162.5395 | 688.9719 | 4.585% | 1.199% | 1.912% | 2.565%
| 31111008 | matice přesná šestihranná Pz DIN 934-8 M16 | 100 kus | 0.002 | 1.118 | 345 | 345 | 385.71 | 385.71 | [7 empty] | 547 | 611.546 | 158.6% | 156% | 538.1501 | 193.1501 | 215.9418 | 4.585% | 1.199% | 1.912% | 2.565%
| 31120008 | podložka DIN 125-A ZB D 16mm | 100 kus | 0.0002 | 0.1118 | 162 | 162 | 18.1116 | 18.1116 | [7 empty] | 579 | 64.7322 | 357.4% | 354.8% | 574.8444 | 412.8444 | 46.156 | 4.585% | 1.199% | 1.912% | 2.565%
| 31220513 | drát holý pro svařování plamenem lesklý D 2mm | kg | 0.00012 | 0.06708 | 163 | 163 | 10.934 | 10.934 | [7 empty] | 194 | 13.0135 | 119% | 116.5% | 189.8187 | 26.8187 | 1.799 | 4.585% | 1.199% | 1.912% | 2.565%
| 31946406 | příruba přivařovací s krkem 11 416 pro PN16 DN 40 | kus | 0.006 | 3.354 | 162 | 162 | 543.348 | 543.348 | [7 empty] | 173 | 580.242 | 106.8% | 104.2% | 168.8444 | 6.8444 | 22.956 | 4.585% | 1.199% | 1.912% | 2.565%
| 55251721 | příruba slepá šedá litina s epoxidovou ochranou vrstvou DN 50 | kus | 0.006 | 3.354 | 558 | 558 | 1871.532 | 1871.532 | [7 empty] | 645 | 2163.33 | 115.6% | 113% | 630.6862 | 72.6862 | 243.7894 | 4.585% | 1.199% | 1.912% | 2.565%
| 67221003 | instalatérský len - balení 15kg | kg | 0.00143 | 0.79937 | 197 | 197 | 157.4759 | 157.4759 | [7 empty] | 210 | 167.8677 | 106.6% | 104% | 204.9466 | 7.9466 | 6.3522 | 4.585% | 1.199% | 1.912% | 2.565%
106 | 722290234 | Proplach a dezinfekce vodovodního potrubí do DN 80 | m | 0 | 488 | 19.32 | 41.89 | 20442.32 | 1725.1776 | 6742.696 | 0 | 0 | 2279.0312 | 7397.8163 | 2298.7361 |  | 48.35 | 2220.7904
| 08211321 | voda pitná pro ostatní odběratele | m3 | 0.036 | 17.568 | 45.7 | 45.7 | 802.8576 | 802.8576 | [7 empty] | 52.8 | 927.5904 | 115.5% | 113% | 51.6277 | 5.9277 | 104.1379 | 4.585% | 1.199% | 1.912% | 2.565%
| 24593120 | dezinfekční přípravek univerzální na bázi chloru | kg | 0.01 | 4.88 | 189 | 189 | 922.32 | 922.32 | [7 empty] | 265 | 1293.2 | 140.2% | 137.6% | 260.1518 | 71.1518 | 347.2206 | 4.585% | 1.199% | 1.912% | 2.565%
107 | 998722103 | Přesun hmot tonážní pro vnitřní vodovod v objektech v do 24 m | t | 0 | 1.68 | 966.07 | 616.37 | 1035.5 | 0 | 312.9724 | 80.3295 | 0 | 105.7847 | 409.251 | 127.1673 |  | 713.7 | 0
108 | 998722181 | Příplatek k přesunu hmot tonážní 722 prováděný bez použití mechanizace | t | 0 | 1.68 | 241.52 | 483.18 | 811.74 | 0 | 292.404 | 0 | 0 | 98.8326 | 320.814 | 99.6871 |  | 539.65 | 0
| 725 | Zdravotechnika - zařizovací předměty | [5 empty] | 247547.23 | 210564.1709 | 10105.5294 | 35.5821 | 0 | 3415.6689 | 11116.5599 | 3454.2676 |  |  | 229197.5717
109 | 725119123 | Montáž klozetových mís závěsných na nosné stěny | kus | 0 | 6 | 805.06 | 1889.32 | 11335.92 | 8248.6333 | 1112.1 | 0 | 0 | 375.8898 | 1220.1516 | 379.1398 |  | 2179.1 | 9549.0828
| 23153001 | tmel silikonový sanitární bílý | litr | 0.28003 | 1.6802 | 407 | 407 | 683.8333 | 683.8333 | [7 empty] | 460 | 772.8828 | 113% | 110.5% | 449.5596 | 42.5596 | 71.5078 | 4.585% | 1.199% | 1.912% | 2.565%
| 55166624 | koleno odpadní PP 90° pryžová manžeta pro závěsné WC DN 110 | kus | 1 | 6 | 476 | 476 | 2856 | 2856 | [7 empty] | 556 | 3336 | 116.8% | 114.2% | 543.7896 | 67.7896 | 406.7379 | 4.585% | 1.199% | 1.912% | 2.565%
| 55167394 | sedátko klozetové duroplastové bílé antibakteriální | kus | 1 | 6 | 516 | 516 | 3096 | 3096 | [7 empty] | 610 | 3660 | 118.2% | 115.7% | 596.7636 | 80.7636 | 484.5814 | 4.585% | 1.199% | 1.912% | 2.565%
| 55281001 | souprava pro tlumení hluku pro závěsné WC a bidet | sada | 1 | 6 | 196 | 196 | 1176 | 1176 | [7 empty] | 219 | 1314 | 111.7% | 109.2% | 213.9722 | 17.9722 | 107.8332 | 4.585% | 1.199% | 1.912% | 2.565%
| 64286150 | šrouby ke klozetu | sada | 1 | 6 | 72.8 | 72.8 | 436.8 | 436.8 | [7 empty] | 77.7 | 466.2 | 106.7% | 104.2% | 75.8325 | 3.0325 | 18.1952 | 4.585% | 1.199% | 1.912% | 2.565%
110 | 642360710 | klozet keramický závěsný hluboké splachování dětský | kus | 0 | 2 | 7538.92 | 2430 | 241245.44 | 241245.44 | 0 | 0 | 0 | 0 | 0 | 0 |  | 2600 | 241245.44 | 107% | 104.4% | 7872.9457 | 334.0257 | 668.0514 | 4.585% | 1.199% | 1.912% | 2.565% | dle URS 64236021
111 | 64236041 | klozet keramický bílý závěsný hluboké splachování | kus | 0 | 4 | 2325.79 | 2690 | 10760 | 10760 | 0 | 0 | 0 | 0 | 0 | 0 |  | 3290 | 13160 | 122.3% | 119.7% | 2784.8924 | 459.1024 | 1836.4095 | 4.585% | 1.199% | 1.912% | 2.565%
112 | 551673810R01 | sedátko klozetové s poklopem duroplastové dětské | kus | 0 | 2 | 3069.75 | 809 | 98232 | 98232 | 0 | 0 | 0 | 0 | 0 | 0 |  | 864 | 98232 | 106.8% | 104.2% | 3199.7022 | 129.9522 | 259.9044 | 4.585% | 1.199% | 1.912% | 2.565% | dle URS 55167393
113 | 55167381 | sedátko klozetové duroplastové bílé s poklopem | kus | 0 | 4 | 1302.3 | 1550 | 6200 | 6200 | 0 | 0 | 0 | 0 | 0 | 0 |  | 1650 | 6600 | 106.5% | 103.9% | 1352.9127 | 50.6127 | 202.451 | 4.585% | 1.199% | 1.912% | 2.565%
114 | 725219102 | Montáž umyvadla připevněného na šrouby do zdiva | kus | 0 | 11 | 724.55 | 1270.31 | 13973.41 | 8313.3849 | 2038.85 | 0 | 0 | 689.1313 | 2236.9447 | 695.0896 |  | 1457.35 | 9567.4055
| 23153001 | tmel silikonový sanitární bílý | litr | 0.28003 | 3.0803 | 407 | 407 | 1253.6943 | 1253.6943 | [7 empty] | 460 | 1416.9518 | 113% | 110.5% | 449.5596 | 42.5596 | 131.0977 | 4.585% | 1.199% | 1.912% | 2.565%
| 28329010 | páska těsnící teflonová 0,2x19mm - 15m | m | 2.6209 | 28.8298 | 2.42 | 2.42 | 69.7681 | 69.7681 | [7 empty] | 2.96 | 85.3362 | 122.3% | 119.7% | 2.8979 | 0.47792 | 13.7784 | 4.585% | 1.199% | 1.912% | 2.565%
| 28615052 | mazivo montážní pro plastové potrubí | kg | 0.0025 | 0.0275 | 179 | 179 | 4.9225 | 4.9225 | [7 empty] | 277 | 261.8 | 154.7% | 152.2% | 272.4083 | 93.4083 | 2.5687 | 4.585% | 1.199% | 1.912% | 2.565%
| 28615734 | manžeta těsnící gumová pro kanalizační tvarovky E 50/40 pro vysoké teploty | kus | 1 | 11 | 19.4 | 19.4 | 213.4 | 213.4 | [7 empty] | 23.8 | 7.6175 | 122.7% | 120.1% | 23.3024 | 3.9024 | 42.9259 | 4.585% | 1.199% | 1.912% | 2.565%
| 55117164 | prodloužení se závit nátrubkem a čepem 1/2"x20mm | kus | 2 | 22 | 28.1 | 28.1 | 618.2 | 618.2 | [7 empty] | 31.4 | 690.8 | 111.7% | 109.2% | 30.6792 | 2.5792 | 56.7419 | 4.585% | 1.199% | 1.912% | 2.565%
| 55141001 | kohout kulový rohový mosazný R 1/2"x3/8" | kus | 2 | 22 | 75.1 | 75.1 | 1652.2 | 1652.2 | [7 empty] | 88.4 | 1944.8 | 117.7% | 115.1% | 86.4735 | 11.3735 | 250.2177 | 4.585% | 1.199% | 1.912% | 2.565%
| 55160241 | ventil odpadní umyvadlový bez přepadu DN 32 s řetízkem | kus | 1 | 11 | 144 | 144 | 1584 | 1584 | [7 empty] | 167 | 1837 | 116% | 113.4% | 163.3061 | 19.3061 | 212.3672 | 4.585% | 1.199% | 1.912% | 2.565%
| 55161322 | uzávěrka zápachová umyvadlová s krycí růžicí odtoku DN 40 | kus | 1 | 11 | 205 | 205 | 2255 | 2255 | [7 empty] | 239 | 2629 | 116.6% | 114% | 233.7413 | 28.7413 | 316.1547 | 4.585% | 1.199% | 1.912% | 2.565%
| 64286106 | šrouby k umyvadlům s bílou krytkou | sada | 1 | 11 | 60.2 | 60.2 | 662.2 | 662.2 | [7 empty] | 63.1 | 694.1 | 104.8% | 102.3% | 61.5557 | 1.3557 | 14.9132 | 4.585% | 1.199% | 1.912% | 2.565%
115 | 64211030 | umyvadlo keramické závěsné bílé š 500mm | kus | 0 | 2 | 1027.44 | 1420 | 2840 | 2840 | 0 | 0 | 0 | 0 | 0 | 0 |  | 1620 | 3240 | 114.1% | 111.5% | 1145.794 | 118.354 | 236.7079 | 4.585% | 1.199% | 1.912% | 2.565%
116 | 64211045 | umyvadlo keramické závěsné bílé š 550mm | kus | 0 | 9 | 1066.67 | 1530 | 13770 | 13770 | 0 | 0 | 0 | 0 | 0 | 0 |  | 1750 | 15750 | 114.4% | 111.8% | 1192.6852 | 126.0152 | 1134.1364 | 4.585% | 1.199% | 1.912% | 2.565%
117 | 64211034 | kryt sifonu (polosloup) umyvadla keramický bílý | kus | 0 | 9 | 1487.51 | 1320 | 11880 | 11880 | 0 | 0 | 0 | 0 | 0 | 0 |  | 1520 | 13680 | 115.2% | 112.6% | 1674.7327 | 187.2227 | 1685.0041 | 4.585% | 1.199% | 1.912% | 2.565%
118 | 725229102 | Montáž vany se zápachovou uzávěrkou ocelové | kus | 0 | 1 | 1433 | 1933.12 | 1933.12 | 781.4722 | 414.847 | 0 | 0 | 140.2183 | 455.1535 | 141.4306 |  | 2239.13 | 924.0138
| 23153001 | tmel silikonový sanitární bílý | litr | 0.28003 | 0.28003 | 407 | 407 | 113.9722 | 113.9722 | [7 empty] | 460 | 128.8138 | 113% | 110.5% | 449.5596 | 42.5596 | 11.918 | 4.585% | 1.199% | 1.912% | 2.565%
| 28615061 | trubka kanalizační PP s hrdlem pro vysoké teploty DN 50x1000mm | m | 1 | 1 | 37.4 | 37.4 | 37.4 | 37.4 | [7 empty] | 56.1 | 56.1 | 150% | 147.4% | 55.1406 | 17.7406 | 17.7406 | 4.585% | 1.199% | 1.912% | 2.565%
| 28615617 | koleno kanalizační PP úhel 87° DN 50 pro vysoké teploty | kus | 1 | 1 | 13.1 | 13.1 | 13.1 | 13.1 | [7 empty] | 19.1 | 19.1 | 145.8% | 143.2% | 18.764 | 5.664 | 5.664 | 4.585% | 1.199% | 1.912% | 2.565%
| 55161006 | souprava odpadní 6/4" pro koupací a sprchové vany | sada | 1 | 1 | 354 | 354 | 354 | 354 | [7 empty] | 413 | 413 | 116.7% | 114.1% | 403.9192 | 49.9192 | 49.9192 | 4.585% | 1.199% | 1.912% | 2.565%
| 55161600 | uzávěrka zápachová vanová samočisticí s kulovým kloubem na odtoku DN 40/50 | kus | 1 | 1 | 263 | 263 | 263 | 263 | [7 empty] | 307 | 307 | 116.7% | 114.2% | 300.2535 | 37.2535 | 37.2535 | 4.585% | 1.199% | 1.912% | 2.565%
119 | 55220504 | vana plechová smaltovaná bílá 1700x700mm | kus | 0 | 1 | 2157.08 | 2400 | 2400 | 2400 | 0 | 0 | 0 | 0 | 0 | 0 |  | 2590 | 2590 | 107.9% | 105.4% | 2272.5154 | 115.4354 | 115.4354 | 4.585% | 1.199% | 1.912% | 2.565%
120 | 725244505 | Zástěna sprchová rohová rámová se skleněnou výplní tl. 4 a 5 mm dveře posuvné jednodílné vstup z čela na vaničku 1000x800 mm | kus | 0 | 1 | 15341.96 | 10867.34 | 10867.34 | 8757.885 | 759.867 | 0 | 0 | 256.835 | 833.6957 | 259.0557 |  | 12750.98 | 10374.8058
| 24551003 | tmel silikonový sanitární transparentní | litr | 0.4858 | 0.4858 | 325 | 325 | 157.885 | 157.885 | [7 empty] | 401 | 194.8058 | 123.4% | 120.8% | 392.6631 | 67.6631 | 32.8707 | 4.585% | 1.199% | 1.912% | 2.565%
| 55495003 | zástěna sprchová rámová dvoudílná skleněná tl 4 a 5mm s jedním posuvným dílem do niky/čelní na vaničku š 1000mm | kus | 1 | 1 | 5620 | 5620 | 5620 | 5620 | [7 empty] | 6660 | 6660 | 118.5% | 115.9% | 6515.8357 | 895.8357 | 895.8357 | 4.585% | 1.199% | 1.912% | 2.565%
| 55495034 | zástěna sprchového koutu boční rámová skleněná tl 4mm pevná boční na vaničku š 800mm | kus | 1 | 1 | 2980 | 2980 | 2980 | 2980 | [7 empty] | 3520 | 3520 | 118.1% | 115.6% | 3443.557 | 463.557 | 463.557 | 4.585% | 1.199% | 1.912% | 2.565%
121 | 725291511 | Doplňky zařízení koupelen a záchodů plastové dávkovač tekutého mýdla na 350 ml | kus | 0 | 10 | 1023.53 | 784.92 | 7849.2 | 6305.6 | 556.05 | 0 | 0 | 187.9449 | 610.0758 | 189.5699 |  | 994.72 | 8184.4
| 31142022 | vrut ocelový hlava půlkulová drážka křížová 6x60mm | 100 kus | 0.02 | 0.2 | 156 | 156 | 31.2 | 31.2 | [7 empty] | 464 | 92.8 | 297.4% | 294.9% | 459.9983 | 303.9983 | 60.7997 | 4.585% | 1.199% | 1.912% | 2.565%
| 55431098 | dávkovač tekutého mýdla bílý 0,8L | kus | 1 | 10 | 620 | 620 | 6200 | 6200 | [7 empty] | 800 | 8000 | 129% | 126.5% | 784.0958 | 164.0958 | 1640.9575 | 4.585% | 1.199% | 1.912% | 2.565%
| 56281008 | hmoždinky do dutých konstrukcí ocelová 8x40 | 100 kus | 0.02 | 0.2 | 372 | 372 | 74.4 | 74.4 | [7 empty] | 458 | 91.6 | 123.1% | 120.6% | 448.4575 | 76.4575 | 15.2915 | 4.585% | 1.199% | 1.912% | 2.565%
122 | 725291621 | Doplňky zařízení koupelen a záchodů nerezové zásobník toaletních papírů | kus | 0 | 4 | 2178.88 | 1604.92 | 6419.68 | 5802.24 | 222.42 | 0 | 0 | 75.178 | 244.0303 | 75.828 |  | 2054.72 | 7513.76
| 31142022 | vrut ocelový hlava půlkulová drážka křížová 6x60mm | 100 kus | 0.02 | 0.08 | 156 | 156 | 12.48 | 12.48 | [7 empty] | 464 | 37.12 | 297.4% | 294.9% | 459.9983 | 303.9983 | 24.3199 | 4.585% | 1.199% | 1.912% | 2.565%
| 55431090 | zásobník toaletních papírů nerez D 310mm | kus | 1 | 4 | 1440 | 1440 | 5760 | 5760 | [7 empty] | 1860 | 7440 | 129.2% | 126.6% | 1823.0611 | 383.0611 | 1532.2444 | 4.585% | 1.199% | 1.912% | 2.565%
| 56281008 | hmoždinky do dutých konstrukcí ocelová 8x40 | 100 kus | 0.02 | 0.08 | 372 | 372 | 29.76 | 29.76 | [7 empty] | 458 | 36.64 | 123.1% | 120.6% | 448.4575 | 76.4575 | 6.1166 | 4.585% | 1.199% | 1.912% | 2.565%
123 | 725291631 | Doplňky zařízení koupelen a záchodů nerezové zásobník papírových ručníků | kus | 0 | 9 | 2268.59 | 1774.92 | 15974.28 | 14585.04 | 500.445 | 0 | 0 | 169.1504 | 549.0682 | 170.6129 |  | 2264.72 | 18795.96
| 31142022 | vrut ocelový hlava půlkulová drážka křížová 6x60mm | 100 kus | 0.02 | 0.18 | 156 | 156 | 28.08 | 28.08 | [7 empty] | 464 | 83.52 | 297.4% | 294.9% | 459.9983 | 303.9983 | 54.7197 | 4.585% | 1.199% | 1.912% | 2.565%
| 55431084 | zásobník papírových ručníků skládaných nerezové provedení | kus | 1 | 9 | 1610 | 1610 | 14490 | 14490 | [7 empty] | 2070 | 18630 | 128.6% | 126% | 2028.7003 | 418.7003 | 3768.3024 | 4.585% | 1.199% | 1.912% | 2.565%
| 56281008 | hmoždinky do dutých konstrukcí ocelová 8x40 | 100 kus | 0.02 | 0.18 | 372 | 372 | 66.96 | 66.96 | [7 empty] | 458 | 82.44 | 123.1% | 120.6% | 448.4575 | 76.4575 | 13.7623 | 4.585% | 1.199% | 1.912% | 2.565%
124 | 725319111R01 | Montáž dřezu nebo připojení výpustek DN 50 ostatních typů | kus | 0 | 11 | 805.06 |  | 8855.66 | 0 | 0 | 0 | 0 | 0 | 0 | 0 |  |  | 0
125 | 725319111 | Montáž dřezu ostatních typů | soubor | 0 | 1 | 805.06 | 854.3 | 854.3 | 456.6941 | 143.225 | 0 | 0 | 48.41 | 157.1407 | 48.8286 |  | 986.75 | 532.7046
| 23153001 | tmel silikonový sanitární bílý | litr | 0.07001 | 0.07001 | 407 | 407 | 28.4941 | 28.4941 | [7 empty] | 460 | 32.2046 | 113% | 110.5% | 449.5596 | 42.5596 | 2.9796 | 4.585% | 1.199% | 1.912% | 2.565%
| 28615735 | manžeta těsnící gumová pro kanalizační tvarovky F 50/50 pro vysoké teploty | kus | 1 | 1 | 14.2 | 14.2 | 14.2 | 14.2 | [7 empty] | 17.5 | 17.5 | 123.2% | 120.7% | 17.1357 | 2.9357 | 2.9357 | 4.585% | 1.199% | 1.912% | 2.565%
| 55160240 | ventil odpadní dřezový bez přepadu DN 40 se zátkou | kus | 1 | 1 | 166 | 166 | 166 | 166 | [7 empty] | 193 | 193 | 116.3% | 113.7% | 188.7418 | 22.7418 | 22.7418 | 4.585% | 1.199% | 1.912% | 2.565%
| 55161116 | uzávěrka zápachová dřezová s kulovým kloubem DN 50 | kus | 1 | 1 | 248 | 248 | 248 | 248 | [7 empty] | 290 | 290 | 116.9% | 114.4% | 283.6383 | 35.6383 | 35.6383 | 4.585% | 1.199% | 1.912% | 2.565%
126 | 551458210 | fontánka pitná závěsná s automaticky ovládaným výtokem, zaoblené rohy, dětská | kus | 0 | 1 | 14092.7 |  | 56370.8 | 56370.8 | 0 | 0 | 0 | 0 | 0 | 0 |  |  | 56370.8 | 118.6% | 116.1% | 16356.3047 | 2263.6047 | 2263.6047 | 4.585% | 1.199% | 1.912% | 2.565% | pro výpočet % navýšení ceny použita položka URS 42611925
| 42611925 | pítko závěsné s automaticky ovládaným výtokem 350x350x240mm | kus | 0.21479 | 1 |  | 10200 | 1044.846 | 1044.846 | [7 empty] | 12100 | 1378.3074 | 118.6% | 116.1% |  |  |  | 4.585% | 1.199% | 1.912% | 2.565% | položka URS 42611925
127 | 562414130 | příslušenství sítko - vložka s menšími otvory | kus | 0 | 1 | 454.28 | 83.9 | 1817.12 | 1817.12 | 0 | 0 | 0 | 0 | 0 | 0 |  | 134 | 454.28 | 159.7% | 157.1% | 713.8953 | 259.6153 | 259.6153 | 4.585% | 1.199% | 1.912% | 2.565%
128 | 725339111 | Montáž výlevky | kus | 0 | 3 | 788.96 | 944.53 | 2833.59 | 728.6166 | 758.25 | 0 | 0 | 256.2885 | 831.9216 | 258.5044 |  | 1081.56 | 840.9414
| 23153001 | tmel silikonový sanitární bílý | litr | 0.28003 | 0.84009 | 407 | 407 | 341.9166 | 341.9166 | [7 empty] | 460 | 386.4414 | 113% | 110.5% | 449.5596 | 42.5596 | 35.7539 | 4.585% | 1.199% | 1.912% | 2.565%
| 28615681 | koleno kanalizační PP úhel 30° DN 110 pro vysoké teploty | kus | 1 | 3 | 36.7 | 36.7 | 110.1 | 110.1 | [7 empty] | 50 | 150 | 136.2% | 133.7% | 49.0586 | 12.3586 | 37.0757 | 4.585% | 1.199% | 1.912% | 2.565%
| 28615734 | manžeta těsnící gumová pro kanalizační tvarovky E 50/40 pro vysoké teploty | kus | 1 | 3 | 19.4 | 19.4 | 58.2 | 58.2 | [7 empty] | 23.8 | 71.4 | 122.7% | 120.1% | 23.3024 | 3.9024 | 11.7071 | 4.585% | 1.199% | 1.912% | 2.565%
| 64286150 | šrouby ke klozetu | sada | 1 | 3 | 72.8 | 72.8 | 218.4 | 218.4 | [7 empty] | 77.7 | 233.1 | 106.7% | 104.2% | 75.8325 | 3.0325 | 9.0976 | 4.585% | 1.199% | 1.912% | 2.565%
129 | 642711010 | výlevka keramická závěsná bílá | kus | 0 | 3 | 5053.51 | 4870 | 15160.53 | 15160.53 | 0 | 0 | 0 | 0 | 0 | 0 |  | 5210 | 15160.53 | 107% | 104.4% | 5276.6891 | 223.1791 | 669.5373 | 4.585% | 1.199% | 1.912% | 2.565% | DLE URS 64271101
130 | 725813111 | Ventil rohový bez připojovací trubičky nebo flexi hadičky G 1/2 | kus | 0 | 44 | 228.52 | 220.53 | 9703.32 | 5031.4255 | 1682.978 | 0 | 0 | 568.8466 | 1846.4961 | 573.7649 |  | 254.95 | 5882.3336
| 24611201 | fermež napouštěcí | kg | 0.02 | 0.88 | 131 | 131 | 115.28 | 115.28 | [7 empty] | 181 | 159.28 | 138.2% | 135.6% | 177.6396 | 46.6396 | 41.0428 | 4.585% | 1.199% | 1.912% | 2.565%
| 55117162 | prodloužení se závit nátrubkem a čepem 1/2"x15mm | kus | 1 | 44 | 24.7 | 24.7 | 1086.8 | 1086.8 | [7 empty] | 27.7 | 1218.8 | 112.1% | 109.6% | 27.0664 | 2.3664 | 104.1214 | 4.585% | 1.199% | 1.912% | 2.565%
| 55141001 | kohout kulový rohový mosazný R 1/2"x3/8" | kus | 1 | 44 | 75.1 | 75.1 | 3304.4 | 3304.4 | [7 empty] | 88.4 | 3889.6 | 117.7% | 115.1% | 86.4735 | 11.3735 | 500.4355 | 4.585% | 1.199% | 1.912% | 2.565%
| 55192881 | růžice plochá z PH 3/4" | kus | 1 | 44 | 8.16 | 8.16 | 359.04 | 359.04 | [7 empty] | 9.95 | 437.8 | 121.9% | 119.4% | 9.7407 | 1.5807 | 69.5499 | 4.585% | 1.199% | 1.912% | 2.565%
| 67221003 | instalatérský len - balení 15kg | kg | 0.01914 | 0.84216 | 197 | 197 | 165.9055 | 165.9055 | [7 empty] | 210 | 176.8536 | 106.6% | 104% | 204.9466 | 7.9466 | 6.6923 | 4.585% | 1.199% | 1.912% | 2.565%
131 | 55190001 | flexi hadice ohebná sanitární D 9x13mm FF 3/8" 500mm | kus | 0 | 6 | 202.13 | 252 | 1512 | 1512 | 0 | 0 | 0 | 0 | 0 | 0 |  | 295 | 1770 | 117.1% | 114.5% | 231.4354 | 29.3054 | 175.8324 | 4.585% | 1.199% | 1.912% | 2.565%
132 | 725813112 | Ventil rohový pračkový G 3/4 | kus | 0 | 6 | 389.12 | 462.58 | 2775.48 | 2281.5035 | 177.936 | 0 | 0 | 60.1424 | 195.2243 | 60.6624 |  | 469.3 | 2251.7364
| 24611201 | fermež napouštěcí | kg | 0.02 | 0.12 | 131 | 131 | 15.72 | 15.72 | [7 empty] | 181 | 21.72 | 138.2% | 135.6% | 177.6396 | 46.6396 | 5.5968 | 4.585% | 1.199% | 1.912% | 2.565%
| 55111982 | ventil rohový pračkový 3/4" | kus | 1 | 6 | 341 | 341 | 2046 | 2046 | [7 empty] | 330 | 1980 | 96.77% | 94.21% | 321.2527 | -19.7473 | -118.484 | 4.585% | 1.199% | 1.912% | 2.565%
| 55117162 | prodloužení se závit nátrubkem a čepem 1/2"x15mm | kus | 1 | 6 | 24.7 | 24.7 | 148.2 | 148.2 | [7 empty] | 27.7 | 166.2 | 112.1% | 109.6% | 27.0664 | 2.3664 | 14.1984 | 4.585% | 1.199% | 1.912% | 2.565%
| 55192881 | růžice plochá z PH 3/4" | kus | 1 | 6 | 8.16 | 8.16 | 48.96 | 48.96 | [7 empty] | 9.95 | 59.7 | 121.9% | 119.4% | 9.7407 | 1.5807 | 9.4841 | 4.585% | 1.199% | 1.912% | 2.565%
| 67221003 | instalatérský len - balení 15kg | kg | 0.01914 | 0.11484 | 197 | 197 | 22.6235 | 22.6235 | [7 empty] | 210 | 24.1164 | 106.6% | 104% | 204.9466 | 7.9466 | 0.91258 | 4.585% | 1.199% | 1.912% | 2.565%
133 | 725829101 | Montáž baterie nástěnné dřezové pákové a klasické | kus | 0 | 3 | 322.02 | 256.25 | 768.75 | 187.7717 | 209.277 | 0 | 0 | 70.7356 | 229.6104 | 71.3472 |  | 291.58 | 211.3182
| 24611201 | fermež napouštěcí | kg | 0.02 | 0.06 | 131 | 131 | 7.86 | 7.86 | [7 empty] | 181 | 10.86 | 138.2% | 135.6% | 177.6396 | 46.6396 | 2.7984 | 4.585% | 1.199% | 1.912% | 2.565%
| 55117164 | prodloužení se závit nátrubkem a čepem 1/2"x20mm | kus | 2 | 6 | 28.1 | 28.1 | 168.6 | 168.6 | [7 empty] | 31.4 | 188.4 | 111.7% | 109.2% | 30.6792 | 2.5792 | 15.4751 | 4.585% | 1.199% | 1.912% | 2.565%
| 67221003 | instalatérský len - balení 15kg | kg | 0.01914 | 0.05742 | 197 | 197 | 11.3117 | 11.3117 | [7 empty] | 210 | 12.0582 | 106.6% | 104% | 204.9466 | 7.9466 | 0.45629 | 4.585% | 1.199% | 1.912% | 2.565%
134 | 55143976 | baterie dřezová páková nástěnná s kulatým ústím 300mm | kus | 0 | 3 | 2015.75 | 1430 | 4290 | 4290 | 0 | 0 | 0 | 0 | 0 | 0 |  | 1280 | 3840
135 | 725829111 | Montáž baterie stojánkové dřezové G 1/2 | kus | 0 | 1 | 322.02 | 208.16 | 208.16 | 0 | 74.9825 | 0 | 0 | 25.3441 | 82.2678 | 25.5632 |  | 237.7 | 0
136 | 55143181 | baterie dřezová páková stojánková do 1 otvoru s otáčivým ústím dl ramínka 265mm | kus | 0 | 1 | 2015.75 | 1410 | 1410 | 1410 | 0 | 0 | 0 | 0 | 0 | 0 |  | 1700 | 1700 | 120.6% | 118% | 2378.6288 | 362.8788 | 362.8788 | 4.585% | 1.199% | 1.912% | 2.565%
137 | 725829131 | Montáž baterie umyvadlové stojánkové G 1/2" ostatní typ | kus | 0 | 9 | 402.53 | 156.08 | 1404.72 | 57.5152 | 485.28 | 0 | 0 | 164.0246 | 532.4298 | 165.4428 |  | 178.57 | 68.7546
| 24611201 | fermež napouštěcí | kg | 0.02 | 0.18 | 131 | 131 | 23.58 | 23.58 | [7 empty] | 181 | 32.58 | 138.2% | 135.6% | 177.6396 | 46.6396 | 8.3951 | 4.585% | 1.199% | 1.912% | 2.565%
| 67221003 | instalatérský len - balení 15kg | kg | 0.01914 | 0.17226 | 197 | 197 | 33.9352 | 33.9352 | [7 empty] | 210 | 36.1746 | 106.6% | 104% | 204.9466 | 7.9466 | 1.3689 | 4.585% | 1.199% | 1.912% | 2.565%
138 | 55144004 | baterie umyvadlová stojánková páková s ovládáním odpadu | kus | 0 | 9 | 2843.93 | 2400 | 21600 | 21600 | 0 | 0 | 0 | 0 | 0 | 0 |  | 2140 | 19260
139 | 725829131.1 | Montáž baterie umyvadlové stojánkové G 1/2" ostatní typ | kus | 0 | 2 | 483.03 | 156.08 | 312.16 | 12.7812 | 107.84 | 0 | 0 | 36.4499 | 118.3177 | 36.7651 |  | 178.57 | 15.2788
| 24611201 | fermež napouštěcí | kg | 0.02 | 0.04 | 131 | 131 | 5.24 | 5.24 | [7 empty] | 181 | 7.24 | 138.2% | 135.6% | 177.6396 | 46.6396 | 1.8656 | 4.585% | 1.199% | 1.912% | 2.565%
| 67221003 | instalatérský len - balení 15kg | kg | 0.01914 | 0.03828 | 197 | 197 | 7.5412 | 7.5412 | [7 empty] | 210 | 8.0388 | 106.6% | 104% | 204.9466 | 7.9466 | 0.30419 | 4.585% | 1.199% | 1.912% | 2.565%
140 | 55144006 | baterie umyvadlová stojánková páková nízkotlaká otáčivé ústí | kus | 0 | 2 | 7015.93 | 1710 | 3420 | 3420 | 0 | 0 | 0 | 0 | 0 | 0 |  | 1520 | 3040
141 | 725839101 | Montáž baterie vanové nástěnné G 1/2 ostatní typ | kus | 0 | 1 | 1529.61 | 297.63 | 297.63 | 55.7906 | 87.1145 | 0 | 0 | 29.4447 | 95.5785 | 29.6993 |  | 339.2 | 63.0394
| 24611201 | fermež napouštěcí | kg | 0.02 | 0.02 | 131 | 131 | 2.62 | 2.62 | [7 empty] | 181 | 3.62 | 138.2% | 135.6% | 177.6396 | 46.6396 | 0.93279 | 4.585% | 1.199% | 1.912% | 2.565%
| 55117162 | prodloužení se závit nátrubkem a čepem 1/2"x15mm | kus | 2 | 2 | 24.7 | 24.7 | 49.4 | 49.4 | [7 empty] | 27.7 | 55.4 | 112.1% | 109.6% | 27.0664 | 2.3664 | 4.7328 | 4.585% | 1.199% | 1.912% | 2.565%
| 67221003 | instalatérský len - balení 15kg | kg | 0.01914 | 0.01914 | 197 | 197 | 3.7706 | 3.7706 | [7 empty] | 210 | 4.0194 | 106.6% | 104% | 204.9466 | 7.9466 | 0.1521 | 4.585% | 1.199% | 1.912% | 2.565%
142 | 55144923 | baterie vanová páková s automatickým přepínačem a sprchou rozteč 150mm | kus | 0 | 1 | 7116.76 | 4620 | 4620 | 4620 | 0 | 0 | 0 | 0 | 0 | 0 |  | 5190 | 5190 | 112.3% | 109.8% | 7812.2426 | 695.4826 | 695.4826 | 4.585% | 1.199% | 1.912% | 2.565%
143 | 725849411 | Montáž baterie sprchové nástěnné s nastavitelnou výškou sprchy | kus | 0 | 2 | 1207.58 | 368.9 | 737.8 | 129.0052 | 219.2994 | 0 | 0 | 74.1232 | 240.6065 | 74.7641 |  | 421.71 | 148.6788
| 24611201 | fermež napouštěcí | kg | 0.02 | 0.04 | 131 | 131 | 5.24 | 5.24 | [7 empty] | 181 | 7.24 | 138.2% | 135.6% | 177.6396 | 46.6396 | 1.8656 | 4.585% | 1.199% | 1.912% | 2.565%
| 31142015 | vrut ocelový hlava půlkulová drážka křížová 4x40mm | 100 kus | 0.02 | 0.04 | 63.6 | 63.6 | 2.544 | 2.544 | [7 empty] | 107 | 4.28 | 168.2% | 165.7% | 105.3685 | 41.7685 | 1.6707 | 4.585% | 1.199% | 1.912% | 2.565%
| 55117162 | prodloužení se závit nátrubkem a čepem 1/2"x15mm | kus | 2 | 4 | 24.7 | 24.7 | 98.8 | 98.8 | [7 empty] | 27.7 | 110.8 | 112.1% | 109.6% | 27.0664 | 2.3664 | 9.4656 | 4.585% | 1.199% | 1.912% | 2.565%
| 56281008 | hmoždinky do dutých konstrukcí ocelová 8x40 | 100 kus | 0.02 | 0.04 | 372 | 372 | 14.88 | 14.88 | [7 empty] | 458 | 18.32 | 123.1% | 120.6% | 448.4575 | 76.4575 | 3.0583 | 4.585% | 1.199% | 1.912% | 2.565%
| 67221003 | instalatérský len - balení 15kg | kg | 0.01914 | 0.03828 | 197 | 197 | 7.5412 | 7.5412 | [7 empty] | 210 | 8.0388 | 106.6% | 104% | 204.9466 | 7.9466 | 0.30419 | 4.585% | 1.199% | 1.912% | 2.565%
144 | 551455390 | baterie sprchová zapuštěná s přepinačem | kus | 0 | 2 | 3827.54 | 3780 | 7560 | 7560 | 0 | 0 | 0 | 0 | 0 | 0 |  | 3380 | 6760 | 89.42% | 86.85% | 3324.3252 | -503.2148 | -1006.4296 | 4.585% | 1.199% | 1.912% | 2.565%
145 | 551455450 | souprava sprchová komplet | kus | 0 | 2 | 2007.33 | 1010 | 2020 | 2020 | 0 | 0 | 0 | 0 | 0 | 0 |  | 1250 | 2500 | 123.8% | 121.2% | 2432.8273 | 425.4973 | 850.9945 | 4.585% | 1.199% | 1.912% | 2.565%
146 | 725851315 | Ventil odpadní dřezový s přepadem G 6/4 | kus | 0 | 1 | 435.48 | 474.34 | 474.34 | 366.752 | 38.755 | 0 | 0 | 13.0992 | 42.5204 | 13.2124 |  | 551.31 | 428.448
| 24638010 | tmel sklenářský | kg | 0.06 | 0.06 | 29.2 | 29.2 | 1.752 | 1.752 | [7 empty] | 40.8 | 2.448 | 139.7% | 137.2% | 40.051 | 10.851 | 0.65106 | 4.585% | 1.199% | 1.912% | 2.565%
| 55160245 | ventil odpadní dřezový s přepadem 6/4" | kus | 1 | 1 | 365 | 365 | 365 | 365 | [7 empty] | 426 | 426 | 116.7% | 114.1% | 416.637 | 51.637 | 51.637 | 4.585% | 1.199% | 1.912% | 2.565%
147 | 725861102 | Zápachová uzávěrka pro umyvadla DN 40 | kus | 0 | 11 | 1348.65 | 274.19 | 3016.09 | 2434.6575 | 209.4455 | 0 | 0 | 70.7926 | 229.7952 | 71.4047 |  | 320.51 | 2861.6225
| 28615052 | mazivo montážní pro plastové potrubí | kg | 0.0175 | 0.1925 | 179 | 179 | 34.4575 | 34.4575 | [7 empty] | 277 | 179.3 | 154.7% | 152.2% | 272.4083 | 93.4083 | 17.9811 | 4.585% | 1.199% | 1.912% | 2.565%
| 28615732 | manžeta těsnící gumová pro kanalizační tvarovky C 40/40 pro vysoké teploty | kus | 1 | 11 | 13.2 | 13.2 | 145.2 | 145.2 | [7 empty] | 16.3 | 53.3225 | 123.5% | 120.9% | 15.9614 | 2.7614 | 30.3753 | 4.585% | 1.199% | 1.912% | 2.565%
| 55161322 | uzávěrka zápachová umyvadlová s krycí růžicí odtoku DN 40 | kus | 1 | 11 | 205 | 205 | 2255 | 2255 | [7 empty] | 239 | 2629 | 116.6% | 114% | 233.7413 | 28.7413 | 316.1547 | 4.585% | 1.199% | 1.912% | 2.565%
148 | 725862113 | Zápachová uzávěrka pro dřezy s přípojkou pro pračku nebo myčku DN 40/50 | kus | 0 | 1 | 513.06 | 548.17 | 548.17 | 495.3125 | 19.0405 | 0 | 0 | 6.4357 | 20.8905 | 6.4913 |  | 639.48 | 579.1175
| 28615052 | mazivo montážní pro plastové potrubí | kg | 0.0175 | 0.0175 | 179 | 179 | 3.1325 | 3.1325 | [7 empty] | 277 | 23.8 | 154.7% | 152.2% | 272.4083 | 93.4083 | 1.6346 | 4.585% | 1.199% | 1.912% | 2.565%
| 28615734 | manžeta těsnící gumová pro kanalizační tvarovky E 50/40 pro vysoké teploty | kus | 1 | 1 | 19.4 | 19.4 | 19.4 | 19.4 | [7 empty] | 23.8 | 4.8475 | 122.7% | 120.1% | 23.3024 | 3.9024 | 3.9024 | 4.585% | 1.199% | 1.912% | 2.565%
| 55117620 | spona hadicová šneková 25-40mm | kus | 1 | 1 | 7.78 | 7.78 | 7.78 | 7.78 | [7 empty] | 8.47 | 8.47 | 108.9% | 106.3% | 8.2704 | 0.49043 | 0.49043 | 4.585% | 1.199% | 1.912% | 2.565%
| 55161117 | uzávěrka zápachová dřezová s přípojkou pro myčku a pračku DN 40 | kus | 1 | 1 | 465 | 465 | 465 | 465 | [7 empty] | 542 | 542 | 116.6% | 114% | 530.0718 | 65.0718 | 65.0718 | 4.585% | 1.199% | 1.912% | 2.565%
149 | 725864311 | Zápachová uzávěrka van DN 40/50 s kulovým kloubem na odtoku | kus | 0 | 1 | 869.41 | 483.81 | 483.81 | 325.24 | 57.1215 | 0 | 0 | 19.3071 | 62.6714 | 19.474 |  | 580.4 | 399.32
| 28615052 | mazivo montážní pro plastové potrubí | kg | 0.06 | 0.06 | 179 | 179 | 10.74 | 10.74 | [7 empty] | 277 | 56.1 | 154.7% | 152.2% | 272.4083 | 93.4083 | 5.6045 | 4.585% | 1.199% | 1.912% | 2.565%
| 28615061 | trubka kanalizační PP s hrdlem pro vysoké teploty DN 50x1000mm | m | 1 | 1 | 37.4 | 37.4 | 37.4 | 37.4 | [7 empty] | 56.1 | 19.6 | 150% | 147.4% | 55.1406 | 17.7406 | 17.7406 | 4.585% | 1.199% | 1.912% | 2.565%
| 28615610 | koleno kanalizační PP úhel 45° DN 50 pro vysoké teploty | kus | 1 | 1 | 14.1 | 14.1 | 14.1 | 14.1 | [7 empty] | 19.6 | 16.62 | 139% | 136.4% | 19.2383 | 5.1383 | 5.1383 | 4.585% | 1.199% | 1.912% | 2.565%
| 55161600 | uzávěrka zápachová vanová samočisticí s kulovým kloubem na odtoku DN 40/50 | kus | 1 | 1 | 263 | 263 | 263 | 263 | [7 empty] | 307 | 307 | 116.7% | 114.2% | 300.2535 | 37.2535 | 37.2535 | 4.585% | 1.199% | 1.912% | 2.565%
150 | 998725103 | Přesun hmot tonážní pro zařizovací předměty v objektech v do 24 m | t | 0 | 0.579 | 966.07 | 720.37 | 417.09 | 0 | 123.6523 | 35.5821 | 0 | 41.7945 | 164.8437 | 51.2222 |  | 834.39 | 0
151 | 998725181 | Příplatek k přesunu hmot tonážní 725 prováděný bez použití mechanizace | t | 0 | 0.579 | 241.52 | 511.84 | 296.36 | 0 | 106.7531 | 0 | 0 | 36.0826 | 117.1253 | 36.3945 |  | 571.67 | 0
| 726 | Zdravotechnika - předstěnové instalace | [5 empty] | 112331.94 | 95310 | 6122.5194 | 12.2294 | 0 | 2069.4116 | 6727.4116 | 2090.4201 |  |  | 107758
152 | 726131001 | Instalační předstěna - umyvadlo do v 1120 mm se stojánkovou baterií do lehkých stěn s kovovou kcí | kus | 0 | 2 | 4431.24 | 3902.99 | 7805.98 | 6040 | 636.14 | 0 | 0 | 215.0153 | 697.9474 | 216.8744 |  | 4414.52 | 6840
| 55281731 | montážní prvek pro umyvadlo se stojánkovou armaturou do lehkých stěn s kovovou konstrukcí stavební v 1120mm | kus | 1 | 2 | 3020 | 3020 | 6040 | 6040 | [7 empty] | 3420 | 6840 | 113.2% | 110.7% | 3342.5309 | 322.5309 | 645.0619 | 4.585% | 1.199% | 1.912% | 2.565%
153 | 726131041 | Instalační předstěna - klozet závěsný v 1120 mm s ovládáním zepředu do lehkých stěn s kovovou kcí | kus | 0 | 9 | 8497.57 | 10334.51 | 93010.59 | 81324 | 4209.75 | 0 | 0 | 1422.8955 | 4618.7693 | 1435.1981 |  | 11691.53 | 92061
| 55281001 | souprava pro tlumení hluku pro závěsné WC a bidet | sada | 1 | 9 | 196 | 196 | 1764 | 1764 | [7 empty] | 219 | 1971 | 111.7% | 109.2% | 213.9722 | 17.9722 | 161.7499 | 4.585% | 1.199% | 1.912% | 2.565%
| 55281706 | montážní prvek pro závěsné WC do lehkých stěn s kovovou konstrukcí ovládání zepředu stavební v 1120mm | kus | 1 | 9 | 6910 | 6910 | 62190 | 62190 | [7 empty] | 7870 | 70830 | 113.9% | 111.3% | 7692.7446 | 782.7446 | 7044.7014 | 4.585% | 1.199% | 1.912% | 2.565%
| 55281794 | tlačítko pro ovládání WC zepředu plast dvě množství vody 246x164mm | kus | 1 | 9 | 1930 | 1930 | 17370 | 17370 | [7 empty] | 2140 | 19260 | 110.9% | 108.3% | 2090.4916 | 160.4916 | 1444.4246 | 4.585% | 1.199% | 1.912% | 2.565%
154 | 726191001 | Zvukoizolační souprava pro klozet a bidet | kus | 0 | 9 | 357.1 | 247.94 | 2231.46 | 1764 | 168.39 | 0 | 0 | 56.9158 | 184.7508 | 57.4079 |  | 277.5 | 1971
| 55281001 | souprava pro tlumení hluku pro závěsné WC a bidet | sada | 1 | 9 | 196 | 196 | 1764 | 1764 | [7 empty] | 219 | 1971 | 111.7% | 109.2% | 213.9722 | 17.9722 | 161.7499 | 4.585% | 1.199% | 1.912% | 2.565%
155 | 726191002 | Souprava pro předstěnovou montáž | kus | 0 | 11 | 479.54 | 821.7 | 9038.7 | 6182 | 1029.05 | 0 | 0 | 347.8189 | 1129.0325 | 350.8262 |  | 918.51 | 6886
| 55281002 | souprava stavební pro předstěnovou montáž prvků kotvení 130-200mm | sada | 1 | 11 | 562 | 562 | 6182 | 6182 | [7 empty] | 626 | 6886 | 111.4% | 108.8% | 611.5836 | 49.5836 | 545.4193 | 4.585% | 1.199% | 1.912% | 2.565%
156 | 998726113 | Přesun hmot tonážní pro instalační prefabrikáty v objektech v do 24 m | t | 0 | 0.199 | 966.07 | 720.37 | 143.35 | 0 | 42.4988 | 12.2294 | 0 | 14.3646 | 56.6561 | 17.6049 |  | 834.39 | 0
157 | 998726181 | Příplatek k přesunu hmot tonážní 726 prováděný bez použití mechanizace | t | 0 | 0.199 | 241.52 | 511.84 | 101.86 | 0 | 36.6906 | 0 | 0 | 12.4014 | 40.2555 | 12.5087 |  | 571.67 | 0
| 727 | Zdravotechnika - požární ochrana | [5 empty] | 21235.04 | 15070 | 2220.75 | 0 | 0 | 750.6135 | 2436.5181 | 757.1034 |  |  | 35760
158 | 727121105 | Protipožární manžeta D 75 mm z jedné strany dělící konstrukce požární odolnost EI 90 | kus | 0 | 6 | 1725.12 | 1435.36 | 8612.16 | 5970 | 951.75 | 0 | 0 | 321.6915 | 1044.222 | 324.4729 |  | 2845.69 | 14160
| 59081250 | manžeta požárně ochranná pro průchod PVC,PP,PE potrubí stěnami a stropy š 32mm D 75mm EI90 | kus | 1 | 6 | 995 | 995 | 5970 | 5970 | [7 empty] | 1180 | 14160 | 118.6% | 116% | 1154.4762 | 159.4762 | 956.8575 | 4.585% | 1.199% | 1.912% | 2.565%
159 | 727121107 | Protipožární manžeta D 110 mm z jedné strany dělící konstrukce požární odolnost EI 90 | kus | 0 | 6 | 1840.13 | 1550.36 | 9302.16 | 6660 | 951.75 | 0 | 0 | 321.6915 | 1044.222 | 324.4729 |  | 3125.69 | 15840
| 59081251 | manžeta požárně ochranná pro průchod PVC,PP,PE potrubí stěnami a stropy š 32mm D 110mm EI90 | kus | 1 | 6 | 1110 | 1110 | 6660 | 6660 | [7 empty] | 1320 | 15840 | 118.9% | 116.4% | 1291.5263 | 181.5263 | 1089.1576 | 4.585% | 1.199% | 1.912% | 2.565%
160 | 727121108 | Protipožární manžeta D 125 mm z jedné strany dělící konstrukce požární odolnost EI 90 | kus | 0 | 2 | 1897.63 | 1660.36 | 3320.72 | 2440 | 317.25 | 0 | 0 | 107.2305 | 348.074 | 108.1576 |  | 3365.69 | 5760
| 59081254 | manžeta požárně ochranná pro průchod PVC,PP,PE potrubí stěnami a stropy š 32mm D 125mm EI90 | kus | 1 | 2 | 1220 | 1220 | 2440 | 2440 | [7 empty] | 1440 | 5760 | 118% | 115.5% | 1408.7045 | 188.7045 | 377.4091 | 4.585% | 1.199% | 1.912% | 2.565%
| 767 | Konstrukce zámečnické | [5 empty] | 14390.5 | 5488.6795 | 3186.021 | 0 | 0 | 1076.8751 | 3518.2622 | 1093.2356 |  |  | 5975.8485
161 | 767995111 | Montáž atypických zámečnických konstrukcí hmotnosti do 5 kg | kg | 0 | 85 | 32.2 | 124.45 | 10578.25 | 1676.4295 | 3186.021 | 0 | 0 | 1076.8751 | 3518.2622 | 1093.2356 |  | 144.7 | 2163.5985
| 31210011 | elektroda E-R 117 4x350mm | 100 kus | 0.01 | 0.85 | 746 | 746 | 634.1 | 634.1 | [7 empty] | 893 | 759.05 | 119.7% | 117.1% | 873.8636 | 127.8636 | 108.6841 | 4.585% | 1.199% | 1.912% | 2.565%
| 31411004 | hřeb vstřelovací do betonu 3,8x68mm | 100 kus | 0.0149 | 1.2665 | 162 | 162 | 205.173 | 205.173 | [7 empty] | 361 | 457.2065 | 222.8% | 220.3% | 356.8444 | 194.8444 | 246.7704 | 4.585% | 1.199% | 1.912% | 2.565%
| 54632280 | nábojka ráže 9mm stupeň 5Ms | tis kus | 0.00149 | 0.12665 | 6610 | 6610 | 837.1565 | 837.1565 | [7 empty] | 7480 | 947.342 | 113.2% | 110.6% | 7310.4402 | 700.4402 | 88.7108 | 4.585% | 1.199% | 1.912% | 2.565%
162 | 48455984R01 | konzole stěnová nebo závěsná C-nosník, konzoly, spojovací materiál-sestavy | pár | 0 | 85 | 44.85 | 367 | 3991.65 | 3991.65 | 0 | 0 | 0 | 0 | 0 | 0 |  | 447 | 3991.65
| 783 | Dokončovací práce - nátěry | [5 empty] | 16473.86 | 3154.3933 | 4797.825 | 0 | 0 | 1621.6648 | 5263.9817 | 1635.686 |  |  | 3424.7703
163 | 783301313 | Odmaštění zámečnických konstrukcí ředidlovým odmašťovačem | m2 | 0 | 42.5 | 34.5 | 62.35 | 2649.88 | 246.5935 | 865.7123 | 0 | 0 | 292.6107 | 949.8249 | 295.1407 |  | 70.13 | 253.997
| 11111310 | benzín technický čistící | litr | 0.067 | 2.8475 | 86.6 | 86.6 | 246.5935 | 246.5935 | [7 empty] | 89.2 | 253.997 | 103% | 100.4% | 86.9785 | 0.37854 | 1.0779 | 4.585% | 1.199% | 1.912% | 2.565%
164 | 783301401 | Ometení zámečnických konstrukcí | m2 | 0 | 42.5 | 23 | 4.55 | 193.38 | 0 | 69.7043 | 0 | 0 | 23.56 | 76.4767 | 23.7637 |  | 5.13 | 0
165 | 783314101 | Základní jednonásobný syntetický nátěr zámečnických konstrukcí | m2 | 0 | 42.5 | 138.01 | 106.98 | 4546.65 | 767.0187 | 1361.462 | 0 | 0 | 460.1742 | 1493.7416 | 464.1529 |  | 121.06 | 857.2781
| 24629000 | hmota nátěrová syntetická základní na kovy | kg | 0.125 | 5.3125 | 134 | 134 | 711.875 | 711.875 | [7 empty] | 150 | 796.875 | 111.9% | 109.4% | 146.5626 | 12.5626 | 66.739 | 4.585% | 1.199% | 1.912% | 2.565%
| 24642030 | ředidlo syntetických a olejových nátěrových hmot | kg | 0.01875 | 0.79688 | 69.2 | 69.2 | 55.1437 | 55.1437 | [7 empty] | 75.8 | 60.4031 | 109.5% | 107% | 74.0249 | 4.8249 | 3.8448 | 4.585% | 1.199% | 1.912% | 2.565%
166 | 783315101 | Mezinátěr jednonásobný syntetický standardní zámečnických konstrukcí | m2 | 0 | 42.5 | 92.01 | 105.42 | 4480.35 | 1070.3906 | 1228.2755 | 0 | 0 | 415.1571 | 1347.6147 | 418.7466 |  | 118.23 | 1156.7476
| 24621670 | hmota nátěrová syntetická vrchní (email) odstín bílý | kg | 0.107 | 4.5475 | 225 | 225 | 1023.1875 | 1023.1875 | [7 empty] | 243 | 1105.0425 | 108% | 105.4% | 237.2283 | 12.2283 | 55.6082 | 4.585% | 1.199% | 1.912% | 2.565%
| 24642030 | ředidlo syntetických a olejových nátěrových hmot | kg | 0.01605 | 0.68212 | 69.2 | 69.2 | 47.203 | 47.203 | [7 empty] | 75.8 | 51.7051 | 109.5% | 107% | 74.0249 | 4.8249 | 3.2912 | 4.585% | 1.199% | 1.912% | 2.565%
167 | 783317101 | Krycí jednonásobný syntetický standardní nátěr zámečnických konstrukcí | m2 | 0 | 42.5 | 138.01 | 108.32 | 4603.6 | 1070.3906 | 1272.671 | 0 | 0 | 430.1628 | 1396.3237 | 433.8821 |  | 121.52 | 1156.7476
| 24621670 | hmota nátěrová syntetická vrchní (email) odstín bílý | kg | 0.107 | 4.5475 | 225 | 225 | 1023.1875 | 1023.1875 | [7 empty] | 243 | 1105.0425 | 108% | 105.4% | 237.2283 | 12.2283 | 55.6082 | 4.585% | 1.199% | 1.912% | 2.565%
| 24642030 | ředidlo syntetických a olejových nátěrových hmot | kg | 0.01605 | 0.68212 | 69.2 | 69.2 | 47.203 | 47.203 | [7 empty] | 75.8 | 51.7051 | 109.5% | 107% | 74.0249 | 4.8249 | 3.2912 | 4.585% | 1.199% | 1.912% | 2.565%
| HZS | Hodinové zúčtovací sazby | [5 empty] | 3084.18 | 0 | 1011 | 0 | 0 | 341.718 | 1352.718 | 378.761 |  |  | 0
168 | HZS4211 | Hodinová zúčtovací sazba revizní technik | hod | 0 | 6 | 1127.08 | 514.03 | 3084.18 | 0 | 1011 | 0 | 0 | 341.718 | 1352.718 | 378.761 |  | 571.11 | 0
[8 empty] | 1365336.23 | 837263.5121 | 169212.9976 | 161.7824 | 0 | 57193.9932 | 186724.8728 | 58247.9003 |  |  | 1043983.6287

## SO03.2.1
KALKULACE
Stavba: Výstavba mateřské školy v ulici Bajkalská, k.ú. Vršovice, p.č. 1536/4,1537/7,1538/1,1538/4, 1538/8, Praha 10 - 1.část
Objekt: Hospodářský pavilon
Část: ZTI - zemní práce
Objednatel: ÚMČ Praha 10, Vršovická 68, Praha 10, 101 38
Zhotovitel: GEOSAN + VISTORIA – MŠ Bajkalská - vedoucí společník | [16 empty] | Zpracoval:
Místo:
[11 empty] | cenová soustava ÚRS | [15 empty] | nárůst materiálu
[9 empty] | a | b | c | [8 empty] | d |  | e | f | g | h | i | j | k | l | m | n
č. | kód položky | popis | MJ | Norma | množství celkem | množství realizováno do 01/2022 | množství realizováno v 02/2022 | množství 50% realizováno 02/2022 | množství zbývá | jednotková cena SoD | 20/II (podání nabídky) | Cena celkem | Materiál celkem | Mzdy celkem | Stroje celkem | Tarify celkem | Odvody celkem | Režie celkem | Zisk celkem | 22/I | Materiál celkem | index navýšení (d/c) | index navýšení snížený o průměr nárustu materiálu za 2018-2020 (e-m) | smluvní cena * index upravený (b*f) | doplatek za jednotkovou cenu uvedenou v SoD (g-b) | doplatek ke smluvní ceně celkem (a*h) | 2018 | 2019 | 2020 | průměr nárůstu materiálu 2018-2020 | poznámka
| HSV | Práce a dodávky HSV | [9 empty] | 645521.74 | 70889.6542 | 222363.3915 | 8929.2012 | 0 | 75158.8263 | 152371.146 | 67661.1675 |  | 137016.1919 | i: 35628.62
| 1 | Zemní práce | [9 empty] | 370232.38 | 63441.1318 | 110667.243 | 8929.2012 | 0 | 37405.5281 | 67071.5861 | 34768.46 |  | 128454.6719
3 | 115101241 | Čerpání vody na dopravní výšku do 50 m průměrný přítok do 500 l/min | hod | 0 | 30 |  | 30 | 15 | 15 | 427.72 | 219.62 | 6588.6 | 1107.1641 | 1986.273 | 0 | 0 | 671.3603 | 1298.5643 | 673.1477 | 248.6 | 1231.8364
| 27233114 | hadice pro průmyslovou vodu přetlak 0,63MPa D 20/28mm | m | 0.62026 | 18.6078 |  | 18.6078 | 9.3039 | 9.3039 | 59.5 | 59.5 | 1107.1641 | 1107.1641 | [6 empty] | 66.2 | 1231.8364 | 111.3% | 108.7% | 64.6737 | 5.1737 | 48.1356 | 4.585% | 1.199% | 1.912% | 2.565%
14 | 119003131 | Výstražná páska pro zabezpečení výkopu zřízení | m | 0 | 70 |  | 70 | 35 | 35 | 34.62 | 29.86 | 2090.2 | 512.4 | 754.88 | 0 | 0 | 255.1494 | 373.7109 | 193.7236 | 36.45 | 818.16
| 60514112 | řezivo jehličnaté lať surová dl 4m | m3 | 0.001 | 0.07 |  | 0.07 | 0.035 | 0.035 | 6300 | 6300 | 441 | 441 | [6 empty] | 10500 | 735 | 166.7% | 164.1% | 10338.3923 | 4038.3923 | 141.3437 | 4.585% | 1.199% | 1.912% | 2.565%
| 73558001 | páska výstražná vstup zakázán | m | 1.2 | 84 |  | 84 | 42 | 42 | 0.85 | 0.85 | 71.4 | 71.4 | [6 empty] | 0.99 | 83.16 | 116.5% | 113.9% | 0.9682 | 0.1182 | 4.9642 | 4.585% | 1.199% | 1.912% | 2.565%
15 | 119003132 | Výstražná páska pro zabezpečení výkopu odstranění | m | 0 | 70 |  | 70 | 35 | 35 | 18.86 | 12.68 | 887.6 | 0 | 424.62 | 0 | 0 | 143.5216 | 210.2124 | 108.9696 | 13.93 | 0 | 109.9% | 107.3% | 20.2354 | 1.3754 | 48.1401 | 4.585% | 1.199% | 1.912% | 2.565%
35 | 132212211 | Hloubení rýh š do 2000 mm v soudržných horninách třídy těžitelnosti I, skupiny 3 ručně | m3 | 0 | 130 |  | 130 | 65 | 65 | 1841.97 | 1061.97 | 138056.1 | 0 | 66065.48 | 0 | 0 | 22330.1322 | 32706.3765 | 16954.2784 | 1841.97 | 0
42 | 151101102 | Zřízení příložného pažení a rozepření stěn rýh hl do 4 m | m2 | 0 | 88.2 |  | 88.2 | 44.1 | 44.1 | 326.97 | 200.17 | 17654.99 | 1345.5677 | 6070.5326 | 0 | 0 | 2051.84 | 3863.8784 | 2002.951 | 240.63 | 2661.4756
| 05213011 | výřezy tyčové | m3 | 0.00045 | 0.03969 |  | 0.03969 | 0.019845 | 0.019845 | 939 | 939 | 37.2689 | 37.2689 | [6 empty] | 2570 | 102.0033 | 273.7% | 271.1% | 2545.9128 | 1606.9128 | 31.8892 | 4.585% | 1.199% | 1.912% | 2.565%
| 15920310 | pažnice ocelová UNION dl 4 m | t | 0.00033 | 0.029106 |  | 0.029106 | 0.014553 | 0.014553 | 35500 | 35500 | 1033.263 | 1033.263 | [6 empty] | 73700 | 2145.1122 | 207.6% | 205% | 72789.3536 | 37289.3536 | 542.672 | 4.585% | 1.199% | 1.912% | 2.565%
| 54872510 | kramle kovaná hladká 10x300mm | kus | 0.0294 | 2.5931 |  | 2.5931 | 1.2965 | 1.2965 | 42.8 | 42.8 | 110.9838 | 110.9838 | [6 empty] | 53.4 | 138.4705 | 124.8% | 122.2% | 52.3021 | 9.5021 | 12.3198 | 4.585% | 1.199% | 1.912% | 2.565%
| 60511120 | řezivo stavební prkna prismovaná středová tl 25(32)mm dl 2-5m | m3 | 0.0004 | 0.03528 |  | 0.03528 | 0.01764 | 0.01764 | 4650 | 4650 | 164.052 | 164.052 | [6 empty] | 7820 | 275.8896 | 168.2% | 165.6% | 7700.7181 | 3050.7181 | 53.8147 | 4.585% | 1.199% | 1.912% | 2.565%
43 | 151101112 | Odstranění příložného pažení a rozepření stěn rýh hl do 4 m | m2 | 0 | 88.2 |  | 88.2 | 44.1 | 44.1 | 172.86 | 101.88 | 8985.82 | 0 | 4300.2527 | 0 | 0 | 1453.4854 | 2128.8831 | 1103.567 | 112.82 | 0
52 | 162211311 | Vodorovné přemístění výkopku z horniny třídy těžitelnosti I, skupiny 1 až 3 stavebním kolečkem do 10 m | m3 | 0 | 130 |  | 130 | 65 | 65 | 323.98 | 81.97 | 10656.1 | 0 | 5099.484 | 0 | 0 | 1723.6256 | 2524.5505 | 1308.6724 | 127.2 | 0
53 | 162211319 | Příplatek k vodorovnému přemístění výkopku z horniny třídy těžitelnosti I, skupiny 1 až 3 stavebním kolečkem ZKD 10 m | m3 | 0 | 130 |  | 130 | 65 | 65 | 288.56 | 89.01 | 11571.3 | 0 | 5537.584 | 0 | 0 | 1871.7034 | 2741.4363 | 1421.1013 | 117.29 | 0
49 | 162351103 | Vodorovné přemístění do 500 m výkopku/sypaniny z horniny třídy těžitelnosti I, skupiny 1 až 3 | m3 | 0 | 73.92 |  | 73.92 | 36.96 | 36.96 | 62.68 | 70.29 | 5195.84 | 0 | 484.9448 | 0 | 0 | 163.9113 | 1230.927 | 638.086 | 79.22 | 0
zemina na meziskládku a zpětný zásyp
|  | 36,96*2 |  |  | 73.92 |  | 73.92 | 36.96 | 36.96
1305 | 162751117 | Vodorovné přemístění do 10000 m výkopku/sypaniny z horniny třídy těžitelnosti I, skupiny 1 až 3 | m3 | 0 | 93.04 |  | 93.04 | 46.52 | 46.52 | 375.39 | 249.58 | 23220.92 | 0 | 1206.887 | 0 | 0 | 407.9278 | 5501.1772 | 2851.6913 | 297.85 | 0
přebytečná zemina na skládku
|  | 130,0-36,96 |  |  | 93.04 |  | 93.04 | 46.52 | 46.52
1306 | 162751119 | Příplatek k vodorovnému přemístění výkopku/sypaniny z horniny třídy těžitelnosti I, skupiny 1 až 3 ZKD 1000 m přes 10000 m | m3 | 0 | 465.2 |  | 465.2 | 232.6 | 232.6 | 27.37 | 18.91 | 8796.93 | 0 | 346.8066 | 0 | 0 | 117.2206 | 2084.1598 | 1080.3834 | 23.05 | 0
|  | 93,04*5 "Přepočtené koeficientem množství |  |  | 465.2 |  | 465.2 | 232.6 | 232.6
54 | 167151101 | Nakládání výkopku z hornin třídy těžitelnosti I, skupiny 1 až 3 do 100 m3 | m3 | 0 | 130 |  | 130 | 65 | 65 | 348.01 | 138.22 | 17968.6 | 0 | 3543.319 | 6763.9 | 0 | 1197.6418 | 4256.7985 | 2206.6323 | 154.04 | 0
55 | 171201201 | Uložení sypaniny na skládky | m3 | 0 | 130 |  | 130 | 65 | 65 | 22.43 | 18.17 | 2362.1 | 0 | 174.447 | 1279.2 | 0 | 58.9631 | 559.6657 | 290.1186 | 22.43 | 0
1307 | 171201221 | Poplatek za uložení na skládce (skládkovné) zeminy a kamení kód odpadu 17 05 04 | t | 0 | 93.04 |  | 93.04 | 46.52 | 46.52 | 394.13 | 650 | 60476 | 60476 | 0 | 0 | 0 | 0 | 0 | 0 | 1330 | 123743.2
přebytečná zemina na skládku
|  | 130,0-36,96 |  |  | 93.04 |  | 93.04 | 46.52 | 46.52
| 94620001 | poplatek za uložení stavebního odpadu zeminy a kamení zatříděného kódem 17 05 04 | t | 1 | 93.04 |  | 93.04 | 46.52 | 46.52 | 650 | 650 | 60476 | 60476 | [6 empty] | 1330 | 123743.2 | 204.6% | 202.1% | 1313.3262 | 663.3262 | 30857.9345 | 4.585% | 1.199% | 1.912% | 2.565%
56 | 174101101 | Zásyp jam, šachet rýh nebo kolem objektů sypaninou se zhutněním | m3 | 0 | 36.96 |  | 36.96 | 18.48 | 18.48 | 165.84 | 129.87 | 4800 | 0 | 1634.7741 | 886.1012 | 0 | 552.5536 | 1137.1687 | 589.4837 | 143.35 | 0
58 | 175111101 | Obsypání potrubí ručně sypaninou bez prohození sítem, uloženou do 3 m | m3 | 0 | 54.06 |  | 54.06 | 27.03 | 27.03 | 767.91 | 503.94 | 27243 | 0 | 13036.9582 | 0 | 0 | 4406.4919 | 6454.0765 | 3345.6537 | 553.66 | 0
59 | 58331200 | štěrkopísek netříděný zásypový | t | 0 | 108.12 |  | 108.12 | 54.06 | 54.06 | 219 | 219 | 23678.28 | 0 | 0 | 0 | 0 | 0 | 0 | 0 | 288 | 0 | 131.5% | 128.9% | 282.3822 | 63.3822 | 3426.4422 | 4.585% | 1.199% | 1.912% | 2.565%
|  | 54,06*2 "Přepočtené koeficientem množství |  |  | 108.12 |  | 108.12 | 54.06 | 54.06
| 2 | Zakládání | [9 empty] | 11147.49 | 7448.5224 | 1395.9331 | 0 | 0 | 471.8254 | 1177.9976 | 454.2524 |  | 8561.52
1304 | 271572211 | Podsyp pod základové konstrukce se zhutněním z netříděného štěrkopísku | m3 | 0 | 10.81 |  | 10.81 | 5.405 | 5.405 | 436.11 | 1031.22 | 11147.49 | 7448.5224 | 1395.9331 | 0 | 0 | 471.8254 | 1177.9976 | 454.2524 | 1216.46 | 8561.52
| 58337331 | štěrkopísek frakce 0/22 | t | 1.98 | 21.4038 |  | 21.4038 | 10.7019 | 10.7019 | 348 | 348 | 7448.5224 | 7448.5224 | [6 empty] | 400 | 8561.52 | 114.9% | 112.4% | 391.0731 | 43.0731 | 460.964 | 4.585% | 1.199% | 1.912% | 2.565%
| 998 | Přesun hmot | [9 empty] | 264141.87 | 0 | 110300.2154 | 0 | 0 | 37281.4728 | 84121.5623 | 32438.4551 |  | 0
141 | 998018003 | Přesun hmot ruční pro budovy v do 24 m | t | 0 | 129.637 |  | 129.637 | 64.8185 | 64.8185 | 617.71
142 | 998018011 | Příplatek k ručnímu přesunu hmot pro budovy zděné za zvětšený přesun ZKD 100 m | t | 0 | 129.637 |  | 129.637 | 64.8185 | 64.8185 | 239.56
| HZS | Hodinové zúčtovací sazby
1199 | HZS1292 | Hodinová zúčtovací sazba stavební dělník | hod | 0 | 20 |  | 20 | 10 | 10 | 494.53
1201 | HZS1431 | Hodinová zúčtovací sazba dělník inženýrských sítí | hod | 0 | 10 |  | 10 | 5 | 5 | 494.53
1202 | HZS2112 | Hodinová zúčtovací sazba tesař odborný | hod | 0 | 18 |  | 18 | 9 | 9 | 494.53
1204 | HZS2132 | Hodinová zúčtovací sazba zámečník odborný | hod | 0 | 5 |  | 5 | 2.5 | 2.5 | 494.53

## SO03.3
KALKULACE
Stavba: Výstavba mateřské školy v ulici Bajkalská, k.ú. Vršovice, p.č. 1536/4,1537/7,1538/1,1538/4, 1538/8, Praha 10 - 1.část
Objekt: Hospodářský pavilon
Část: UT
Objednatel: ÚMČ Praha 10, Vršovická 68, Praha 10, 101 38
Zhotovitel: GEOSAN + VISTORIA – MŠ Bajkalská - vedoucí společník | [12 empty] | Zpracoval:
Místo:
[7 empty] | cenová soustava ÚRS | [15 empty] | nárůst materiálu
[5 empty] | a | b | c | [8 empty] | d |  | e | f | g | h | i | j | k | l | m | n
č. | kód položky | popis | MJ | Norma | množství | jednotková cena SoD | 20/II (podání nabídky) | Cena celkem | Materiál celkem | Mzdy celkem | Stroje celkem | Tarify celkem | Odvody celkem | Režie celkem | Zisk celkem | 22/I | Materiál celkem | index navýšení (d/c) | index navýšení snížený o průměr nárustu materiálu za 2018-2020 (e-m) | smluvní cena * index upravený (b*f) | doplatek za jednotkovou cenu uvedenou v SoD (g-b) | doplatek ke smluvní ceně celkem (a*h) | 2018 | 2019 | 2020 | průměr nárůstu materiálu 2018-2020 | poznámka
| 1 | Otopná tělesa | [5 empty] | 223222.03 | 223222.03 | 0 | 0 | 0 | 0 | 0 | 0 |  | 223222.03 | i: 246381.5744
| 1.1 | Deskové ocelové otopné těleso se spodním pravým připojením 10VK/6060 výška: 600mm, délka: 600mm, hloubka: 47mm | ks | 0 | 2 | 2259.65 |  | 4519.3 | 4519.3 | 0 | 0 | 0 | 0 | 0 | 0 |  | 4519.3
| 48452932 | těleso otopné panelové 1 deskové bez přídavné přestupní plochy v 600mm dl 600mm 362W | kus |  | 2 | 988 | 988 | [8 empty] | 1610 |  | 163% | 160.4% | 1584.6558 | 596.6558 | 1193.3116 | 4.585% | 1.199% | 1.912% | 2.565% | pro výpočet navýšení ceny použita položka URS 48457219
| 1.2 | Deskové ocelové otopné těleso se spodním pravým připojením 21VK/6040 výška: 600mm, délka: 400mm, hloubka: 66mm | ks | 0 | 6 | 2648.79 |  | 15892.74 | 15892.74 | 0 | 0 | 0 | 0 | 0 | 0 |  | 15892.74
| 48457366 | těleso otopné panelové 2 deskové VK 1 přídavná přestupní plocha v 600mm dl 400mm 515W |  |  | 6 | 2570 | 2570 | [8 empty] | 4170 |  | 162.3% | 159.7% | 4104.0743 | 1534.0743 | 9204.446 | 4.585% | 1.199% | 1.912% | 2.565% | pro výpočet navýšení ceny použita položka URS 48457366
| 1.3 | Deskové ocelové otopné těleso se spodním pravým připojením 21VK/6050 výška: 600mm, délka: 500mm, hloubka: 66mm | ks | 0 | 12 | 2769.22 |  | 33230.64 | 33230.64 | 0 | 0 | 0 | 0 | 0 | 0 |  | 33230.64
| 48457367 | těleso otopné panelové 2 deskové VK 1 přídavná přestupní plocha v 600mm dl 500mm 644W |  |  | 12 | 2440 | 2440 | [8 empty] | 4000 |  | 163.9% | 161.4% | 3937.4091 | 1497.4091 | 17968.9091 | 4.585% | 1.199% | 1.912% | 2.565% | pro výpočet navýšení ceny použita položka URS 48457367
| 1.4 | Deskové ocelové otopné těleso se spodním pravým připojením 21VK/6060 výška: 600mm, délka: 600mm, hloubka: 66mm | ks | 0 | 4 | 2889.66 |  | 11558.64 | 11558.64 | 0 | 0 | 0 | 0 | 0 | 0 |  | 11558.64
| 48457368 | těleso otopné panelové 2 deskové VK 1 přídavná přestupní plocha v 600mm dl 600mm 773W |  |  | 4 | 2930 | 2930 | [8 empty] | 4740 |  | 161.8% | 159.2% | 4664.8396 | 1734.8396 | 6939.3584 | 4.585% | 1.199% | 1.912% | 2.565% | pro výpočet navýšení ceny použita položka URS 48457368
| 1.5 | Deskové ocelové otopné těleso se spodním pravým připojením 21VK/6090 výška: 600mm, délka: 900mm, hloubka: 66mm | ks | 0 | 3 | 3251.98 | [10 empty] | 9755.94
| 48457371 | těleso otopné panelové 2 deskové VK 1 přídavná přestupní plocha v 600mm dl 900mm 1159W | kus |  | 3 | 3470 | 3470 | [8 empty] | 5610 |  | 161.7% | 159.1% | 5520.9875 | 2050.9875 | 6152.9626 | 4.585% | 1.199% | 1.912% | 2.565% | pro výpočet navýšení ceny použita položka URS 48457371
| 1.6 | Deskové ocelové otopné těleso se spodním pravým připojením 21VK/6110 výška: 600mm, délka: 1100mm, hloubka: 66mm | ks | 0 | 4 | 3571.71 | [10 empty] | 14286.84
| 48457372 | těleso otopné panelové 2 deskové VK 1 přídavná přestupní plocha v 600mm dl 1000mm 1288W |  |  | 4 | 3650 | 3650 | [8 empty] | 5890 |  | 161.4% | 158.8% | 5796.3702 | 2146.3702 | 8585.4806 | 4.585% | 1.199% | 1.912% | 2.565% | pro výpočet navýšení ceny použita položka URS 48457372
| 1.7 | Deskové ocelové otopné těleso se spodním pravým připojením 21VK/9040 výška: 900mm, délka: 400mm, hloubka: 66mm | ks | 0 | 8 | 3052.09 | [10 empty] | 24416.72
| 48457017 | těleso otopné panelové 1 deskové VK 1 přídavná přestupní plocha v 900mm dl 400mm 558W |  |  | 8 | 2530 | 2530 | [8 empty] | 4140 |  | 163.6% | 161.1% | 4075.1004 | 1545.1004 | 12360.8033 | 4.585% | 1.199% | 1.912% | 2.565% | pro výpočet navýšení ceny použita položka URS 48457436
| 1.8 | Deskové ocelové otopné těleso se spodním pravým připojením 22VK/3230 výška: 300mm, délka: 2300mm, hloubka: 100mm | ks | 0 | 16 | 4852.96 | [10 empty] | 77647.36
| 48457436 | těleso otopné panelové 2 deskové VK 2 přídavné přestupní plochy v 300mm dl 2300mm 2222W | kus |  | 16 | 5380 | 5380 | [8 empty] | 8770 |  | 163% | 160.4% | 8631.9922 | 3251.9922 | 52031.8748 | 4.585% | 1.199% | 1.912% | 2.565% | pro výpočet navýšení ceny použita položka URS 48457436
| 1.9 | Deskové ocelové otopné těleso se spodním pravým připojením 22VK/5100 výška: 500mm, délka: 1000mm, hloubka: 100mm | ks | 0 | 3 | 3578.87 | [10 empty] | 10736.61
| 48457401 | těleso otopné panelové 2 deskové VK 2 přídavné přestupní plochy v 500mm dl 1000mm 1452W | kus |  | 3 | 3910 | 3910 | [8 empty] | 6320 |  | 161.6% | 159.1% | 6219.7006 | 2309.7006 | 6929.1019 | 4.585% | 1.199% | 1.912% | 2.565% | pro výpočet navýšení ceny použita položka URS 48457401
| 1.10 | Deskové ocelové otopné těleso se spodním pravým připojením 22VK/6080 výška: 600mm, délka: 800mm, hloubka: 100mm | ks | 0 | 2 | 3371.9 | [10 empty] | 6743.8
| 48457383 | těleso otopné panelové 2 deskové VK 2 přídavné přestupní plochy v 600mm dl 800mm 1343W | kus |  | 2 | 2840 | 2840 | [8 empty] | 4560 |  | 160.6% | 158% | 4487.1483 | 1647.1483 | 3294.2966 | 4.585% | 1.199% | 1.912% | 2.565% | pro výpočet navýšení ceny použita položka URS 48457383
| 1.11 | Deskové ocelové otopné těleso se spodním pravým připojením 22VK/6110 výška: 600mm, délka: 1100mm, hloubka: 100mm | ks | 0 | 2 | 3966.84 | [10 empty] | 7933.68
| 48457386 | těleso otopné panelové 2 deskové VK 2 přídavné přestupní plochy v 600mm dl 1100mm 1847W | kus |  | 2 | 4280 | 4280 | [8 empty] | 6900 |  | 161.2% | 158.6% | 6790.2094 | 2510.2094 | 5020.4188 | 4.585% | 1.199% | 1.912% | 2.565% | pro výpočet navýšení ceny použita položka URS 48457386
| 1.12 | Otopné trubkové těleso se spodním připojením. Otopná tělesa jsou dodávaná se sadou pro upevnění na stěnu včetně odvzdušňovací a zaslepovací zátky. výška: 1500mm, délka: 450mm, hloubka: 30mm | ks | 0 | 2 | 3249.88 | [10 empty] | 6499.76
| 54153022 | těleso trubkové přímotopné 1500x450mm 400W |  |  | 2 | 2580 | 2580 | [8 empty] | 2510 |  | 97.29% | 94.72% | 2443.8178 | -136.1822 | -272.3644 | 4.585% | 1.199% | 1.912% | 2.565% | pro výpočet navýšení ceny použita položka URS 48457258
| 2 | Příslušenství otopných těles | [5 empty] | 99189.18 | 99189.18 | 0 | 0 | 0 | 0 | 0 | 0 |  | 99189.18
| 2.1 | Termostatická hlavice | ks | 0 | 48 | 368.46 | [10 empty] | 17686.08
| 55128134 | hlava termostatická kapalinová pro radiátorové tělesa s integrovaným ventilem |  |  | 48 | 167 | 167 | [8 empty] | 203 |  | 121.6% | 119% | 198.7161 | 31.7161 | 1522.3735 | 4.585% | 1.199% | 1.912% | 2.565% | pro výpočet navýšení ceny použita položka URS 55128134
| 2.2 | Termoelektrická hlavice pro ventily OT, 24 V, (on/off), 50 Hz | ks | 0 | 16 | 870.13 | [10 empty] | 13922.08
| 55128570 | hlavice termostatická pro automatickou regulaci 24V |  |  | 16 | 637 | 637 | [8 empty] | 637 |  | 100% | 97.43% | 620.6597 | -16.3403 | -261.4453 | 4.585% | 1.199% | 1.912% | 2.565% | pro výpočet navýšení ceny použita položka URS 55128570
| 2.3 | Radiátorové šroubení tvaru H přímé je vhodné pro každý radiátor se spodním přívodem se vzdáleností přívodu a vývodu 50 mm. Šroubení umožňuje uzavřít okruh a vypustit topné těleso při jeho demontáži. Jako příslušenství se dodává kohout pro vypouštění a nap | ks | 0 | 62 | 1052.2 | [10 empty] | 65236.4
| 31942770 | šroubení topenářské přímé mosaz 2" |  |  | 62 | 1160 | 1160 | [8 empty] | 1280 |  | 110.3% | 107.8% | 1250.2437 | 90.2437 | 5595.1073 | 4.585% | 1.199% | 1.912% | 2.565% | pro výpočet navýšení ceny použita položka URS 31942770
| 2.4 | Rohový regulační ventil DN15, vč.montáže | ks | 0 | 2 | 644.87 |  | 1289.74 | 1289.74 | 0 | 0 | 0 | 0 | 0 | 0 |  | 1289.74
| 2.5 | Rohové regulační šroubení DN15, vč.montáže | ks | 0 | 2 | 527.44 |  | 1054.88 | 1054.88 | 0 | 0 | 0 | 0 | 0 | 0 |  | 1054.88
| 3 | Regulační vyvažovací ventily | [5 empty] | 3682.16 | 3682.16 | 0 | 0 | 0 | 0 | 0 | 0 |  | 3682.16
| 3.1 | Ruční závitový vyvažovací ventil DN 15 s vnitřním závitem, s měřícími koncovkami, vč. montáže | ks | 0 | 2 | 1841.08 |  | 3682.16 | 3682.16 | 0 | 0 | 0 | 0 | 0 | 0 |  | 3682.16
| 4 | Kulové kohouty a uzavírací klapky | [5 empty] | 643.98 | 643.98 | 0 | 0 | 0 | 0 | 0 | 0 |  | 643.98
| 4.1 | Závitový kulový kohout DN 20, PN 6, včetně montáže | ks | 0 | 2 | 321.99 |  | 643.98 | 643.98 | 0 | 0 | 0 | 0 | 0 | 0 |  | 643.98
| 5 | Filtry | [5 empty] | 264.12 | 264.12 | 0 | 0 | 0 | 0 | 0 | 0 |  | 264.12
| 5.1 | Filtr závitový DN 20, PN 6, vč. montáže | ks | 0 | 1 | 264.12 |  | 264.12 | 264.12 | 0 | 0 | 0 | 0 | 0 | 0 |  | 264.12
| 6 | Zpětné klapky a ventily | [5 empty] | 229.27 | 229.27 | 0 | 0 | 0 | 0 | 0 | 0 |  | 229.27
| 6.1 | Zpětný ventil, DN 15, PN 16, vč. montáže | ks | 0 | 1 | 229.27 |  | 229.27 | 229.27 | 0 | 0 | 0 | 0 | 0 | 0 |  | 229.27
| 7 | Vypouštění a odvzdušnění | [5 empty] | 2706.1 | 2706.1 | 0 | 0 | 0 | 0 | 0 | 0 |  | 2706.1
| 7.1 | Kulový vypouštěcí kohout, PN 6, DN 20 s hadicovou vývodkou a zátkou, vč. montáže | ks | 0 | 4 | 310.25 |  | 1241 | 1241 | 0 | 0 | 0 | 0 | 0 | 0 |  | 1241
| 7.2 | Odvzdušňovací nádoba PN 6, DN 25, vč. montáže | ks | 0 | 2 | 465.55 |  | 931.1 | 931.1 | 0 | 0 | 0 | 0 | 0 | 0 |  | 931.1
| 7.3 | Odvzdušňovací ventil, PN 6, DN 15, vč. montáže | ks | 0 | 2 | 267 |  | 534 | 534 | 0 | 0 | 0 | 0 | 0 | 0 |  | 534
| 8 | Teploměry | [5 empty] | 1283.42 | 1283.42 | 0 | 0 | 0 | 0 | 0 | 0 |  | 1283.42
| 8.1 | Teploměr 0 - 120°C axiální, vč. návarku, jímky a montáže | ks | 0 | 2 | 641.71 | [10 empty] | 1283.42
| 55128018 | teploměr axiální 0-120°C zadní napojení 1/2" s jímkou D 80/dl 50mm |  |  | 2 | 208 | 208 | [8 empty] | 222 |  | 106.7% | 104.2% | 216.6644 | 8.6644 | 17.3288 | 4.585% | 1.199% | 1.912% | 2.565% | pro výpočet navýšení ceny použita položka URS 55128018
| 9 | Potrubí | [5 empty] | 880828.48 | 880828.48 | 0 | 0 | 0 | 0 | 0 | 0 |  | 880828.48
| 9.1 | Potrubí z trubek závitových ocelových bezešvých, nízkotlakých DN 20(26,9x2,65) | m | 0 | 96 | 526.76 | [10 empty] | 50568.96
| 14011011 | trubka ocelová bezešvá hladká jakost 11 353 26,9x2,6mm | m | 0.01295 | 96 | 95.9 | 95.9 | 101.8934 | 101.8934 | [6 empty] | 136 | 117.7236 | 141.8% | 139.2% | 133.54 | 37.64 | 3613.4373 | 4.585% | 1.199% | 1.912% | 2.565% | pro výpočet navýšení ceny použita položka URS 14011011
| 9.2 | Měděné potrubí 15x1 | m | 0 | 569 | 435.82 | [10 empty] | 247981.58
| 19632350 | trubka Cu 99,99 tyče stav polotvrdý D 15 tl stěny 1,0mm | m | 0.01295 | 569 | 105 | 105 | 101.8934 | 101.8934 | [6 empty] | 147 | 117.7236 | 140% | 137.4% | 144.3065 | 39.3065 | 22365.4206 | 4.585% | 1.199% | 1.912% | 2.565% | pro výpočet navýšení ceny použita položka URS 19632350
| 9.3 | Měděné potrubí 18x1 | m | 0 | 161 | 465.49 | [10 empty] | 74943.89
| 19632365 | trubka Cu 99,99 tyče stav polotvrdý D 18 tl stěny 1,0mm | m | 0.01295 | 161 | 126 | 126 | 101.8934 | 101.8934 | [6 empty] | 189 | 117.7236 | 150% | 147.4% | 185.7678 | 59.7678 | 9622.6233 | 4.585% | 1.199% | 1.912% | 2.565% | pro výpočet navýšení ceny použita položka URS 19632365
| 9.4 | Měděné potrubí 22x1 | m | 0 | 98 | 533.69 | [10 empty] | 52301.62
| 19632375 | trubka Cu 99,99 tyče stav polotvrdý D 22 tl stěny 1,0mm | m | 0.01295 | 98 | 161 | 161 | 101.8934 | 101.8934 | [6 empty] | 238 | 117.7236 | 147.8% | 145.3% | 233.87 | 72.87 | 7141.2626 | 4.585% | 1.199% | 1.912% | 2.565% | pro výpočet navýšení ceny použita položka URS 19632375
| 9.5 | Měděné potrubí 28x1,5 | m | 0 | 87 | 880.06 | [10 empty] | 76565.22
| 19632696 | trubka Cu 99,99 stav tvrdý D 28 tl stěny 1,5mm | m | 0.01295 | 87 | 289 | 289 | 101.8934 | 101.8934 | [6 empty] | 444 | 117.7236 | 153.6% | 151.1% | 436.5866 | 147.5866 | 12840.0315 | 4.585% | 1.199% | 1.912% | 2.565% | pro výpočet navýšení ceny použita položka URS 19632696
| 9.6 | Měděné potrubí 35x1,5 | m | 0 | 47 | 1070.09 | [10 empty] | 50294.23
| 19632716 | trubka Cu 99,99 stav tvrdý D 35 tl stěny 1,5mm | m | 0.01295 | 47 | 396 | 396 | 101.8934 | 101.8934 | [6 empty] | 588 | 117.7236 | 148.5% | 145.9% | 577.8418 | 181.8418 | 8546.5648 | 4.585% | 1.199% | 1.912% | 2.565% | pro výpočet navýšení ceny použita položka URS 19632716
| 9.7 | Měděné potrubí 42x1,5 | m | 0 | 3 | 1239.78 | [10 empty] | 3719.34
| 19632716 | trubka Cu 99,99 stav tvrdý D 42 tl stěny 1,5mm | m | 0.01295 | 3 | 472 | 472 | 101.8934 | 101.8934 | [6 empty] | 707 | 117.7236 | 149.8% | 147.2% | 694.8923 | 222.8923 | 668.6768 | 4.585% | 1.199% | 1.912% | 2.565% | pro výpočet navýšení ceny použita položka URS 19632716
| 9.8 | Měděné potrubí 54x2 | m | 0 | 166 | 1954.54 | [10 empty] | 324453.64
| 19632762 | trubka Cu 99,99 stav tvrdý D 54 tl stěny 2,0mm | m | 0.01295 | 166 | 826 | 826 | 101.8934 | 101.8934 | [6 empty] | 1010 | 117.7236 | 122.3% | 119.7% | 988.8114 | 162.8114 | 27026.6988 | 4.585% | 1.199% | 1.912% | 2.565% | pro výpočet navýšení ceny použita položka URS 19632762
| 10 | Požární ucpávky | [5 empty] | 10420.9 | 10420.9 | 0 | 0 | 0 | 0 | 0 | 0 |  | 10420.9
| 10.1 | Protipožární tmel | kpl. | 0 | 10 | 1042.09 | [10 empty] | 10420.9
| 11 | Nátěry | [5 empty] | 16606.68 | 0 | 0 | 0 | 0 | 0 | 0 | 0 |  | 0
| 11.1 | Veškeré pomocné ocelové konstrukce, závěsy a uložení potrubí budou opatřeny nátěrem základním a dvojnásobným nátěrem prostým. Věškeré potrubí bude izolované a bude pod izolací opatřeno nátěrem základním... Nátěr pro armatury, doplňkové konstrukce, uložení | kpl. | 0 | 1 | 13318.68 |  | 13318.68 | 0 | 0 | 0 | 0 | 0 | 0 | 0 |  | 0
| 11.2 | Veškeré pomocné ocelové konstrukce, závěsy a uložení potrubí budou opatřeny nátěrem základním a dvojnásobným nátěrem prostým. Věškeré potrubí bude izolované a bude pod izolací opatřeno nátěrem základním. Armatu... základní nátěr potrubí do DN 50 mm včetně | m | 0 | 96 | 34.25 |  | 3288 | 0 | 0 | 0 | 0 | 0 | 0 | 0 |  | 0
| 12 | Izolace | [5 empty] | 192522.68 | 192522.68 | 0 | 0 | 0 | 0 | 0 | 0 |  | 192522.68
| 12.1 | Izolace potrubí vytápění z minerální vlny; tep. vodivost 0,033 W / m.K, max. teplota 102°C Izolace ko = 0,033 W/(mK) pro měděné potrubí 15x1, tl. 30 mm | m | 0 | 569 | 137.98 | [10 empty] | 78510.62
| 63154013 | pouzdro izolační potrubní z minerální vlny s Al fólií max. 250/100°C 18/30mm | m | 0.01295 | 569 | 88.1 | 88.1 | 101.8934 | 101.8934 | [6 empty] | 107 | 117.7236 | 121.5% | 118.9% | 104.7401 | 16.6401 | 9468.1929 | 4.585% | 1.199% | 1.912% | 2.565% | pro výpočet navýšení ceny použita položka URS 63154013
| 12.2 | Izolace potrubí vytápění z minerální vlny; tep. vodivost 0,033 W / m.K, max. teplota 102°C Izolace ko = 0,033 W/(mK) pro měděné potrubí 18x1, tl. 30 mm | m | 0 | 161 | 145.85 | [10 empty] | 23481.85
| 63154013 | pouzdro izolační potrubní z minerální vlny s Al fólií max. 250/100°C 18/30mm | m | 0.01295 | 161 | 88.1 | 88.1 | 101.8934 | 101.8934 | [6 empty] | 107 | 117.7236 | 121.5% | 118.9% | 104.7401 | 16.6401 | 2679.0493 | 4.585% | 1.199% | 1.912% | 2.565% | pro výpočet navýšení ceny použita položka URS 63154013
| 12.3 | Izolace potrubí vytápění z minerální vlny; tep. vodivost 0,033 W / m.K, max. teplota 102°C Izolace ko = 0,033 W/(mK) pro měděné potrubí 22x1, tl. 30 mm | m | 0 | 98 | 159.53 | [10 empty] | 15633.94
| 63154530 | pouzdro izolační potrubní z minerální vlny s Al fólií max. 250/100°C 22/30mm | m | 0.01295 | 98 | 92.5 | 92.5 | 101.8934 | 101.8934 | [6 empty] | 112 | 117.7236 | 121.1% | 118.5% | 109.6272 | 17.1272 | 1678.4645 | 4.585% | 1.199% | 1.912% | 2.565% | pro výpočet navýšení ceny použita položka URS 19632716
| 12.4 | Izolace potrubí vytápění z minerální vlny; tep. vodivost 0,033 W / m.K, max. teplota 102°C Izolace ko = 0,033 W/(mK) pro měděné potrubí 28x1,5, tl. 30 mm | m | 0 | 87 | 170.27 | [10 empty] | 14813.49
| 63154531 | pouzdro izolační potrubní z minerální vlny s Al fólií max. 250/100°C 28/30mm | m | 0.01295 | 87 | 96.5 | 96.5 | 101.8934 | 101.8934 | [6 empty] | 116 | 117.7236 | 120.2% | 117.6% | 113.5246 | 17.0246 | 1481.1385 | 4.585% | 1.199% | 1.912% | 2.565% | pro výpočet navýšení ceny použita položka URS 63154531
| 12.5 | Izolace potrubí vytápění z minerální vlny; tep. vodivost 0,033 W / m.K, max. teplota 102°C Izolace ko = 0,033 W/(mK) pro měděné potrubí 35x1,5, tl. 30 mm | m | 0 | 47 | 181.98 | [10 empty] | 8553.06
| 63154532 | pouzdro izolační potrubní z minerální vlny s Al fólií max. 250/100°C 35/30mm | m | 0.01295 | 47 | 109 | 109 | 101.8934 | 101.8934 | [6 empty] | 124 | 117.7236 | 113.8% | 111.2% | 121.2039 | 12.2039 | 573.5847 | 4.585% | 1.199% | 1.912% | 2.565% | pro výpočet navýšení ceny použita položka URS 63154532
| 12.6 | Izolace potrubí vytápění z minerální vlny; tep. vodivost 0,033 W / m.K, max. teplota 102°C Izolace ko = 0,033 W/(mK) pro měděné potrubí 42x1,5, tl. 30 mm | m | 0 | 3 | 193.7 | [10 empty] | 581.1
| 63154533 | pouzdro izolační potrubní z minerální vlny s Al fólií max. 250/100°C 42/30mm | m | 0.01295 | 3 | 128 | 128 | 101.8934 | 101.8934 | [6 empty] | 136 | 117.7236 | 106.2% | 103.7% | 132.7165 | 4.7165 | 14.1496 | 4.585% | 1.199% | 1.912% | 2.565% | pro výpočet navýšení ceny použita položka URS 63154533
| 12.7 | Izolace potrubí vytápění z minerální vlny; tep. vodivost 0,033 W / m.K, max. teplota 102°C Izolace ko = 0,033 W/(mK) pro měděné potrubí 54x2, tl. 30 mm | m | 0 | 166 | 208.45 | [10 empty] | 34602.7
| 631154534 | pouzdro izolační potrubní z minerální vlny s Al fólií max. 250/100°C 22/30mm | m | 0.01295 | 166 | 139 | 139 | 101.8934 | 101.8934 | [6 empty] | 147 | 117.7236 | 105.8% | 103.2% | 143.4344 | 4.4344 | 736.1055 | 4.585% | 1.199% | 1.912% | 2.565% | pro výpočet navýšení ceny použita položka URS 63154533
| 12.8 | Izolace potrubí vytápění z minerální vlny; tep. vodivost 0,033 W / m.K, max. teplota 102°C Izolace ko = 0,033 W/(mK) pro ocelové potrubí DN20; tl.30 mm | m | 0 | 96 | 170.27 | [10 empty] | 16345.92
| 63154530 | pouzdro izolační potrubní z minerální vlny s Al fólií max. 250/100°C 22/30mm | m | 0.01295 | 96 | 92.5 | 92.5 | 101.8934 | 101.8934 | [6 empty] | 112 | 117.7236 | 121.1% | 118.5% | 109.6272 | 17.1272 | 1644.2101 | 4.585% | 1.199% | 1.912% | 2.565% | pro výpočet navýšení ceny použita položka URS 19632716
| 13 | Společné položky | [5 empty] | 176334.11 | 0 | 0 | 0 | 0 | 0 | 0 | 0 |  | 0
| 13.3 | Doprava materiálu | kpl | 0 | 1 | 20395.53 |  | 20395.53 | 0 | 0 | 0 | 0 | 0 | 0 | 0 |  | 0
| 13.5 | Pomocné ocelové konstrukce | kpl | 0 | 1 | 10643.96 |  | 10643.96 | 0 | 0 | 0 | 0 | 0 | 0 | 0 |  | 0
| 13.6 | Zavěšení potrubí, kotvící systém např. Hilti, množství dle DN | kpl | 0 | 1 | 26609.9 |  | 26609.9 | 0 | 0 | 0 | 0 | 0 | 0 | 0 |  | 0
| 13.7 | Provedení komplexních zkoušek (včetně tlakové a topné zkoušky) | kpl | 0 | 1 | 41525.52 |  | 41525.52 | 0 | 0 | 0 | 0 | 0 | 0 | 0 |  | 0
| 13.8 | Jemné zaregulování systému | kpl | 0 | 1 | 10867.95 |  | 10867.95 | 0 | 0 | 0 | 0 | 0 | 0 | 0 |  | 0
| 13.9 | Vyvážení dle vyhl. 193/2007 sb.včetně protokolu | kpl | 0 | 1 | 5449.54 |  | 5449.54 | 0 | 0 | 0 | 0 | 0 | 0 | 0 |  | 0
| 13.10 | Dvojnásobný proplach systému a náplň upravenou vodou | kpl | 0 | 1 | 22925.45 |  | 22925.45 | 0 | 0 | 0 | 0 | 0 | 0 | 0 |  | 0
| 13.11 | Štítky a popisy potrubí a zařízení | kpl | 0 | 1 | 2947.2 |  | 2947.2 | 0 | 0 | 0 | 0 | 0 | 0 | 0 |  | 0
| 13.12 | Zaškolení obsluhy | kpl | 0 | 1 | 2335.52 |  | 2335.52 | 0 | 0 | 0 | 0 | 0 | 0 | 0 |  | 0
| 13.13 | Kotevní materiál | kpl | 0 | 1 | 12238.01 |  | 12238.01 | 0 | 0 | 0 | 0 | 0 | 0 | 0 |  | 0
| 13.14 | Montážní materiál | kpl | 0 | 1 | 20395.53 |  | 20395.53 | 0 | 0 | 0 | 0 | 0 | 0 | 0 |  | 0
[8 empty] | 1607933.11 | 1414992.32 | 0 | 0 | 0 | 0 | 0 | 0 |  | 1414992.32

## SO03.4
KALKULACE
Stavba: Výstavba mateřské školy v ulici Bajkalská, k.ú. Vršovice, p.č. 1536/4,1537/7,1538/1,1538/4, 1538/8, Praha 10 - 1.část
Objekt: Hospodářský pavilon
Část: VZT
Objednatel: ÚMČ Praha 10, Vršovická 68, Praha 10, 101 38
Zhotovitel: GEOSAN + VISTORIA – MŠ Bajkalská - vedoucí společník | [12 empty] | Zpracoval:
Místo:
[7 empty] | cenová soustava ÚRS | [15 empty] | nárůst materiálu
[5 empty] | a | b | c | [8 empty] | d |  | e | f | g | h | i | j | k | l | m | n
č. | kód položky | popis | MJ | Norma | množství | jednotková cena SoD | 20/II (podání nabídky) | Cena celkem | Materiál celkem | Mzdy celkem | Stroje celkem | Tarify celkem | Odvody celkem | Režie celkem | Zisk celkem | 22/I | Materiál celkem | index navýšení (d/c) | index navýšení snížený o průměr nárustu materiálu za 2018-2020 (e-m) | smluvní cena * index upravený (b*f) | doplatek za jednotkovou cenu uvedenou v SoD (g-b) | doplatek ke smluvní ceně celkem (a*h) | 2018 | 2019 | 2020 | průměr nárůstu materiálu 2018-2020 | poznámka
| D1 | Vzduchotechnika | [5 empty] | 2166812.13 | 1915231.961 | 0 | 0 | 0 | 0 | 0 | 0 |  | 1915231.961 | i: 122438.4843
| D2 | Zař.č.1 - Větrání a chlazení kuchyně a zázemí | [5 empty] | 1808053.83 | 1808053.831 | 0 | 0 | 0 | 0 | 0 | 0 |  | 1808053.831
1 | 1.1 | Sestavná vzduchotechnická rekuperační jednotka ve vnitřním provedení, se stěnovými panely o tloušťce 60mm, vyrobené z Alu-Zinc plechu s odolností C4 proti korozi. Panely jsou uvnitř vyplněné zvukovou a tepelnou izolací z nehořlavé minerální vlny s odolnos | ks | 0 | 1 | 644494.25 | [10 empty] | 644494.25
2 | 1.1.1 | Směšovací uzel, 0-10V, 24V | ks | 0 | 1 | 19843.13 | [10 empty] | 19843.13
3 | 1.1.2 | Hlásič kouře včetně patice a adaptéru pro VZT potrubí | ks | 0 | 1 | 8169.39 | [10 empty] | 8169.39
4 | 1.2 | Kondenzační jednotka v nízkohlukovém provedení s antivibračními izolátory chvění, chlazená vzduchem, pro venkovní instalace. Inverterový kompresor - plynulá regulace chladícího výkonu 0-10V. Axiální ventilátor s plynulou regulací otáček s EC motorem. Sam | ks | 0 | 1 | 170785.99 | [10 empty] | 170785.99
5 | 1.2.1 | Trasa propojovacího CU potrubí 28/16 mm; dodávka zahrnuje potrubí, tvarovky, antivibrační prvky – vlnovce, Ag pájku, příchytky, kotvící materiál, parotěsná tepelná izolace s UV ochranou (Al polep) 13 mm; komunikační kabel | bm | 0 | 6 | 1150.08 | [10 empty] | 6900.48
6 | 1.3 | Buňka tlumiče 500x200/1000 | ks | 0 | 32 | 603.1 | [10 empty] | 19299.2
7 | 1.4 | Protidešťová žaluzie z pozink plechu 800x1500, barva dle fasády RAL 6018 (světle zelená) | ks | 0 | 1 | 6123.08 | [10 empty] | 6123.08
8 | 1.5 | Výfuková hlavice z pozink plechu o630 | ks | 0 | 1 | 5860.41 | [10 empty] | 5860.41
9 | 1.6 | Vzduchotechnický gastro strop - otevřený větrací stropní systém, včetně osvětlovacích LED těles s přívodem vzduchu, technické parametry viz dokumenty D.1.03.4.6.9 - Technická zpráva vzduchotechnického stropu a D.1.03.4.6.6 - Vzduchotechnický strop. | m2 | 0 | 36.93 | 20413.7 | [10 empty] | 753877.941
10 | 1.7 | Požární klapka 800x315 s teplotním a mechanickým ovládáním | ks | 0 | 1 | 2843.83 | [10 empty] | 2843.83
11 | 1.8 | Požární klapka 630x500 s teplotním a mechanickým ovládáním | ks | 0 | 1 | 3111.29 | [10 empty] | 3111.29
12 | 1.9 | Požární klapka 250x250 s teplotním a mechanickým ovládáním | ks | 0 | 1 | 1857.28 | [10 empty] | 1857.28
13 | 1.10 | Regulační klapka 800x315 ruční | ks | 0 | 1 | 2075.94 | [10 empty] | 2075.94
14 | 1.11 | Regulační klapka 630x500 ruční | ks | 0 | 1 | 2403.68 | [10 empty] | 2403.68
15 | 1.12 | Regulační klapka 250x250 ruční | ks | 0 | 1 | 1137.96 | [10 empty] | 1137.96
16 | 1.13 | Regulační klapka o200 ruční | ks | 0 | 1 | 335.67 | [10 empty] | 335.67
17 | 1.14 | Regulační klapka o160 ruční | ks | 0 | 5 | 301.55 | [10 empty] | 1507.75
18 | 1.15 | Regulační klapka o100 ruční | ks | 0 | 7 | 248.38 | [10 empty] | 1738.66
19 | 1.16 | Talířový ventil odvodní o160mm | ks | 0 | 4 | 84.71 | [10 empty] | 338.84
[7 empty] | URS 2021-I | [8 empty] | URS 2022-I
| 42972203 | ventil talířový pro přívod a odvod vzduchu plastový D 150mm | ks | 0.01295 | 4 | 302 | 302 | 101.8934 | 101.8934 | [6 empty] | 341 | 117.7236 | 112.9% | 110.3% | 333.2531 | 31.2531 | 125.0124 | 4.585% | 1.199% | 1.912% | 2.565% | pro výpočet navýšení ceny použita položka URS 42972203
20 | 1.17 | Talířový ventil přívodní o160mm | ks | 0 | 4 | 84.71 | [10 empty] | 338.84
[7 empty] | URS 2021-I | [8 empty] | URS 2022-I
| 42972203 | ventil talířový pro přívod a odvod vzduchu plastový D 150mm | ks | 0.01295 | 4 | 302 | 302 | 101.8934 | 101.8934 | [6 empty] | 341 | 117.7236 | 112.9% | 110.3% | 333.2531 | 31.2531 | 125.0124 | 4.585% | 1.199% | 1.912% | 2.565% | pro výpočet navýšení ceny použita položka URS 42972203
21 | 1.18 | Talířový ventil přívodní o100mm | ks | 0 | 2 | 43.05 | [10 empty] | 86.1
[7 empty] | URS 2021-I | [8 empty] | URS 2022-I
| 63154013 | ventil talířový pro přívod a odvod vzduchu plastový D 100mm | ks | 0.01295 | 2 | 183 | 183 | 101.8934 | 101.8934 | [6 empty] | 195 | 117.7236 | 106.6% | 104% | 190.3057 | 7.3057 | 14.6114 | 4.585% | 1.199% | 1.912% | 2.565% | pro výpočet navýšení ceny použita položka URS 63154013
22 | 1.19 | Ohebná Al laminátová hadice tepelně izolovaná o160 á10bm/bal | ks | 0 | 1 | 1983.89 | [10 empty] | 1983.89
23 | 1.20 | Ohebná Al laminátová hadice o160 á10bm/bal | ks | 0 | 1 | 611.04 | [10 empty] | 611.04
24 | 1.21 | Ohebná Al laminátová hadice tepelně izolovaná o100 á10bm/bal | ks | 0 | 1 | 1412.53 | [10 empty] | 1412.53
25 | 1.22 | Stěnová Al mřížka SM12,5-300x100 | ks | 0 | 6 | 360.54 | [10 empty] | 2163.24
[7 empty] | URS 2021-I | [8 empty] | URS 2022-I
| 42972302 | mřížka stěnová otevřená jednořadá kovová úhel lamel 0° 300x100mm | ks | 0.01295 | 6 | 253 | 253 | 101.8934 | 101.8934 | [6 empty] | 285 | 117.7236 | 112.6% | 110.1% | 278.51 | 25.51 | 153.0602 | 4.585% | 1.199% | 1.912% | 2.565% | pro výpočet navýšení ceny použita položka URS 42972302
26 | 1.23 | Kruhové potrubí SPIRO z pozink plechu: - o200/20% tvarovek | bm | 0 | 6 | 263.08 | [10 empty] | 1578.48 | 187.8% | 185.2% | 487.3094 | 224.2294 | 1345.3767 |  |  |  |  | pro výpočet % navýšení ceny použita položka URS 13756520
| 13756520 | plech ocelový hladký jakost 11321.21 tl 0,6mm tabule | t | 0.01295 | 1 |  | 33600 | 101.8934 | 101.8934 | [6 empty] | 63100 | 117.7236 | 187.8% | 185.2% |  |  |  | 4.585% | 1.199% | 1.912% | 2.565% | položka URS 13756520
27 | 1.23.1 | Kruhové potrubí SPIRO z pozink plechu: - o160/30% tvarovek | bm | 0 | 34 | 273.14 | [10 empty] | 9286.76 | 187.8% | 185.2% | 505.9438 | 232.8038 | 7915.3301 |  |  |  |  | pro výpočet % navýšení ceny použita položka URS 13756520
| 13756520 | plech ocelový hladký jakost 11321.21 tl 0,6mm tabule | t | 0.01295 | 1 |  | 33600 | 101.8934 | 101.8934 | [6 empty] | 63100 | 117.7236 | 187.8% | 185.2% |  |  |  | 4.585% | 1.199% | 1.912% | 2.565% | položka URS 13756520
28 | 1.23.2 | Kruhové potrubí SPIRO z pozink plechu: - o100/30% tvarovek | bm | 0 | 9 | 214.2 | [10 empty] | 1927.8 | 187.8% | 185.2% | 396.7678 | 182.5678 | 1643.1106 |  |  |  |  | pro výpočet % navýšení ceny použita položka URS 13756520
| 13756520 | plech ocelový hladký jakost 11321.21 tl 0,6mm tabule | t | 0.01295 | 1 |  | 33600 | 101.8934 | 101.8934 | [6 empty] | 63100 | 117.7236 | 187.8% | 185.2% |  |  |  | 4.585% | 1.199% | 1.912% | 2.565% | položka URS 13756520
29 | 1.24 | Čtyřhranné potrubí sk.I z pozink. plechu | m2 | 0 | 133 | 452.84 | [10 empty] | 60227.72 | 187.8% | 185.2% | 838.8065 | 385.9665 | 51333.542 |  |  |  |  | pro výpočet % navýšení ceny použita položka URS 13756520
| 13756520 | plech ocelový hladký jakost 11321.21 tl 0,6mm tabule | t | 0.01295 | 1 |  | 33600 | 101.8934 | 101.8934 | [6 empty] | 63100 | 117.7236 | 187.8% | 185.2% |  |  |  | 4.585% | 1.199% | 1.912% | 2.565% | položka URS 13756520
30 | 1.25 | Akustická izolace vzduchotechnického potrubí z minerální vlny tl. 60mm s Al polepem | m2 | 0 | 113 | 460.03 | [10 empty] | 51983.39 | 159.9% | 157.3% | 723.7311 | 263.7011 | 29798.2291 |  |  |  |  | pro výpočet % navýšení ceny použita položka URS 63231221
| 63231221 | deska speciální akustická a tepelně izolační z čedičových vláken tl 60mm | m2 | 0.01295 | 1 |  | 71.3 | 101.8934 | 101.8934 | [6 empty] | 114 | 117.7236 | 159.9% | 157.3% |  |  |  | 4.585% | 1.199% | 1.912% | 2.565% | položka URS 63231221
31 | 1.26 | Tepelná izolace vzduchotechnického potrubí z minerální vlny tl. 40mm s Al polepem | m2 | 0 | 59 | 402.53 | [10 empty] | 23749.27 | 159.9% | 157.3% | 633.2706 | 230.7406 | 13613.6983 |  |  |  |  | pro výpočet % navýšení ceny použita položka URS 63231221
| 63231221 | deska speciální akustická a tepelně izolační z čedičových vláken tl 60mm | m2 | 0.01295 | 1 |  | 71.3 | 101.8934 | 101.8934 | [6 empty] | 114 | 117.7236 | 159.9% | 157.3% |  |  |  | 4.585% | 1.199% | 1.912% | 2.565% | položka URS 63231221
| D3 | Zař.č.2 - Větrání soc. zařízení | [14 empty] | 57439.71
32 | 2.1 | Střešní ventilátor s připojením na kruhové potrubí o160mm, včetně montážního podstavce a zpětné klapky. Technické parametry jsou popsány v dokumentu D.1.03.4.6.7 - Tabulka zařízení. | ks | 0 | 3 | 7487.99 | [10 empty] | 22463.97 | 116% | 113.5% | 8496.2728 | 1008.2828 | 3024.8484 |  |  |  |  | pro výpočet % navýšení ceny použita položka URS 42914582
[7 empty] | URS 2021-I | [8 empty] | URS 2022-I
| 42914582 | ventilátor radiální střešní dvouotáčkový pro odvod/přívod úsporný ocelový IP44 výkon 45-50W připojení D 160mm | ks | 0.01295 | 1 | 0 | 13100 | 101.8934 | 101.8934 | [6 empty] | 15200 | 117.7236 | 116% | 113.5% |  |  |  | 4.585% | 1.199% | 1.912% | 2.565% | pro výpočet navýšení ceny použita položka URS 42914582
33 | 2.2 | Protipožární větrací mřížka EI45 300x106 | ks | 0 | 4 | 4532.53 | [10 empty] | 18130.12
34 | 2.3 | Talířový ventil odvodní o160mm | ks | 0 | 1 | 84.71 | [10 empty] | 84.71
[7 empty] | URS 2021-I | [8 empty] | URS 2022-I
| 42972203 | ventil talířový pro přívod a odvod vzduchu plastový D 150mm | ks | 0.01295 | 1 | 302 | 302 | 101.8934 | 101.8934 | [6 empty] | 341 | 117.7236 | 112.9% | 110.3% | 333.2531 | 31.2531 | 31.2531 | 4.585% | 1.199% | 1.912% | 2.565% | pro výpočet navýšení ceny použita položka URS 42972203
35 | 2.4 | Talířový ventil odvodní o100mm | ks | 0 | 16 | 43.05 | [10 empty] | 688.8
[7 empty] | URS 2021-I | [8 empty] | URS 2022-I
| 63154013 | ventil talířový pro přívod a odvod vzduchu plastový D 100mm | ks | 0.01295 | 16 | 183 | 183 | 101.8934 | 101.8934 | [6 empty] | 195 | 117.7236 | 106.6% | 104% | 190.3057 | 7.3057 | 116.8909 | 4.585% | 1.199% | 1.912% | 2.565% | pro výpočet navýšení ceny použita položka URS 63154013
36 | 2.5 | Stěnová Al mřížka SM12,5-400x200 | ks | 0 | 4 | 513.96 | [10 empty] | 2055.84
[7 empty] | URS 2021-I | [8 empty] | URS 2022-I
| 42972306 | mřížka stěnová otevřená jednořadá kovová úhel lamel 0° 400x200mm | ks | 0.01295 | 4 | 619 | 619 | 101.8934 | 101.8934 | [6 empty] | 696 | 117.7236 | 112.4% | 109.9% | 680.1214 | 61.1214 | 244.4856 | 4.585% | 1.199% | 1.912% | 2.565% | pro výpočet navýšení ceny použita položka URS 42972315
37 | 2.6 | Stěnová Al mřížka SM12,5-300x100 | ks | 0 | 10 | 360.54 | [10 empty] | 3605.4
[7 empty] | URS 2021-I | [8 empty] | URS 2022-I
| 42972302 | mřížka stěnová otevřená jednořadá kovová úhel lamel 0° 300x100mm | ks | 0.01295 | 10 | 253 | 253 | 101.8934 | 101.8934 | [6 empty] | 285 | 117.7236 | 112.6% | 110.1% | 278.51 | 25.51 | 255.1004 | 4.585% | 1.199% | 1.912% | 2.565% | pro výpočet navýšení ceny použita položka URS 42972302
38 | 2.7 | Ohebná Al laminátová hadice o160 á10bm/bal | ks | 0 | 1 | 611.04 | [10 empty] | 611.04
39 | 2.8 | Ohebná Al laminátová hadice o100 á10bm/bal | ks | 0 | 4 | 380.91 | [10 empty] | 1523.64
40 | 2.9 | Kruhové potrubí SPIRO z pozink plechu: - o160/30% tvarovek | bm | 0 | 16 | 273.14 | [10 empty] | 4370.24 | 187.8% | 185.2% | 505.9438 | 232.8038 | 3724.8612 |  |  |  |  | pro výpočet % navýšení ceny použita položka URS 13756520
| 13756520 | plech ocelový hladký jakost 11321.21 tl 0,6mm tabule | t | 0.01295 | 1 |  | 33600 | 101.8934 | 101.8934 | [6 empty] | 63100 | 117.7236 | 187.8% | 185.2% |  |  |  | 4.585% | 1.199% | 1.912% | 2.565% | položka URS 13756520
41 | 2.9.1 | Kruhové potrubí SPIRO z pozink plechu: - o125/30% tvarovek | bm | 0 | 5 | 224.27 | [10 empty] | 1121.35 | 187.8% | 185.2% | 415.4207 | 191.1507 | 955.7537 |  |  |  |  | pro výpočet % navýšení ceny použita položka URS 13756520
| 13756520 | plech ocelový hladký jakost 11321.21 tl 0,6mm tabule | t | 0.01295 | 1 |  | 33600 | 101.8934 | 101.8934 | [6 empty] | 63100 | 117.7236 | 187.8% | 185.2% |  |  |  | 4.585% | 1.199% | 1.912% | 2.565% | položka URS 13756520
42 | 2.9.2 | Kruhové potrubí SPIRO z pozink plechu: - o100/30% tvarovek | bm | 0 | 13 | 214.2 | [10 empty] | 2784.6 | 187.8% | 185.2% | 396.7678 | 182.5678 | 2373.3819 |  |  |  |  | pro výpočet % navýšení ceny použita položka URS 13756520
| 13756520 | plech ocelový hladký jakost 11321.21 tl 0,6mm tabule | t | 0.01295 | 1 |  | 33600 | 101.8934 | 101.8934 | [6 empty] | 63100 | 117.7236 | 187.8% | 185.2% |  |  |  | 4.585% | 1.199% | 1.912% | 2.565% | položka URS 13756520
| D4 | Zař.č.3 - Větrání rozvodny elektro | [14 empty] | 38771.06
43 | 3.1 | Diagonální ventilátor do kruhového potrubí o200mm. Technické parametry jsou popsány v dokumentu D.1.03.4.6.7 - Tabulka zařízení. | ks | 0 | 1 | 8725.94 | [10 empty] | 8725.94
44 | 3.2 | Střešní ventilátor s připojením na kruhové potrubí o200mm, včetně montážního podstavce a zpětné klapky. Technické parametry jsou popsány v dokumentu D.1.03.4.6.7 - Tabulka zařízení. | ks | 0 | 1 | 8983.84 | [10 empty] | 8983.84
45 | 3.3 | Filtrační kazeta do kruhového potrubí o200mm s kapsovým filtrem M5 | ks | 0 | 1 | 1229.22 | [10 empty] | 1229.22
46 | 3.4 | Zpětná klapka do kruhového potrubí o200mm | ks | 0 | 1 | 261.87 | [10 empty] | 261.87
47 | 3.5 | Tlumič hluku pro kruhové potrubí o200/900 | ks | 0 | 3 | 2116.41 | [10 empty] | 6349.23
48 | 3.6 | Protidešťová žaluzie z pozink plechu 300x300, barva dle fasády RAL 6018 (světle zelená) | ks | 0 | 1 | 1316.51 | [10 empty] | 1316.51
49 | 3.7 | Přívodní vyústka do kruhového potrubí 525x85 | ks | 0 | 3 | 738.01 | [10 empty] | 2214.03
50 | 3.8 | Odvodní vyústka do kruhového potrubí 525x85 | ks | 0 | 3 | 690.39 | [10 empty] | 2071.17
51 | 3.9 | Kruhové potrubí SPIRO z pozink plechu: - o200/30% tvarovek | bm | 0 | 19 | 316.27 | [10 empty] | 6009.13 | 187.8% | 185.2% | 585.8346 | 269.5646 | 5121.7268 |  |  |  |  | pro výpočet % navýšení ceny použita položka URS 13756520
| 13756520 | plech ocelový hladký jakost 11321.21 tl 0,6mm tabule | t | 0.01295 | 1 |  | 33600 | 101.8934 | 101.8934 | [6 empty] | 63100 | 117.7236 | 187.8% | 185.2% |  |  |  | 4.585% | 1.199% | 1.912% | 2.565% | položka URS 13756520
52 | 3.10 | Tepelná izolace vzduchotechnického potrubí z minerální vlny tl. 40mm s Al polepem | m2 | 0 | 4 | 402.53 | [10 empty] | 1610.12
| D5 | Zař.č.4 - Větrání výměníkové stanice | [14 empty] | 10967.36
53 | 4.1 | Axiální ventilátor nástěnný o200mm. Technické parametry jsou popsány v dokumentu D.1.03.4.6.7 - Tabulka zařízení. | ks | 0 | 1 | 3882.07 | [10 empty] | 3882.07
54 | 4.2 | Žaluziová klapka samotížná s připojením na kruhové potrubí o200mm, barva dle fasády RAL 6018 (světle zelená) | ks | 0 | 1 | 860.21 | [10 empty] | 860.21
55 | 4.3 | Žaluziová klapka samotížná s připojením na čtyřhranné potrubí 400x200 | ks | 0 | 1 | 4343.92 | [10 empty] | 4343.92
56 | 4.4 | Protidešťová žaluzie z pozink plechu 400x200, barva dle fasády RAL 6018 (světle zelená) | ks | 0 | 1 | 1267.31 | [10 empty] | 1267.31
57 | 4.5 | Kruhové potrubí SPIRO z pozink plechu: - o200/0% tvarovek | bm | 0 | 1 | 161.01 | [10 empty] | 161.01 | 187.8% | 185.2% | 298.2427 | 137.2327 | 137.2327 |  |  |  |  | pro výpočet % navýšení ceny použita položka URS 13756520
| 13756520 | plech ocelový hladký jakost 11321.21 tl 0,6mm tabule | t | 0.01295 | 1 |  | 33600 | 101.8934 | 101.8934 | [6 empty] | 63100 | 117.7236 | 187.8% | 185.2% |  |  |  | 4.585% | 1.199% | 1.912% | 2.565% | položka URS 13756520
58 | 4.6 | Čtyřhranné potrubí sk.I z pozink. plechu | m2 | 0 | 1 | 452.84 | [10 empty] | 452.84 | 187.8% | 185.2% | 838.8065 | 385.9665 | 385.9665 |  |  |  |  | pro výpočet % navýšení ceny použita položka URS 13756520
| 13756520 | plech ocelový hladký jakost 11321.21 tl 0,6mm tabule | t | 0.01295 | 1 |  | 33600 | 101.8934 | 101.8934 | [6 empty] | 63100 | 117.7236 | 187.8% | 185.2% |  |  |  | 4.585% | 1.199% | 1.912% | 2.565% | položka URS 13756520
| D6 | Ostatní | [14 empty] | 0
59 | Pol65 | Montáž VZT a CHL | kpl | 0 | 1 | 172512.12 | [10 empty] | 0
60 | Pol66 | Zkoušky a protokoly | kpl | 0 | 1 | 20701.45 | [10 empty] | 0
61 | Pol67 | Naprogramování zařízení a uvedení do provozu | kpl | 0 | 1 | 19838.89 | [10 empty] | 0
62 | Pol68 | Zaškolení obsluhy | kpl | 0 | 1 | 5750.4 | [10 empty] | 0
63 | Pol69 | Měření průtočných množství | kpl | 0 | 1 | 8050.57 | [10 empty] | 0
64 | Pol70 | Doprava | kpl | 0 | 1 | 11500.81 | [10 empty] | 0
| D8 | Měření hluku | [14 empty] | 0
68 | Pol74 | Měření hluku od vzduchotechniky a chlazení | kpl | 0 | 1 | 13225.93 | [10 empty] | 0
1915231.961

## SO03.5
KALKULACE
Stavba: Výstavba mateřské školy v ulici Bajkalská, k.ú. Vršovice, p.č. 1536/4,1537/7,1538/1,1538/4, 1538/8, Praha 10 - 1.část
Objekt: Hospodářský pavilon
Část: Slaboproud
Objednatel: ÚMČ Praha 10, Vršovická 68, Praha 10, 101 38
Zhotovitel: GEOSAN + VISTORIA – MŠ Bajkalská - vedoucí společník | [12 empty] | Zpracoval:
Místo:
[7 empty] | cenová soustava ÚRS | [15 empty] | nárůst materiálu
[5 empty] | a | b | c | [8 empty] | d |  | e | f | g | h | i | j | k | l | m | n
č. | kód položky | popis | MJ | Norma | množství | jednotková cena SoD | 20/II (podání nabídky) | Cena celkem | Materiál celkem | Mzdy celkem | Stroje celkem | Tarify celkem | Odvody celkem | Režie celkem | Zisk celkem | 22/I | Materiál celkem | index navýšení (d/c) | index navýšení snížený o průměr nárustu materiálu za 2018-2020 (e-m) | smluvní cena * index upravený (b*f) | doplatek za jednotkovou cenu uvedenou v SoD (g-b) | doplatek ke smluvní ceně celkem (a*h) | 2018 | 2019 | 2020 | průměr nárůstu materiálu 2018-2020 | poznámka
| D1 | Telekomunikační a datové rozvody | [5 empty] | 231195.85 | 0 | 0 | 0 | 0 | 0 | 0 | 0 |  | 0 | i: 31026.1555
1 | Pol30 | Stojanový rozvaděč, výška 42U, šířka 600mm, hloubka 600mm,prosklené dveře se zámkem, ventilační jednotka, rozvodný napájecí panel 8x230V, včetně montážního příslušenství | ks | 0 | 1 | 14723.33 | [10 empty] | 0
1 | Pol31 | 19" patchpanel kompaktní, 24xRJ-45 nestíněný Cat.5e, výška 1U | ks | 0 | 6 | 2145.94 | [10 empty] | 0
1 | Pol32 | 19" vyvazovací kovový panel, 5x velké kovové oko, výška 1U | ks | 0 | 10 | 408.51 | [10 empty] | 0
1 | Pol33 | 19" patchpanel kompaktní, 25xRJ-11 nestíněný Cat.3, výška 1U | ks | 0 | 1 | 1607.7 | [10 empty] | 0
2 | Pol1 | Zásuvka 1xRJ-45 nestíněná - Cat.5e, včetně rámečku, design dle standardu silnoproud | ks | 0 | 3 | 261.21 | [10 empty] | 0
2 | Pol2 | Dvojzásuvka 2xRJ-45 nestíněná - Cat.5e, včetně rámečku, design dle standardu silnoproud | ks | 0 | 11 | 357.47 | [10 empty] | 0
2 | Pol34 | IP telefonie - 19" provedení/ stand alone+ CPU + Switch + VoIP karta 32 hovorových kanálů. 2 licence slotů (podrobná specifikace v TZ) | kpl. | 0 | 1 | 102306.98 | [10 empty] | 0
2 | Pol35 | Instalace systému | kpl. | 0 | 1 | 4830.34 | [10 empty] | 0
2 | Pol3 | IP dveřní komunikátor s klávesnicí ve verzi pro VoIP sítě, spínač na ovládání elektrického zámku | ks | 0 | 2 | 23323.96 | [10 empty] | 0
1 | Pol4 | VoIP telefonní přístroj s displejem (PoE) | ks | 0 | 8 | 1832.38 | [10 empty] | 0
1 | Pol5 | Instalační krabice KO68 | ks | 0 | 14 | 68.56 | [10 empty] | 0
1 | Pol6 | Kabel UTP 4x2x0,5 Cat.5e, b2ca s1 d0 | m | 0 | 500 | 6.33 | [10 empty] | 0
1 | Pol7 | Instalace kabelu UTP4x2x0,5 Cat.5e | m | 0 | 500 | 19.32 | [10 empty] | 0
1 | Pol36 | Kabel J-H(St)H 10x2x0,8, b2ca s1 d0 | m | 0 | 15 | 102.89 | [10 empty] | 0
1 | Pol37 | Instalace kabelu J-H(St)H 10x2x0,8, b2ca s1 d0 | m | 0 | 15 | 20.7 | [10 empty] | 0
1 | Pol38 | Propojovací patch kabely Cat 5e UTP, 0,5m | ks | 0 | 30 | 16.45 | [10 empty] | 0
1 | Pol39 | Certifikační zkoušky, instalace tras, rozváděče, přípomocné práce | kpl. | 0 | 1 | 8611.81 | [10 empty] | 0
| D2 | Elektrická zabezpečovací signalizace | [14 empty] | 0
2 | Pol40 | Systém EZS, minimální počet 192 zón dvojitě vyvážených, včetně napájecího zdroje, akumulátorů v kovovém krytu (12V/38Ah), telefonní komunikátor pro možnost připojení na PCO | kpl. | 0 | 1 | 36094.1 | [10 empty] | 0
2 | Pol8 | Expander (koncentrátor), tamper kontakt, plastový box na povrch | ks | 0 | 7 | 3075.32 | [10 empty] | 0
2 | Pol9 | Prostorový duální PIR+MW detektor | ks | 0 | 9 | 1075.38 | [10 empty] | 0
2 | Pol10 | Bezdotyková LED klávesnice pro ovládání a programování systému | ks | 0 | 3 | 4027.8 | [10 empty] | 0
2 | Pol11 | Vnitřní akustická a optická signalizace | ks | 0 | 2 | 790.11 | [10 empty] | 0
3 | Pol12 | Požární hlásič opticko kouřový | ks | 0 | 9 | 1182.2 | [10 empty] | 0
3 | Pol41 | Požární hlásič opticko teplotní | ks | 0 | 3 | 1127.93 | [10 empty] | 0
3 | Pol13 | Dveřní a okenní magnetický kontakt (dodávka v rámci oken a dveří) | ks | 0 | 35 | 165.61 | [10 empty] | 0
3 | Pol14 | Propojovací krabice s tamper kontaktem a krabicí KO68 | ks | 0 | 22 | 367.11 | [10 empty] | 0
2 | Pol16 | Kabel J-H(St)-H 4x2x0,6mm s pláštěm LSOH | m | 0 | 400 | 68.88 | [10 empty] | 0
2 | Pol17 | Kabel S/FUTP4x2x0,5 Cat.6, b2ca s1 d0 včetně instalace | m | 0 | 100 | 29.44 | [10 empty] | 0
2 | Pol42 | Oživení systému, programování ústředny, návazností, zkoušky atd., zaškolení obsluhy | kpl. | 0 | 1 | 22992.42 | [10 empty] | 0
| D3 | Společní televizní anténa | [14 empty] | 0
3 | Pol43 | Hlavní stanice STA , oceloplechový nástěnný rozváděč 700x500x220mm, Komaxit, uzávěr s vložkovým zámkem vystrojený zesilovačem, anténním rozbočovačem 12x12,6 dB, anténním odbočovačem pro napojení 9 koncových zásuvek | ks | 0 | 1 | 21398.4 | [10 empty] | 0
3 | Pol44 | Rozvodnice plastová na omítku s přístrojovou lištou 430x250x155mm | ks | 0 | 1 | 2290.96 | [10 empty] | 0
3 | Pol45 | Anténní stožár trubkový, průměr 76 mm, délka 3 metry | ks | 0 | 1 | 5852.76 | [10 empty] | 0
3 | Pol46 | Vertikální anténa | ks | 0 | 1 | 1262.79 | [10 empty] | 0
4 | Pol47 | Anténa FM vertikální / horizontální polarizace | ks | 0 | 1 | 734.9 | [10 empty] | 0
4 | Pol48 | Svodič bleskových proudů pro koaxiální vedení F konektory | ks | 0 | 3 | 2456.57 | [10 empty] | 0
4 | Pol18 | Koaxiální kabel 75 ohmů, v dig. kvalitě | m | 0 | 200 | 31.85 | [10 empty] | 0
4 | Pol49 | Koaxiální kabel 75 ohmů, v dig. kvalitě venkovní, odolný UV záření | m | 0 | 30 | 40.07 | [10 empty] | 0
4 | Pol50 | Účastnická zásuvka TV+R+SAT včetně přístrojové krabice a rámečku | ks | 0 | 4 | 469.77 | [10 empty] | 0
3 | Pol5 | Instalační krabice KO68 | ks | 0 | 4 | 68.56 | [10 empty] | 0
| D4 | Společné kabelové trasy | [14 empty] | 0
4 | Pol20 | Trubka instalační ohebná průměr 30 bezhalogenová včetně upevňovacího materiálu pro vysokou mechanickou zátěž, instalace do podlahy | m | 0 | 50 | 51.05 | 51.05 | 2552.5 | 0 | 0 | 0 | 0 | 0 | 0 | 0 | 51.05 | 0
| 34571157 | trubka elektroinstalační ohebná z PH, D 35,9/42,2mm | m | 0.01295 | 50 | 42.4 | 42.4 | 101.8934 | 101.8934 | [6 empty] | 51.6 | 117.7236 | 121.7% | 119.1% | 50.5124 | 8.1124 | 405.6177 | 4.585% | 1.199% | 1.912% | 2.565% | pro výpočet navýšení ceny použita položka URS 34571157
4 | Pol21 | Elektroinstalační trubka ohebná pro vnitřní kabelové rozvody, průměr 30mm, mech. odolnost 320N/5cm, teplotně stálý materiál, pro vnitřní instalaci do stěn pod omítku nebo na povrchu stěn upevněna příchytkami | m | 0 | 1500 | 33.92 | 33.92 | 50880 | 0 | 0 | 0 | 0 | 0 | 0 | 0 | 33.92 | 0
| 34571076 | trubka elektroinstalační ohebná z PVC (EN) 2350 | m | 0.01295 | 1500 | 33 | 33 | 101.8934 | 101.8934 | [6 empty] | 44.5 | 117.7236 | 134.8% | 132.3% | 43.6535 | 10.6535 | 15980.2254 | 4.585% | 1.199% | 1.912% | 2.565% | pro výpočet navýšení ceny použita položka URS 34571076
4 | Pol22 | Elektroinstalační trubka pevná pro vnitřní kabelové rozvody, průměr 50mm, mech. odolnost 320N/5cm, teplotně stálý materiál, pro vertikální SLB trasy mezi podlažími | m | 0 | 20 | 88.06 | 88.06 | 1761.2 | 0 | 0 | 0 | 0 | 0 | 0 | 0 | 88.06 | 0
| 34557096 | trubka elektroinstalační tuhá z PVC D 45,9/50 mm, délka 3m | kus | 0.01295 | 20 | 15.9 | 15.9 | 101.8934 | 101.8934 | [6 empty] | 22.8 | 117.7236 | 143.4% | 140.8% | 22.3921 | 6.4921 | 129.8427 | 4.585% | 1.199% | 1.912% | 2.565% | pro výpočet navýšení ceny použita položka URS 34557096
4 | Pol23 | Kabelový prostup v podlaze, stropu do průměru 100 mm pro vertikální trasy SLB systémů | kpl. | 0 | 1 | 6900.48 | [10 empty] | 0
4 | Pol24 | Kabelová příchytka nylonová pro hlavní horizontální trasy v mezistropním prostoru, včetně upevňovacího a vázacího materíálu (hmoždinky, šrouby, vázací pásky. | ks | 0 | 500 | 18.75 | 18.75 | 9375 | 0 | 0 | 0 | 0 | 0 | 0 | 0 | 18.75 | 0
| 35432540 | příchytka kabelová 11-18mm | kus | 0.01295 | 500 | 15.9 | 15.9 | 101.8934 | 101.8934 | [6 empty] | 22.8 | 117.7236 | 143.4% | 140.8% | 22.3921 | 6.4921 | 3246.0665 | 4.585% | 1.199% | 1.912% | 2.565% | pro výpočet navýšení ceny použita položka URS 35432540
4 | Pol25 | Kabelový žlab drátěný 150x50 mm včetně upevňovacího materiálu pro hlavní horizontální trasy SLB v chodbách a spojovacích mostech nad SDK podhledy. | m | 0 | 120 | 319.48 | 319.48 | 38337.6 | 0 | 0 | 0 | 0 | 0 | 0 | 0 | 319.48 | 0
| 34575492 | žlab kabelový pozinkovaný 2m/ks 50X125 | m | 0.01295 | 120 | 161 | 161 | 101.8934 | 101.8934 | [6 empty] | 259 | 117.7236 | 160.9% | 158.3% | 254.87 | 93.87 | 11264.4031 | 4.585% | 1.199% | 1.912% | 2.565% | pro výpočet navýšení ceny použita položka URS 34575492
| D5 | Požárně bezpečnostní zařízení pro omezení šíření požáru | [14 empty] | 0
5 | Pol26 | Certifikovaný systém požárních ucpávek splňující podmínky vyhlášky č.246/2001Sb. | kpl | 0 | 1 | 5750.4 | [10 empty] | 0
0

## SO03.6
KALKULACE
Stavba: Výstavba mateřské školy v ulici Bajkalská, k.ú. Vršovice, p.č. 1536/4,1537/7,1538/1,1538/4, 1538/8, Praha 10 - 1.část
Objekt: Hospodářský pavilon
Část: Silnoproud
Objednatel: ÚMČ Praha 10, Vršovická 68, Praha 10, 101 38
Zhotovitel: GEOSAN + VISTORIA – MŠ Bajkalská - vedoucí společník | [12 empty] | Zpracoval:
Místo:
[7 empty] | cenová soustava ÚRS | [15 empty] | nárůst materiálu
[5 empty] | a | b | c | [8 empty] | d |  | e | f | g | h | i | j | k | l | m | n
č. | kód položky | popis | MJ | Norma | množství | jednotková cena SoD | 20/II (podání nabídky) | Cena celkem | Materiál celkem | Mzdy celkem | Stroje celkem | Tarify celkem | Odvody celkem | Režie celkem | Zisk celkem | 22/I | Materiál celkem | index navýšení (d/c) | index navýšení snížený o průměr nárustu materiálu za 2018-2020 (e-m) | smluvní cena * index upravený (b*f) | doplatek za jednotkovou cenu uvedenou v SoD (g-b) | doplatek ke smluvní ceně celkem (a*h) | 2018 | 2019 | 2020 | průměr nárůstu materiálu 2018-2020 | poznámka
151988.1786
| 001 | SVÍTIDLO 2 - stopní LED vestavěné svítidlo downlight 25W vestavné kruhové svítidlo LED, těleso z hliníkového profilu, opálový difuzor, 230 x 100 (pr. x v), montážní otvor 200mm (pr.), 25W LED, 4000K, 2350lm, Ra>80, IP44, životnost>30000hod., vyzařovací úh | ks | 0 | 15 | 885.04 |  | 13275.6 | 13275.6 | 0 | 0 | 0 | 0 | 0 | 0 |  | 13275.6 | 125% | 122.4% | 1083.5969 | 198.5569 | 2978.3542 | 4.585% | 1.199% | 1.912% | 2.565% | dodavatel McLED průměrné navýšení ceníkových cen od 12/2022 do 04/2022 ve výši 25%
| 002 | SVÍTIDLO 4 - stropní LED panel vestavěný 40W vestavné svítidlo, těleso z hliníkového profilu, mikroprismatický optický kryt, 595 x 595 x 10 mm (š x h x v), 40W LED, 4000K, 4230lm, Ra>80, IP20, třída ochrany II, životnost>40000hod., vyzařovací úhel 120°, n | ks | 0 | 26 | 1299.67 |  | 33791.42 | 33791.42 | 0 | 0 | 0 | 0 | 0 | 0 |  | 33791.42 | 125% | 122.4% | 1591.2484 | 291.5784 | 7581.0371 | 4.585% | 1.199% | 1.912% | 2.565% | dodavatel McLED průměrné navýšení ceníkových cen od 12/2022 do 04/2022 ve výši 25%
| 003 | SVÍTIDLO 5 - stopní LED vestavěné svítidlo downlight 21W vestavné kruhové svítidlo LED, těleso z hliníkového profilu, opálový difuzor, 225 x 25 (pr. x v), montážní otvor 210mm (pr.), 21W LED, 4000K, 1600lm, Ra>80, IP20, životnost>50000hod., vyzařovací úhe | ks | 0 | 75 | 838.33 |  | 62874.75 | 62874.75 | 0 | 0 | 0 | 0 | 0 | 0 |  | 62874.75 | 125% | 122.4% | 1026.4076 | 188.0776 | 14105.8237 | 4.585% | 1.199% | 1.912% | 2.565% | dodavatel McLED průměrné navýšení ceníkových cen od 12/2022 do 04/2022 ve výši 25%
| 004 | SVÍTIDLO 6 - stropní přisazené, zavěšené LED svítidlo 45W přisazené/zavěšené svítidlo, těleso ze světlešedého plastu, opálový difusor z optického polykarbonátu, 1238 x 63 x 75 (š x h x v), 45W LED, 5000lm, 4000K, Ra>80, IP66, třída ochrany I, životnost>5 | ks | 0 | 4 | 1329.13 |  | 5316.52 | 5316.52 | 0 | 0 | 0 | 0 | 0 | 0 |  | 5316.52 | 125% | 122.4% | 1627.3176 | 298.1876 | 1192.7506 | 4.585% | 1.199% | 1.912% | 2.565% | dodavatel McLED průměrné navýšení ceníkových cen od 12/2022 do 04/2022 ve výši 25%
| 005 | SVÍTIDLO 7 - stropní přisazené, zavěšené LED svítidlo 60W přisazené/zavěšené svítidlo, těleso ze světlešedého plastu, opálový difusor z optického polykarbonátu, 1609 x 63 x 75 (š x h x v), 60W LED, 6500lm, 4000K, Ra>80, IP66, třída ochrany I, životnost>5 | ks | 0 | 2 | 1518.84 |  | 3037.68 | 3037.68 | 0 | 0 | 0 | 0 | 0 | 0 |  | 3037.68 | 125% | 122.4% | 1859.5887 | 340.7487 | 681.4974 | 4.585% | 1.199% | 1.912% | 2.565% | dodavatel McLED průměrné navýšení ceníkových cen od 12/2022 do 04/2022 ve výši 25%
| 006 | N1 - nouzové svítidlo nástěnné, stropní LED nouzové svítidlo LED jednostranné přisazené na stěnu nebo strop, vestavné do zdi nebo do stropu, těleso bílý polykarbonát v barvě RAL 9003, optika transparentní polykarbonátové čočky, optická část vyrobena z met | ks | 0 | 14 | 2281.79 |  | 31945.06 | 31945.06 | 0 | 0 | 0 | 0 | 0 | 0 |  | 31945.06 | 125% | 122.4% | 2793.705 | 511.915 | 7166.81 | 4.585% | 1.199% | 1.912% | 2.565% | dodavatel McLED průměrné navýšení ceníkových cen od 12/2022 do 04/2022 ve výši 25%
| 007 | N1 IP66 - nouzové svítidlo nástěnné, stropní LED, IP66 nouzové svítidlo LED jednostranné přisazené na stěnu nebo strop, vestavné do zdi nebo do stropu, těleso bílý polykarbonát v barvě RAL 9003, optika transparentní polykarbonátové čočky, optická část vyr | ks | 0 | 4 | 2508.67 |  | 10034.68 | 10034.68 | 0 | 0 | 0 | 0 | 0 | 0 |  | 10034.68 | 125% | 122.4% | 3071.4851 | 562.8151 | 2251.2603 | 4.585% | 1.199% | 1.912% | 2.565% | dodavatel McLED průměrné navýšení ceníkových cen od 12/2022 do 04/2022 ve výši 25%
| 008 | N2 - nouzové svítidlo stropní oboustranné LED nouzové LED svítidlo oboustranné přisazené na strop, vestavné do stropu, těleso polykarbonát v bílé barvě RAL 9003, vybaveno plastovou signalizační prosvětlenou tabulkou z opálového polykarbonátu a zajišťuje v | ks | 0 | 3 | 3524.98 |  | 10574.94 | 10574.94 | 0 | 0 | 0 | 0 | 0 | 0 |  | 10574.94 | 125% | 122.4% | 4315.8022 | 790.8222 | 2372.4665 | 4.585% | 1.199% | 1.912% | 2.565% | dodavatel McLED průměrné navýšení ceníkových cen od 12/2022 do 04/2022 ve výši 25%
| 009 | SVÍTIDLO NA - stropní vestavěné nouzové LED svítidlo 24W nouzové svítidlo LED stropní vestavěné, svítí při výpadku napájení, 24W, 180 lm v nouzovém režimu, těleso z polykarbonátu bílé barvy RAL 9003, optický kryt z vysoce průhledného PMMA, 90 x 40 (pr. X | ks | 0 | 14 | 2737.59 |  | 38326.26 | 38326.26 | 0 | 0 | 0 | 0 | 0 | 0 |  | 38326.26 | 125% | 122.4% | 3351.7628 | 614.1728 | 8598.4193 | 4.585% | 1.199% | 1.912% | 2.565% | dodavatel McLED průměrné navýšení ceníkových cen od 12/2022 do 04/2022 ve výši 25%
| 010 | SVÍTIDLO NB - stropní vestavěné nouzové LED svítidlo 24W nouzové svítidlo LED stropní vestavěné, svítí při výpadku napájení, 24W, 180 lm v nouzovém režimu, těleso z polykarbonátu bílé barvy RAL 9003, optický kryt z vysoce průhledného PMMA, 90 x 40 (pr. X | ks | 0 | 5 | 2737.59 |  | 13687.95 | 13687.95 | 0 | 0 | 0 | 0 | 0 | 0 |  | 13687.95 | 125% | 122.4% | 3351.7628 | 614.1728 | 3070.864 | 4.585% | 1.199% | 1.912% | 2.565% | dodavatel McLED průměrné navýšení ceníkových cen od 12/2022 do 04/2022 ve výši 25%
| 011 | SVÍTIDLO NA.1 - stropní přisazené nouzové LED svítidlo 24W nouzové svítidlo LED stropní přisazené, svítí při výpadku napájení, 24W, 250 lm v nouzovém režimu, těleso z polykarbonátu bílé barvy RAL 9003,transparentní polykarbonátové čočky, 213 x 83 x 20 (š | ks | 0 | 4 | 2131.91 |  | 8527.64 | 8527.64 | 0 | 0 | 0 | 0 | 0 | 0 |  | 8527.64 | 125% | 122.4% | 2610.1997 | 478.2897 | 1913.1589 | 4.585% | 1.199% | 1.912% | 2.565% | dodavatel McLED průměrné navýšení ceníkových cen od 12/2022 do 04/2022 ve výši 25%
| 012 | SVÍTIDLO NB.1 - stropní přisazené nouzové LED svítidlo 36W nouzové svítidlo LED stropní přisazené, svítí při výpadku napájení, 36W, 450 lm v nouzovém režimu, těleso z polykarbonátu bílé barvy RAL 9003,transparentní polykarbonátové čočky, 213 x 83 x 20 (š | ks | 0 | 1 | 2244.84 |  | 2244.84 | 2244.84 | 0 | 0 | 0 | 0 | 0 | 0 |  | 2244.84 | 125% | 122.4% | 2748.4653 | 503.6253 | 503.6253 | 4.585% | 1.199% | 1.912% | 2.565% | dodavatel McLED průměrné navýšení ceníkových cen od 12/2022 do 04/2022 ve výši 25%
| 013 | Reflektorové LED svítidlo 20W s infrapasivním čidlem pohybu PIR nástěnné LED svítidlo reflektor 20W s infrapasivním čidlem pohybu PIR, hliníková slitina práškově lakovaná, difuzor sklo, LED 20W neutrální bílá 4000K, 1500lm, 230V, zvýšené krytí IP54, d=180 | ks | 0 | 1 | 997.14 |  | 997.14 | 997.14 | 0 | 0 | 0 | 0 | 0 | 0 |  | 997.14 | 125% | 122.4% | 1220.8464 | 223.7064 | 223.7064 | 4.585% | 1.199% | 1.912% | 2.565% | dodavatel McLED průměrné navýšení ceníkových cen od 12/2022 do 04/2022 ve výši 25%
| 014 | HLAVNÍ ROZVADĚČ HR Oceloplechový, skříňový, volně stojící, IP 55/20, zaměnitelné dveře levé/pravé provedení, zámek cylindrická vložka, přívod spodem a vývody horem, spodem, rozměry: 800+600x2200x400mm, jmenovitý proud 400A, zkratová odolnost rozvaděče Ik" | ks | 0 | 1 | 100345.58 | 100345.58 | 100345.58 | 100345.58 | 0 | 0 | 0 | 0 | 0 | 0 |  | 100345.58 | 104.8% | 102.2% | 102582.6035 | 2237.0235 | 2237.0235 |  |  |  |  | pro výpočet % navýšení ceny použita položka URS 35718100
| 35718100 | rozvaděče staveništní jednotarifní vystrojené, 230/400V, 50Hz, 40A | ks | 0.01295 | 1 |  | 14600 | 101.8934 | 101.8934 | [6 empty] | 15300 | 117.7236 | 104.8% | 102.2% |  |  |  | 4.585% | 1.199% | 1.912% | 2.565% | obdobná položka URS 34111673
| 015 | ROZVADĚČ RK Oceloplechový-plastový, zapuštěný, IP 54/20, zaměnitelné dveře levé/pravé provedení, zámek cylindrická vložka, přívody horem, vývody horem, rozměry: 845x1645x270mm, jmenovitý proud 160A, zkratová odolnost rozvaděče Ik"= max. 10kA, kompletní do | ks | 0 | 1 | 53717.55 | 53717.55 | 53717.55 | 53717.55 | 0 | 0 | 0 | 0 | 0 | 0 |  | 53717.55 | 104.8% | 102.2% | 54915.0858 | 1197.5358 | 1197.5358 |  |  |  |  | pro výpočet % navýšení ceny použita položka URS 35718100
| 35718100 | rozvaděče staveništní jednotarifní vystrojené, 230/400V, 50Hz, 40A | ks | 0.01295 | 1 |  | 14600 | 101.8934 | 101.8934 | [6 empty] | 15300 | 117.7236 | 104.8% | 102.2% |  |  |  | 4.585% | 1.199% | 1.912% | 2.565% | obdobná položka URS 35718100
| 016 | ROZVADĚČ RPH1 Oceloplechový nástěnný, IP 30/20, zaměnitelné dveře levé/pravé provedení, zámek cylindrická vložka, přívody horem, vývody horem, rozměry: 590x1070x135mm, jmenovitý proud 63A, zkratová odolnost rozvaděče Ik"= max. 6kA, kompletní dodávka sesta | ks | 0 | 1 | 38336.58 | 38336.58 | 38336.58 | 38336.58 | 0 | 0 | 0 | 0 | 0 | 0 |  | 38336.58 | 104.8% | 102.2% | 39191.2248 | 854.6448 | 854.6448 |  |  |  |  | pro výpočet % navýšení ceny použita položka URS 35718100
| 35718100 | rozvaděče staveništní jednotarifní vystrojené, 230/400V, 50Hz, 40A | ks | 0.01295 | 1 |  | 14600 | 101.8934 | 101.8934 | [6 empty] | 15300 | 117.7236 | 104.8% | 102.2% |  |  |  | 4.585% | 1.199% | 1.912% | 2.565% | obdobná položka URS 35718100
| 017 | ROZVADĚČ RPH2 Oceloplechový, zapuštěný, IP 30/20, zaměnitelné dveře levé/pravé provedení, zámek cylindrická vložka, přívody horem, vývody horem, rozměry: 590x770x135mm, jmenovitý proud 40A, zkratová odolnost rozvaděče Ik"= max. 6kA, kompletní dodávka sest | ks | 0 | 1 | 24946.03 | 24946.03 | 24946.03 | 24946.03 | 0 | 0 | 0 | 0 | 0 | 0 |  | 24946.03 | 104.8% | 102.2% | 25502.1567 | 556.1267 | 556.1267 |  |  |  |  | pro výpočet % navýšení ceny použita položka URS 35718100
| 35718100 | rozvaděče staveništní jednotarifní vystrojené, 230/400V, 50Hz, 40A | ks | 0.01295 | 1 |  | 14600 | 101.8934 | 101.8934 | [6 empty] | 15300 | 117.7236 | 104.8% | 102.2% |  |  |  | 4.585% | 1.199% | 1.912% | 2.565% | obdobná položka URS 35718100
| 018 | ROZVADĚČ RB Plastový, zapuštěný, IP 40/20, zaměnitelné plné plastové dveře levé/pravé provedení, přívod horem, vývody horem, rozměry: 282x482x70mm, 2 řady, 24 DIN modulů, jmenovitý proud 25A, zkratová odolnost rozvaděče Ik"= max. 6kA, kompletní dodávka se | ks | 0 | 1 | 26141.99 | 26141.99 | 26141.99 | 26141.99 | 0 | 0 | 0 | 0 | 0 | 0 |  | 26141.99 | 104.8% | 102.2% | 26724.7785 | 582.7885 | 582.7885 |  |  |  |  | pro výpočet % navýšení ceny použita položka URS 35718100
| 35718100 | rozvaděče staveništní jednotarifní vystrojené, 230/400V, 50Hz, 40A | ks | 0.01295 | 1 |  | 14600 | 101.8934 | 101.8934 | [6 empty] | 15300 | 117.7236 | 104.8% | 102.2% |  |  |  | 4.585% | 1.199% | 1.912% | 2.565% | obdobná položka URS 35718100
| 019 | JEDNOPÓLOVÝ VYPÍNAČ Jednopólový vypínač 10A/230V, řazení 1, pod omítku do instalační krabice, kompletní vč. krytu a rámečku ( při umístění více přístrojů vedle sebe budou použity svislé/vodorovné vícerámečky dle počtu přístrojů ) | ks | 0 | 27 | 179.33 |  | 4841.91 | 4841.91 | 0 | 0 | 0 | 0 | 0 | 0 |  | 4841.91
| 020 | JEDNOPÓLOVÝ VYPÍNAČ, IP44 Jednopólový vypínač 10A/230V, řazení 1, pod omítku do instalační krabice, kompletní vč. krytu a rámečku ( při místění více přístrojů vedle sebe budou použity svislé/vodorovné vícerámečky dle počtu přístrojů ), krytí IP44 | ks | 0 | 2 | 203.56 |  | 407.12 | 407.12 | 0 | 0 | 0 | 0 | 0 | 0 |  | 407.12
| 021 | TLAČÍTKOVÝ OVLADAČ ZAPÍNACÍ S ORIENTAČNÍ DOUTNAVKOU Tlačítkový ovladač zapínací 10A/230V s orientační doutnavkou 230V, řazení 1/0, pod omítku do instalační krabice, kompletní vč. krytu a rámečku ( při umístění více přístrojů vedle sebe budou použity svisl | ks | 0 | 20 | 226.45 |  | 4529 | 4529 | 0 | 0 | 0 | 0 | 0 | 0 |  | 4529
| 022 | SÉRIOVÝ VYPÍNAČ Sériový vypínač 10A/230V, řazení 5, pod omítku do instalační krabice, kompletní vč. krytu a rámečku ( při umístění více přístrojů vedle sebe budou použity svislé/vodorovné vícerámečky dle počtu přístrojů ) | ks | 0 | 5 | 214.85 |  | 1074.25 | 1074.25 | 0 | 0 | 0 | 0 | 0 | 0 |  | 1074.25
| 023 | SÉRIOVÝ PŘEPÍNAČ Sériový přepínač 10A/230V, řazení 6, pod omítku do instalační krabice, kompletní vč. krytu a rámečku ( při umístění více přístrojů vedle sebe budou použity svislé/vodorovné vícerámečky dle počtu přístrojů ) | ks | 0 | 14 | 184.36 |  | 2581.04 | 2581.04 | 0 | 0 | 0 | 0 | 0 | 0 |  | 2581.04
| 024 | SÉRIOVÝ PŘEPÍNAČ, IP44 Sériový přepínač 10A/230V, řazení 6, pod omítku do instalační krabice, kompletní vč. krytu a rámečku ( při umístění více přístrojů vedle sebe budou použity svislé/vodorovné vícerámečky dle počtu přístrojů ), krytí IP44 | ks | 0 | 6 | 203.56 |  | 1221.36 | 1221.36 | 0 | 0 | 0 | 0 | 0 | 0 |  | 1221.36
| 025 | KŘÍŽOVÝ PŘEPÍNAČ Křížový přepínač 10A/230V, řazení 7, pod omítku do instalační krabice, kompletní vč. krytu a rámečku ( při umístění více přístrojů vedle sebe budou použity svislé/vodorovné vícerámečky dle počtu přístrojů ) | ks | 0 | 2 | 222.45 |  | 444.9 | 444.9 | 0 | 0 | 0 | 0 | 0 | 0 |  | 444.9
| 026 | JEDNOFÁZOVÁ ZÁSUVKA Jednofázová zásuvka 16A/230V s ochranným kolíkem a ochrannými clonkami pod omítku do instalační krabice, kompletní vč. krytu a rámečku ( při umístění více přístrojů vedle sebe budou použity svislé/vodorovné vícerámečky dle počtu přístr | ks | 0 | 46 | 189.93 |  | 8736.78 | 8736.78 | 0 | 0 | 0 | 0 | 0 | 0 |  | 8736.78
| 027 | JEDNOFÁZOVÁ ZÁSUVKA, IP44 Jednofázová zásuvka 16A/230V s ochranným kolíkem, ochrannými clonkami a víčkem pod omítku do instalační krabice, kompletní vč. krytu a rámečku ( při umístění více přístrojů vedle sebe budou použity svislé/vodorovné vícerámečky dl | ks | 0 | 23 | 307.06 |  | 7062.38 | 7062.38 | 0 | 0 | 0 | 0 | 0 | 0 |  | 7062.38
| 028 | DVĚ JEDNOFÁZOVÉ ZÁSUVKY VE VODOROVNÉM DVOURÁMEČKU Dvě jednofázové zásuvky 16A/230V s ochranným kolíkem a ochrannými clonkami, pod omítku do dvounásobné instalační krabice, kompletní vč. krytů a vodorovného dvourámečku | ks | 0 | 25 | 481.58 |  | 12039.5 | 12039.5 | 0 | 0 | 0 | 0 | 0 | 0 |  | 12039.5
| 029 | DVĚ JEDNOFÁZOVÉ ZÁSUVKY VE VODOROVNÉM DVOURÁMEČKU PRO PC Dvě jednofázové zásuvky 16A/230V s ochranným kolíkem a ochrannými clonkami pro PC, pod omítku do dvounásobné instalační krabice, kompletní vč. krytů a vodorovného dvourámečku, vybaveny popisovým pol | ks | 0 | 4 | 491.81 |  | 1967.24 | 1967.24 | 0 | 0 | 0 | 0 | 0 | 0 |  | 1967.24
| 030 | DVĚ JEDNOFÁZOVÉ ZÁSUVKY VE VODOROVNÉM DVOURÁMEČKU PRO PC S PŘEPĚŤOVOU OCHRANOU Dvě jednofázové zásuvky 16A/230V s ochranným kolíkem a ochrannými clonkami pro PC, z toho jedna vybavena vestavěným 3. st. přepěťové ochrany se světelnou signalizací, pod omítk | ks | 0 | 6 | 1679.9 |  | 10079.4 | 10079.4 | 0 | 0 | 0 | 0 | 0 | 0 |  | 10079.4
| 031 | BEZPEČNOSTNÍ VYPÍNACÍ TLAČÍTKO Bezpečnostní vypínací tlačítko v plastové skříni na povrch 120x120x50mm, ovládač nouzového zastavení krytý sklem průměru 22mm, po rozbití trvale sepnutý, odblokování pouze po výměně krycího skla, barva červená, osazen 1x spí | ks | 0 | 1 | 835.26 |  | 835.26 | 835.26 | 0 | 0 | 0 | 0 | 0 | 0 |  | 835.26
| 032 | BEZPEČNOSTNÍ VYPÍNACÍ TLAČÍTKO Hřibovité vypínací tlačítko v plastové skříni na povrch 68x68x91mm, ovládač nouzového zastavení s hřibovitým knoflíkem průměru 40mm, odblokování po zamáčknutí pootočením, barva červená, osazen 1x spínacím a 1x rozpínacím kon | ks | 0 | 1 | 835.26 |  | 835.26 | 835.26 | 0 | 0 | 0 | 0 | 0 | 0 |  | 835.26
| 033 | TŘÍFÁZOVÁ ZÁSUVKA 16A Zásuvka průmyslová třífázová 3P+N+PE 400V/32A, IP55, pod omítku s víčkem, kompletní | ks | 0 | 3 | 277.11 |  | 831.33 | 831.33 | 0 | 0 | 0 | 0 | 0 | 0 |  | 831.33
| 034 | TŘÍFÁZOVÝ VYPÍNAČ 25A Spínač stiskací 400V v plastové skříni pod omítku se signalizační doutnavkou, jmenovitý proud 25A, součástí spínače svorky PE a N, barva bílá, IP55, vč. kompletního příslušenství pro montáž ( upevňovací materiál, atd. ) | ks | 0 | 7 | 610.39 |  | 4272.73 | 4272.73 | 0 | 0 | 0 | 0 | 0 | 0 |  | 4272.73
| 035 | TŘÍFÁZOVÝ VYPÍNAČ 40A Trojpólový otočný spínač 400V v plastové skříni na povrch, jmenovitý proud 40A pro AC-23A, součástí spínače svorky PE a N, IP65, vč. kompletního příslušenství pro montáž ( upevňovací materiál, kabelové průchodky, atd. ) | ks | 0 | 2 | 1184.11 |  | 2368.22 | 2368.22 | 0 | 0 | 0 | 0 | 0 | 0 |  | 2368.22
| 036 | PŘÍPOJNICE POTENCIÁLOVÉHO VYROVNÁNÍ Přípojnice potenciálového vyrovnání pro vyrovnání potenciálů dle ČSN, na povrch, připojení 7x plný nebo laněný vodič 2,5-25mm2, 2x plný nebo laněný vodič 25-95mm2, 1x plochý vodič 30x3,5mm, svorkovnice 10x10mm z niklova | ks | 0 | 1 | 4152.96 |  | 4152.96 | 4152.96 | 0 | 0 | 0 | 0 | 0 | 0 |  | 4152.96
| 037 | 1-CYKY-J 5x70mm2 Celoplastový vícežilový kabel, měděné jádro, PVC izolace žil a pláště, barva izolace jednotlivých žil hnědá, šedá, černá, modrá, zelenožlutá | m | 0 | 21 | 713.47 | [10 empty] | 14982.87
[7 empty] | URS 2021-I | [8 empty] | URS 2022-I
| 34113137 | kabel silový jádro Cu izolace PVC plášť PVC 0,6/1kV (1-CYKY) 5x70mm2 | m | 0.01295 | 21 | 642 | 642 | 101.8934 | 101.8934 | [6 empty] | 1310 | 117.7236 | 204% | 201.5% | 1293.5314 | 651.5314 | 13682.1596 | 4.585% | 1.199% | 1.912% | 2.565% | pro výpočet navýšení ceny použita položka URS 34113137
| 038 | 1-CYKY-J 5x16mm2 Celoplastový vícežilový kabel, měděné jádro, PVC izolace žil a pláště, barva izolace jednotlivých žil hnědá, šedá, černá, modrá, zelenožlutá | m | 0 | 15 | 194.07 | [10 empty] | 2911.05
[7 empty] | URS 2021-I | [8 empty] | URS 2022-I
| 34113035 | kabel instalační jádro Cu plné izolace PVC plášť PVC 450/750V (CYKY) 5x16mm2 | m | 0.01295 | 15 | 161 | 161 | 101.8934 | 101.8934 | [6 empty] | 313 | 117.7236 | 194.4% | 191.8% | 308.87 | 147.87 | 2218.0504 | 4.585% | 1.199% | 1.912% | 2.565% | pro výpočet navýšení ceny použita položka URS 34113035
| 039 | 1-CYKY-J 5x10mm2 Celoplastový vícežilový kabel, měděné jádro, PVC izolace žil a pláště, barva izolace jednotlivých žil hnědá, šedá, černá, modrá, zelenožlutá | m | 0 | 15 | 126.84 | [10 empty] | 1902.6
[7 empty] | URS 2021-I | [8 empty] | URS 2022-I
| 34113034 | kabel instalační jádro Cu plné izolace PVC plášť PVC 450/750V (CYKY) 5x10mm2 | m | 0.01295 | 15 | 99.3 | 99.3 | 101.8934 | 101.8934 | [6 empty] | 193 | 117.7236 | 194.4% | 191.8% | 190.4528 | 91.1528 | 1367.2913 | 4.585% | 1.199% | 1.912% | 2.565% | pro výpočet navýšení ceny použita položka URS 34113034
| 040 | 1-CYKY-J 5x6mm2 Celoplastový vícežilový kabel, měděné jádro, PVC izolace žil a pláště, barva izolace jednotlivých žil hnědá, šedá, černá, modrá, zelenožlutá | m | 0 | 83 | 87.77 | [10 empty] | 7284.91
| 34111100 | kabel instalační jádro Cu plné izolace PVC plášť PVC 450/750V (CYKY) 5x6mm2 | m | 0.01295 | 83 | 86.9 | 86.9 | 101.8934 | 101.8934 | [6 empty] | 116 | 117.7236 | 133.5% | 130.9% | 113.7708 | 26.8708 | 2230.2797 | 4.585% | 1.199% | 1.912% | 2.565% | pro výpočet navýšení ceny použita položka URS 34111100
| 041 | 1-CYKY-J 5x4mm2 Celoplastový vícežilový kabel, měděné jádro, PVC izolace žil a pláště, barva izolace jednotlivých žil hnědá, šedá, černá, modrá, zelenožlutá | m | 0 | 80 | 64.67 |  | 5173.6 | 5173.6 | 0 | 0 | 0 | 0 | 0 | 0 |  | 5173.6
| 34111098 | kabel instalační jádro Cu plné izolace PVC plášť PVC 450/750V (CYKY) 5x4mm2 | m | 0.01295 | 80 | 60.3 | 60.3 | 101.8934 | 101.8934 | [6 empty] | 79.8 | 117.7236 | 132.3% | 129.8% | 78.2532 | 17.9532 | 1436.2547 | 4.585% | 1.199% | 1.912% | 2.565% | pro výpočet navýšení ceny použita položka URS 34111098
| 042 | 1-CYKY-J 5x2,5mm2 Celoplastový vícežilový kabel, měděné jádro, PVC izolace žil a pláště, barva izolace jednotlivých žil hnědá, šedá, černá, modrá, zelenožlutá | m | 0 | 162 | 43.31 | [10 empty] | 7016.22
| 34111094 | kabel instalační jádro Cu plné izolace PVC plášť PVC 450/750V (CYKY) 5x2,5mm2 | m | 0.01295 | 162 | 36.4 | 36.4 | 101.8934 | 101.8934 | [6 empty] | 48.7 | 117.7236 | 133.8% | 131.2% | 47.7663 | 11.3663 | 1841.3352 | 4.585% | 1.199% | 1.912% | 2.565% | pro výpočet navýšení ceny použita položka URS 34111094
| 043 | 1-CYKY-J 5x1,5mm2 Celoplastový vícežilový kabel, měděné jádro, PVC izolace žil a pláště, barva izolace jednotlivých žil hnědá, šedá, černá, modrá, zelenožlutá | m | 0 | 85 | 32.04 | [10 empty] | 2723.4
| 34111090 | kabel instalační jádro Cu plné izolace PVC plášť PVC 450/750V (CYKY) 5x1,5mm2 | m | 0.01295 | 85 | 22.6 | 22.6 | 101.8934 | 101.8934 | [6 empty] | 29.9 | 117.7236 | 132.3% | 129.7% | 29.3203 | 6.7203 | 571.2225 | 4.585% | 1.199% | 1.912% | 2.565% | pro výpočet navýšení ceny použita položka URS 34111090
| 044 | 1-CYKY-J 3x2,5mm2 Celoplastový vícežilový kabel, měděné jádro, PVC izolace žil a pláště, barva izolace jednotlivých žil černá, modrá, zelenožlutá | m | 0 | 1550 | 31.83 | [10 empty] | 49336.5
| 34111036 | kabel instalační jádro Cu plné izolace PVC plášť PVC 450/750V (CYKY) 3x2,5mm2 | m | 0.01295 | 1550 | 22.4 | 22.4 | 101.8934 | 101.8934 | [6 empty] | 29.8 | 117.7236 | 133% | 130.5% | 29.2254 | 6.8254 | 10579.3622 | 4.585% | 1.199% | 1.912% | 2.565% | pro výpočet navýšení ceny použita položka URS 34111036
| 045 | 1-CYKY-J 3x1,5mm2 Celoplastový vícežilový kabel, měděné jádro, PVC izolace žil a pláště, barva izolace jednotlivých žil černá, modrá, zelenožlutá | m | 0 | 1100 | 25.59 | [10 empty] | 28149
| 34111030 | kabel instalační jádro Cu plné izolace PVC plášť PVC 450/750V (CYKY) 3x1,5mm2 | m | 0.01295 | 1100 | 13.9 | 13.9 | 101.8934 | 101.8934 | [6 empty] | 18.2 | 117.7236 | 130.9% | 128.4% | 17.8434 | 3.9434 | 4337.7807 | 4.585% | 1.199% | 1.912% | 2.565% | pro výpočet navýšení ceny použita položka URS 34111030
| 046 | 1-CYKY-O 3x1,5mm2 Celoplastový vícežilový kabel, měděné jádro, PVC izolace žil a pláště, barva izolace jednotlivých žil černá, hnědá, šedá | m | 0 | 690 | 25.59 | [10 empty] | 17657.1
| 34111030 | kabel instalační jádro Cu plné izolace PVC plášť PVC 450/750V (CYKY) 3x1,5mm2 | m | 0.01295 | 690 | 13.9 | 13.9 | 101.8934 | 101.8934 | [6 empty] | 18.2 | 117.7236 | 130.9% | 128.4% | 17.8434 | 3.9434 | 2720.9716 | 4.585% | 1.199% | 1.912% | 2.565% | pro výpočet navýšení ceny použita položka URS 34111030
| 047 | 1-CXKH-V-O 3x1,5mm2, P60-R, B2ca s1 d0 HFFR vícežilový kabel s funkční integritou kabelové trasy, měděné jádro, přídavná izolace ze skloslídových pásek, izolace žil zesítěná bezhalogenová izolace, HFFR výplň a plášť HFFR, barva izolace jednotlivých žil če | m | 0 | 20 | 42.27 | [10 empty] | 845.4
| 34111030 | kabel instalační jádro Cu plné izolace PVC plášť PVC 450/750V (CYKY) 3x1,5mm2 | m | 0.01295 | 20 | 13.9 | 13.9 | 101.8934 | 101.8934 | [6 empty] | 18.2 | 117.7236 | 130.9% | 128.4% | 17.8434 | 3.9434 | 78.8687 | 4.585% | 1.199% | 1.912% | 2.565% | pro výpočet navýšení ceny použita položka URS 34111030
| 048 | H07V-K 1x4mm2 Celoplastový jednožilový kabel, měděné jádro z jemných drátků, PVC izolace, barva izolace zelenožlutá | m | 0 | 90 | 23.64 | [10 empty] | 2127.6
[7 empty] | URS 2021-I | [8 empty] | URS 2022-I
| 34141026 | vodič propojovací flexibilní jádro Cu lanované izolace PVC 450/750V (H07V-K) 1x4mm2 | m | 0.01295 | 90 | 7.69 | 7.69 | 101.8934 | 101.8934 | [6 empty] | 13.9 | 117.7236 | 180.8% | 178.2% | 13.7027 | 6.0127 | 541.1462 | 4.585% | 1.199% | 1.912% | 2.565% | pro výpočet navýšení ceny použita položka URS 34141026
| 049 | H07V-K 1x6mm2 Celoplastový jednožilový kabel, měděné jádro z jemných drátků, PVC izolace, barva izolace zelenožlutá | m | 0 | 50 | 27.85 | [10 empty] | 1392.5
[7 empty] | URS 2021-I | [8 empty] | URS 2022-I
| 34141027 | vodič propojovací flexibilní jádro Cu lanované izolace PVC 450/750V (H07V-K) 1x6mm2 | m | 0.01295 | 50 | 12.2 | 12.2 | 101.8934 | 101.8934 | [6 empty] | 22.2 | 117.7236 | 182% | 179.4% | 21.887 | 9.687 | 484.3523 | 4.585% | 1.199% | 1.912% | 2.565% | pro výpočet navýšení ceny použita položka URS34141027
| 050 | H07V-K 1x10mm2 Celoplastový jednožilový kabel, měděné jádro z jemných drátků, PVC izolace, barva izolace zelenožlutá | m | 0 | 40 | 36.21 | [10 empty] | 1448.4
[7 empty] | URS 2021-I | [8 empty] | URS 2022-I
| 34141028 | vodič propojovací flexibilní jádro Cu lanované izolace PVC 450/750V (H07V-K) 1x10mm2 | m | 0.01295 | 40 | 20.5 | 20.5 | 101.8934 | 101.8934 | [6 empty] | 37.1 | 117.7236 | 181% | 178.4% | 36.5741 | 16.0741 | 642.9654 | 4.585% | 1.199% | 1.912% | 2.565% | pro výpočet navýšení ceny použita položka URS 34141028
| 051 | H07V-K 1x25mm2 Celoplastový jednožilový kabel, měděné jádro z jemných drátků, PVC izolace, barva izolace zelenožlutá | m | 0 | 195 | 71.21 | [10 empty] | 13885.95
[7 empty] | URS 2021-I | [8 empty] | URS 2022-I
| 34141030 | vodič propojovací flexibilní jádro Cu lanované izolace PVC 450/750V (H07V-K) 1x25mm2 | m | 0.01295 | 195 | 50.3 | 50.3 | 101.8934 | 101.8934 | [6 empty] | 91.3 | 117.7236 | 181.5% | 178.9% | 90.0097 | 39.7097 | 7743.3922 | 4.585% | 1.199% | 1.912% | 2.565% | pro výpočet navýšení ceny použita položka URS 34141030
| 052 | 1-YY 50mm2 Celoplastový jednožilový kabel, měděné jádro z jemných drátků, PVC izolace, barva izolace zelenožlutá | m | 0 | 23 | 135.94 | 135.94 | 3126.62 | 3126.62 | 0 | 0 | 0 | 0 | 0 | 0 |  | 3126.62
| 3411197 | vodič silový jádro Cu izolace PVC plášť PVC 0,6/1kV (1-YY) 1x50mm2 | m | 0.01295 | 23 | 122 | 122 | [8 empty] | 198 | 117.7236 | 162.3% | 159.7% | 194.8705 | 72.8705 | 1676.0205 | 4.585% | 1.199% | 1.912% | 2.565% | pro výpočet navýšení ceny použita položka URS 3411197
| 053 | 1-YY 70mm2 Celoplastový jednožilový kabel, měděné jádro z jemných drátků, PVC izolace, barva izolace zelenožlutá | m | 0 | 10 | 173.41 | 173.41 | 1734.1 | 1734.1 | 0 | 0 | 0 | 0 | 0 | 0 |  | 1734.1
| 3411197 | vodič silový jádro Cu izolace PVC plášť PVC 0,6/1kV (1-YY) 1x50mm2 | m | 0.01295 | 10 | 122 | 122 | [8 empty] | 198 | 117.7236 | 162.3% | 159.7% | 194.8705 | 72.8705 | 728.7045 | 4.585% | 1.199% | 1.912% | 2.565% | pro výpočet navýšení ceny použita položka URS 3411197
| 054 | JYTY 7x1,0mm2 Celoplastový vícežilový ovládací a signalizační kabel stíněný, měděné jádro, PVC izolace žil a pláště | m | 0 | 8 | 31.22 |  | 249.76 | 249.76 | 0 | 0 | 0 | 0 | 0 | 0 |  | 249.76
| 055 | H07RN-F 5x10mm2 Gumový vícežilový připojovací a ovládací kabel, měděné jádro z jemných drátků, gumová izolace jednotlivých žil, barva izolace jednotlivých žil hnědá, šedá, černá, modrá, zelenožlutá | m | 0 | 8 | 183.07 |  | 1464.56 | 1464.56 | 0 | 0 | 0 | 0 | 0 | 0 |  | 1464.56
| 056 | H07RN-F 5x6mm2 Gumový vícežilový připojovací a ovládací kabel, měděné jádro z jemných drátků, gumová izolace jednotlivých žil, barva izolace jednotlivých žil hnědá, šedá, černá, modrá, zelenožlutá | m | 0 | 8 | 112.8 |  | 902.4 | 902.4 | 0 | 0 | 0 | 0 | 0 | 0 |  | 902.4
| 057 | H07RN-F 5x4mm2 Gumový vícežilový připojovací a ovládací kabel, měděné jádro z jemných drátků, gumová izolace jednotlivých žil, barva izolace jednotlivých žil hnědá, šedá, černá, modrá, zelenožlutá | m | 0 | 8 | 81.56 |  | 652.48 | 652.48 | 0 | 0 | 0 | 0 | 0 | 0 |  | 652.48
| 058 | H07RN-F 5x2,5mm2 Gumový vícežilový připojovací a ovládací kabel, měděné jádro z jemných drátků, gumová izolace jednotlivých žil, barva izolace jednotlivých žil hnědá, šedá, černá, modrá, zelenožlutá | m | 0 | 32 | 58.72 |  | 1879.04 | 1879.04 | 0 | 0 | 0 | 0 | 0 | 0 |  | 1879.04
| 059 | H07RN-F 5x1,5mm2 Gumový vícežilový připojovací a ovládací kabel, měděné jádro z jemných drátků, gumová izolace jednotlivých žil, barva izolace jednotlivých žil hnědá, šedá, černá, modrá, zelenožlutá | m | 0 | 14 | 44.05 |  | 616.7 | 616.7 | 0 | 0 | 0 | 0 | 0 | 0 |  | 616.7
| 060 | UKONČENÍ KABELŮ Ukončení kabelů ( kabelová oka, návlečky, izolace, atd. ) - komplet | ks | 0 | 1 | 4666.25 |  | 4666.25 | 4666.25 | 0 | 0 | 0 | 0 | 0 | 0 |  | 4666.25
| 061 | ZNAČENÍ KABELŮ Kabelové štítky pro označení kabelů, nesmazatelný popis s označením kabelu, číslem kabelu dle kabelové tabulky, typu a průřezu kabelu, odkud - kam a číslo okruhu, možnost čištění vč. veškerého příslušenství pro označení a montáž kabelového | ks | 0 | 120 | 10.73 |  | 1287.6 | 1287.6 | 0 | 0 | 0 | 0 | 0 | 0 |  | 1287.6
| 062 | KABELOVÉ ŽLABY DRÁTĚNÉ 500/50 Kabelové žlaby drátěné, pozinkované vč. příslušenství pro montáž ( nosný a upevňovací materiál, kovové hmoždinky, oblouky, T-kusy, křížení, spojky, příchytky, ochranné kryty, přepážky, kabelové příchytky s podélnými opěrkami, | m | 0 | 6 | 553.6 | 553.6 | 3321.6 | 3321.6 | 0 | 0 | 0 | 0 | 0 | 0 |  | 3321.6 | 160.9% | 158.3% | 876.373 | 322.773 | 1936.6378 | 4.585% | 1.199% | 1.912% | 2.565% | pro výpočet % navýšení ceny použita položka URS 34575491
| 34575492 | žlab kabelový pozinkovaný 2m/ks 50X125 | m | 0.01295 | 6 | 161 | 161 | 101.8934 | 101.8934 | [6 empty] | 259 | 117.7236 | 160.9% | 158.3% |  |  |  | 4.585% | 1.199% | 1.912% | 2.565% | položka URS 34575491
| 063 | KABELOVÉ ŽLABY DRÁTĚNÉ 300/50 Kabelové žlaby drátěné, pozinkované vč. příslušenství pro montáž ( nosný a upevňovací materiál, kovové hmoždinky, oblouky, T-kusy, křížení, spojky, příchytky, ochranné kryty, přepážky, kabelové příchytky s podélnými opěrkami, | m | 0 | 26 | 362.33 | 362.33 | 9420.58 | 9420.58 | 0 | 0 | 0 | 0 | 0 | 0 |  | 9420.58 | 160.9% | 158.3% | 573.5842 | 211.2542 | 5492.6093 | 4.585% | 1.199% | 1.912% | 2.565% | pro výpočet % navýšení ceny použita položka URS 34575491
| 34575492 | žlab kabelový pozinkovaný 2m/ks 50X125 | m | 0.01295 | 26 | 161 | 161 | 101.8934 | 101.8934 | [6 empty] | 259 | 117.7236 | 160.9% | 158.3% |  |  |  | 4.585% | 1.199% | 1.912% | 2.565% | položka URS 34575491
| 064 | KABELOVÉ ŽLABY DRÁTĚNÉ 200/50 Kabelové žlaby drátěné, pozinkované vč. příslušenství pro montáž ( nosný a upevňovací materiál, kovové hmoždinky, oblouky, T-kusy, křížení, spojky, příchytky, ochranné kryty, přepážky, kabelové příchytky s podélnými opěrkami, | m | 0 | 15 | 293.54 | 293.54 | 4403.1 | 4403.1 | 0 | 0 | 0 | 0 | 0 | 0 |  | 4403.1 | 160.9% | 158.3% | 464.6866 | 171.1466 | 2567.1995 | 4.585% | 1.199% | 1.912% | 2.565% | pro výpočet % navýšení ceny použita položka URS 34575491
| 34575492 | žlab kabelový pozinkovaný 2m/ks 50X125 | m | 0.01295 | 15 | 161 | 161 | 101.8934 | 101.8934 | [6 empty] | 259 | 117.7236 | 160.9% | 158.3% |  |  |  | 4.585% | 1.199% | 1.912% | 2.565% | položka URS 34575491
| 065 | KABELOVÉ ŽLABY DRÁTĚNÉ 100/50 Kabelové žlaby drátěné, pozinkované vč. příslušenství pro montáž ( nosný a upevňovací materiál, kovové hmoždinky, oblouky, T-kusy, křížení, spojky, příchytky, ochranné kryty, přepážky, kabelové příchytky s podélnými opěrkami, | m | 0 | 50 | 228.86 | 228.86 | 11443 | 11443 | 0 | 0 | 0 | 0 | 0 | 0 |  | 11443 | 160.9% | 158.3% | 362.2954 | 133.4354 | 6671.7684 | 4.585% | 1.199% | 1.912% | 2.565% | pro výpočet % navýšení ceny použita položka URS 34575491
| 34575492 | žlab kabelový pozinkovaný 2m/ks 50X125 | m | 0.01295 | 50 | 161 | 161 | 101.8934 | 101.8934 | [6 empty] | 259 | 117.7236 | 160.9% | 158.3% |  |  |  | 4.585% | 1.199% | 1.912% | 2.565% | položka URS 34575491
| 066 | KABELOVÉ ŽLABY DRÁTĚNÉ 50/50 Kabelové žlaby drátěné, pozinkované vč. příslušenství pro montáž ( nosný a upevňovací materiál, kovové hmoždinky, oblouky, T-kusy, křížení, spojky, příchytky, ochranné kryty, přepážky, kabelové příchytky s podélnými opěrkami, | m | 0 | 15 | 201.96 | 201.96 | 3029.4 | 3029.4 | 0 | 0 | 0 | 0 | 0 | 0 |  | 3029.4 | 160.9% | 158.3% | 319.7115 | 117.7515 | 1766.2724 | 4.585% | 1.199% | 1.912% | 2.565% | pro výpočet % navýšení ceny použita položka URS 34575491
| 34575491 | žlab kabelový pozinkovaný 2m/ks 50X62 | m | 0.01295 | 15 | 161 | 161 | 101.8934 | 101.8934 | [6 empty] | 259 | 117.7236 | 160.9% | 158.3% |  |  |  | 4.585% | 1.199% | 1.912% | 2.565% | položka URS 34575491
| 067 | PŘÍSTROJOVÉ KRABICE Elektroinstalační krabice pod omítku Ć73x42, 66mm, do dutých příček, univerzální, spojovatelné do souvislé řady, vč. veškerého příslušenství pro montáž | ks | 0 | 220 | 69.4 |  | 15268 | 15268 | 0 | 0 | 0 | 0 | 0 | 0 |  | 15268
| 068 | ROZVODNÉ KRABICE POD OMÍTKU Elektroinstalační krabice pod omítku Ć73x42mm, do dutých příček, univerzální, vč. bezšroubových svorek 2-5 x 2,5mm2 a veškerého příslušenství pro montáž ( víčko, trnů, atd. ) | ks | 0 | 55 | 160.02 |  | 8801.1 | 8801.1 | 0 | 0 | 0 | 0 | 0 | 0 |  | 8801.1
| 069 | ROZVODNÉ KRABICE VELKÉ POD OMÍTKU Elektroinstalační krabice pod omítku Ć103x50mm, univerzální, vč. bezšroubových svorek 2-5 x 2,5mm2 a veškerého příslušenství pro montáž ( víčko, trnů, atd. ) | ks | 0 | 30 | 162.95 |  | 4888.5 | 4888.5 | 0 | 0 | 0 | 0 | 0 | 0 |  | 4888.5
| 070 | ROZVODNÉ KRABICE NA POVRCH Elektroinstalační krabice na povrch 85x85x40mm, univerzální, vč. bezšroubových svorek 2-5 x 2,5mm2 a veškerého příslušenství pro montáž ( kovové hmoždinky, spojovací materiál, vázací pásky, atd. ), krytí IP54 | ks | 0 | 80 | 94.87 |  | 7589.6 | 7589.6 | 0 | 0 | 0 | 0 | 0 | 0 |  | 7589.6
| 071 | ROZVODNÉ KRABICE NA POVRCH VELKÉ Elektroinstalační krabice na povrch 105x105x40mm, univerzální, vč. bezšroubových svorek 2-5 x 2,5mm2 a veškerého příslušenství pro montáž ( kovové hmoždinky, spojovací materiál, vázací pásky, atd. ), krytí IP54 | ks | 0 | 45 | 103.47 |  | 4656.15 | 4656.15 | 0 | 0 | 0 | 0 | 0 | 0 |  | 4656.15
| 072 | ROZVODNÉ KRABICE VELKÉ POD OMÍTKU PRO POSPOJENÍ Elektroinstalační krabice osazena pod omítku 114x114x57mm, rozvodná, vč. šroubových svorek 4 x 25mm2 a veškerého příslušenství pro montáž ( spojovací materiál, upevňovací materiál, atd. ), např. OBO T60 | ks | 0 | 25 | 197.57 |  | 4939.25 | 4939.25 | 0 | 0 | 0 | 0 | 0 | 0 |  | 4939.25
| 073 | ROZVODNÉ KRABICE NA POVRCH VELKÉ PRO POSPOJENÍ Elektroinstalační krabice na povrch 105x105x40mm, univerzální, vč. šroubových svorek 4 x 25mm2 a veškerého příslušenství pro montáž ( kovové hmoždinky, spojovací materiál, vázací pásky, atd. ), krytí IP54 | ks | 0 | 5 | 197.57 |  | 987.85 | 987.85 | 0 | 0 | 0 | 0 | 0 | 0 |  | 987.85
| 074 | OHEBNÉ TRUBKY PRŮMĚR 25 Ohebná trubka PVC průměru 25mm, bezhalogenové, samozhášivé, střední mechanická odolnost 750N/5cm, vč. příslušenství pro montáž ( spojky, příchytky, ohyby, kovové hmoždinky, upevňovací materiál, atd. ) | m | 0 | 170 | 46.97 |  | 7984.9 | 7984.9 | 0 | 0 | 0 | 0 | 0 | 0 |  | 7984.9
| 075 | OHEBNÉ TRUBKY PRŮMĚR 32 Ohebná trubka PVC průměru 32mm, bezhalogenové, samozhášivé, střední mechanická odolnost 750N/5cm, vč. příslušenství pro montáž ( spojky, příchytky, ohyby, kovové hmoždinky, upevňovací materiál, atd. ) | m | 0 | 15 | 49.27 |  | 739.05 | 739.05 | 0 | 0 | 0 | 0 | 0 | 0 |  | 739.05
| 076 | OHEBNÉ TRUBKY PRŮMĚR 50 Ohebná trubka PVC průměru 50mm, bezhalogenové, samozhášivé, střední mechanická odolnost 750N/5cm, vč. příslušenství pro montáž ( spojky, příchytky, ohyby, kovové hmoždinky, upevňovací materiál, atd. ) | m | 0 | 25 | 71.51 |  | 1787.75 | 1787.75 | 0 | 0 | 0 | 0 | 0 | 0 |  | 1787.75
| 077 | PLASTOVÁ VKLÁDACÍ LIŠTA 40/20 Plastová vkládací lišta hranatá, rozměry 40x20mm, pro montáž na stěnu nebo strop, dvojitý zámek víka vč. veškerého příslušenství pro montáž ( kryty ohybové, spojovací, koncové, odbočné, rohy, průchodkové, kovové hmoždinky, up | m | 0 | 10 | 70.77 |  | 707.7 | 707.7 | 0 | 0 | 0 | 0 | 0 | 0 |  | 707.7
| 078 | PLASTOVÁ VKLÁDACÍ LIŠTA 20/20 Plastová vkládací lišta hranatá, rozměry 20x20mm, pro montáž na stěnu nebo strop, dvojitý zámek víka vč. veškerého příslušenství pro montáž ( kryty ohybové, spojovací, koncové, odbočné, rohy, průchodkové, kovové hmoždinky, up | m | 0 | 20 | 59.78 |  | 1195.6 | 1195.6 | 0 | 0 | 0 | 0 | 0 | 0 |  | 1195.6
| 079 | SVORKY K OCHRANNÉMU POSPOJOVÁNÍ Svorka k ochrannému pospojování kompletní vč. veškerého příslušenství | ks | 0 | 15 | 562.19 |  | 8432.85 | 8432.85 | 0 | 0 | 0 | 0 | 0 | 0 |  | 8432.85
| 080 | KABELOVÉ PŘÍCHYTKY Plastové kabelové příchytky pro kabelové svazky průměru max. 50mm s uchycením šroubem do betonu, vč. příslušenství pro montáž ( vázací pásky dle průměru kabelových svazků, kovové hmoždinky, upevňovací materiál, atd. ) | ks | 0 | 700 | 37.8 | 37.8 | 26460 | 26460 | 0 | 0 | 0 | 0 | 0 | 0 |  | 26460 | 143.4% | 140.8% | 53.2341 | 15.4341 | 10803.8893 |  |  |  |  | pro výpočet % navýšení ceny použita položka URS 35432540
| 35432540 | příchytka kabelová 11-18mm | kus | 0.01295 | 1 | 15.9 | 15.9 | 101.8934 | 101.8934 | [6 empty] | 22.8 | 117.7236 | 143.4% | 140.8% |  |  |  | 4.585% | 1.199% | 1.912% | 2.565% | položka URS 35432540
| 081 | KABELOVÉ PŘÍCHYTKY POŽÁRNĚ ODOLNÉ Kovové kabelové příchytky pro jeden požární kabel do průměru 15mm s uchycením šroubem do betonu s požární odolností P60-R, vč. příslušenství pro montáž ( kovové hmoždinky, upevňovací materiál, atd. ) | ks | 0 | 45 | 19.32 |  | 869.4 | 869.4 | 0 | 0 | 0 | 0 | 0 | 0 |  | 869.4
| 082 | VÁZACÍ PÁSKY Plastová vázací páska pro vázání a uchycení kabelů, černá, délka 300mm, šířka 7,6mm, zatižitelnost 55kg | ks | 0 | 300 | 2.43 |  | 729 | 729 | 0 | 0 | 0 | 0 | 0 | 0 |  | 729
| 083 | OHEBNÁ DVOUPLÁŠŤOVÁ KORUGOVANÁ CHRÁNIČKA PRŮMĚRU 110 Ohebná dvouplášťová kurugovaná chránička, vnější průměr 110mm, zaveden zatahovací drát nebo provázek, IP67, zatížení větší než 450N/20cm, -45 - +60°C | m | 0 | 40 | 79.03 | 79.03 | 3161.2 | 3161.2 | 0 | 0 | 0 | 0 | 0 | 0 |  | 3161.2
| 34571355 | trubka elektroinstalační ohebná dvouplášťová korugovaná (chránička) D 94/110mm, HDPE+LDPE | m | 0.01295 | 40 | 69.5 | 69.5 | [8 empty] | 92.5 | 117.7236 | 133.1% | 130.5% | 90.7172 | 21.2172 | 848.6874 | 4.585% | 1.199% | 1.912% | 2.565% | pro výpočet navýšení ceny použita položka URS 34571355
| 084 | OHEBNÁ DVOUPLÁŠŤOVÁ KORUGOVANÁ CHRÁNIČKA PRŮMĚRU 40 Ohebná dvouplášťová kurugovaná chránička, vnější průměr 40mm, zaveden zatahovací drát nebo provázek, IP67, zatížení větší než 450N/20cm, -45 - +60°C | m | 0 | 7 | 40.32 | 40.32 | 282.24 | 282.24 | 0 | 0 | 0 | 0 | 0 | 0 |  | 282.24
| 34571350 | trubka elektroinstalační ohebná dvouplášťová korugovaná (chránička) D 32/40mm, HDPE+LDPE | m | 0.01295 | 7 | 25.2 | 25.2 | [8 empty] | 29.6 | 117.7236 | 117.5% | 114.9% | 28.9536 | 3.7536 | 26.275 | 4.585% | 1.199% | 1.912% | 2.565% | pro výpočet navýšení ceny použita položka URS 34571350
| 085 | ZEMNÍCÍ PÁSEK Zemnící pásek FeZn 30x4mm, pozinkovaný, vč. svorek pro spojení dvou pásků, ochrany spojů proti korozi | m | 0 | 110 | 69.99 | 69.99 | 7698.9 | 7698.9 | 0 | 0 | 0 | 0 | 0 | 0 |  | 7698.9 | 182.1% | 179.5% | 125.6644 | 55.6744 | 6124.1851 |  |  |  |  | pro výpočet % navýšení ceny použita položka URS 35442062
| 35442062 | pás zemnící 30x4mm FeZn | kg | 0.01295 | 1 | 34.1 | 34.1 | 101.8934 | 101.8934 | [6 empty] | 62.1 | 117.7236 | 182.1% | 179.5% |  |  |  | 4.585% | 1.199% | 1.912% | 2.565% | položka URS 35442062
| 086 | ZEMNÍCÍ DRÁT Zemnící drát FeZn průměru 10mm, pozinkovaný, potažený PVC | m | 0 | 50 | 120.75 | 120.75 | 6037.5 | 6037.5 | 0 | 0 | 0 | 0 | 0 | 0 |  | 6037.5 | 182.1% | 179.5% | 216.8021 | 96.0521 | 4802.604 |  |  |  |  | použito % navýšení dtto položka URS 35442062
| 087 | DRÁT AlMgSi Drát AlMgSi průměru 8mm vč. podpěr svodového drátu na střeše pro daný typ střešní krytiny, kompletní vč. příslušenství pro montáž | m | 0 | 225 | 81.43 |  | 18321.75 | 18321.75 | 0 | 0 | 0 | 0 | 0 | 0 |  | 18321.75
| 088 | OCHRANNÁ TRUBKA Ochranná trubka svodu u země před mechanickým poškozením, délka 1,7m, nerez | ks | 0 | 8 | 419.5 |  | 3356 | 3356 | 0 | 0 | 0 | 0 | 0 | 0 |  | 3356
| 089 | DRŽÁK OCHRANNÉ TRUBKY Držák ochranné trubky pro připevnění k objektu, nerez, délka a provedení dle stavby, kompletní | ks | 0 | 16 | 167.52 |  | 2680.32 | 2680.32 | 0 | 0 | 0 | 0 | 0 | 0 |  | 2680.32
| 090 | PODPĚRA SVODOVÉHO DRÁTU Podpěra svodového drátu do zdi, nerez, délka a provedení dle stavby, kompletní vč. příslušenství pro montáž | ks | 0 | 160 | 97.62 |  | 15619.2 | 15619.2 | 0 | 0 | 0 | 0 | 0 | 0 |  | 15619.2
| 091 | PODPĚRA SVODOVÉHO DRÁTU Podpěra svodového drátu na střeše, nerez, délka a provedení dle konkrétní střešní krytiny, kompletní vč. příslušenství pro montáž | ks | 0 | 70 | 100.7 |  | 7049 | 7049 | 0 | 0 | 0 | 0 | 0 | 0 |  | 7049
| 092 | JÍMACÍ TYČ Jímací tyč s rovným koncem AlMgSi, délka 1m vč. držáků a příslušenství pro montáž a připojení, kompletní | ks | 0 | 3 | 630.04 |  | 1890.12 | 1890.12 | 0 | 0 | 0 | 0 | 0 | 0 |  | 1890.12
| 093 | SPOJOVACÍ SVORKA Nerez Spojovací svorka pro spojení dvou vodičů, nerez | ks | 0 | 26 | 63.83 |  | 1659.58 | 1659.58 | 0 | 0 | 0 | 0 | 0 | 0 |  | 1659.58
| 094 | UNIVERZÁLNÍ SVORKA Nerez Univerzální svorka SU, SP, SK, SO, nerez | ks | 0 | 55 | 75.13 |  | 4132.15 | 4132.15 | 0 | 0 | 0 | 0 | 0 | 0 |  | 4132.15
| 095 | ZKUŠEBNÍ SVORKA SZ Zkušební svorka pro spojení nadzemních částí hromosvodu s uzemněním, nerez | ks | 0 | 8 | 92.58 |  | 740.64 | 740.64 | 0 | 0 | 0 | 0 | 0 | 0 |  | 740.64
| 096 | SPOJOVACÍ SVORKA SR Spojovací svorka pro spojení pásek/vodič, pásek/pásek, pozinkovaná | ks | 0 | 60 | 59.73 |  | 3583.8 | 3583.8 | 0 | 0 | 0 | 0 | 0 | 0 |  | 3583.8
| 097 | OCHRANA PROTI KOROZI Ochrana podzemních částí a spojů uzemnění proti korozi | m2 | 0 | 1 | 296.31 |  | 296.31 | 296.31 | 0 | 0 | 0 | 0 | 0 | 0 |  | 296.31
| 098 | CENTRAL TEST NOUZOVÉHO OSVĚTLENÍ Centrála systému central test nouzového osvětlení WirelessControl, bezdrátový systém propojení svítidel, napájení ~230V, automaticky konfigurovatelná síť typu Ad-hoc, vzdálenost mezi svítidly max. 30m, max. počet svítidel | ks | 0 | 1 | 11617.74 |  | 11617.74 | 11617.74 | 0 | 0 | 0 | 0 | 0 | 0 |  | 11617.74
| 099 | DROBNÝ NESPECIFIKOVANÝ MATERIÁL Sádra šedá, šrouby univerzální, podložky, matice, hřebíky, vruty, hmoždinky, příchytky, atd - komplet | ks | 0 | 1 | 4666.25 |  | 4666.25 | 4666.25 | 0 | 0 | 0 | 0 | 0 | 0 |  | 4666.25
| 100 | OCELOVÁ KONSTRUKCE Ocelová konstrukce všeobecně ( závitové tyče, příčníky, výložníky, atd. ) | kg | 0 | 150 | 62.25 |  | 9337.5 | 9337.5 | 0 | 0 | 0 | 0 | 0 | 0 |  | 9337.5
| 101 | POŽÁRNÍ UCPÁVKY Požární ucpávky kabelových tras při průchodu dělícími stěnami požárních úseků, provedení a materiál dle specifikace požární zprávy | m2 | 0 | 1 | 6532.75 |  | 6532.75 | 6532.75 | 0 | 0 | 0 | 0 | 0 | 0 |  | 6532.75
| 102 | OSTATNÍ Uvedení do provozu, odzkoušení, naprogramování, předání uživateli, poučení obsluhy, instruktážní návody, odstranění vad a nedodělků, atd. | hod. | 0 | 50 | 326.64 |  | 16332 | 16332 | 0 | 0 | 0 | 0 | 0 | 0 |  | 16332
| 103 | STAVEBNÍ PŘÍPOMOCE Strojní sekání drážek pro kabelové trasy ve zděných konstrukcích, na betonových nosných prvcích ručně dle statického posouzení objektu, rozměry max. 100x40mm, prostupy stěnami a stropy, atd. - komplet | m | 0 | 250 | 66.07 |  | 16517.5 | 16517.5 | 0 | 0 | 0 | 0 | 0 | 0 |  | 16517.5
| 104 | LIKVIDACE Odvoz, třídění a ekologická likvidace obalových materiálů - komplet | ks | 0 | 1 | 4666.25 |  | 4666.25 | 4666.25 | 0 | 0 | 0 | 0 | 0 | 0 |  | 4666.25
| 105 | ZKOUŠKY A REVIZE Revize rozvaděčů, revize elektroinstalace, revize hromosvodu a uzemnění, protokoly o shodě, certifikáty, atd. | hod. | 0 | 16 | 513.29 |  | 8212.64 | 8212.64 | 0 | 0 | 0 | 0 | 0 | 0 |  | 8212.64
| 109 | MONTÁŽ Montáž všech prvků na přístrojů | ks | 0 | 1 | 232773.6 |  | 232773.6 | 0 | 0 | 0 | 0 | 0 | 0 | 0 |  | 0
|  | Celkem | [5 empty] | 1234638.78 | 1001865.18 | 0 | 0 | 0 | 0 | 0 | 0 |  | 1001865.18

## SO03.7
KALKULACE
Stavba: Výstavba mateřské školy v ulici Bajkalská, k.ú. Vršovice, p.č. 1536/4,1537/7,1538/1,1538/4, 1538/8, Praha 10 - 1.část
Objekt: Hospodářský pavilon
Část: MaR
Objednatel: ÚMČ Praha 10, Vršovická 68, Praha 10, 101 38
Zhotovitel: GEOSAN + VISTORIA – MŠ Bajkalská - vedoucí společník
Místo:
[7 empty] | cenová soustava ÚRS | [15 empty] | nárůst materiálu
[5 empty] | a | b | c | [8 empty] | d |  | e | f | g | h | i | j | k | l | m | n
č. | kód položky | popis | MJ | Norma | množství | jednotková cena SoD | 20/II (podání nabídky) | Cena celkem | Materiál celkem | Mzdy celkem | Stroje celkem | Tarify celkem | Odvody celkem | Režie celkem | Zisk celkem | 22/I | Materiál celkem | index navýšení (d/c) | index navýšení snížený o průměr nárustu materiálu za 2018-2020 (e-m) | smluvní cena * index upravený (b*f) | doplatek za jednotkovou cenu uvedenou v SoD (g-b) | doplatek ke smluvní ceně celkem (a*h) | 2018 | 2019 | 2020 | průměr nárůstu materiálu 2018-2020 | poznámka
8753.2332
| 1 | ROZVADĚČE - | [5 empty] | 65686.75 | 65686.75 | 0 | 0 | 0 | 0 | 0 | 0 |  | 65686.75
| 1-1 | Rozváděč RMARB Nástěnný oceloplechový, IP 54, sestava 1 pole Rozměry (šxvxh): 600×1000×300 Přívody a vývody do rozvaděče horem. Kabelové průchodky dle dimenzí jednotlivých vývodů Ovládací prvky - přepínače, tlačítkové ovladače, signálky Přístrojová náplň | ks | 0 | 1 | 65686.75 | 65686.75 | 65686.75 | 65686.75 | 0 | 0 | 0 | 0 | 0 | 0 | 65686.75 | 65686.75
| 2 | ČIDLA A POHONY | [5 empty] | 57676.4 | 57676.4 | 0 | 0 | 0 | 0 | 0 | 0 |  | 57676.4
| 2-1 | Venkovní teplotní čidlo Pt 1000, IP54, -40/+60°C, | ks | 0 | 1 | 298.67 | 298.67 | 298.67 | 298.67 | 0 | 0 | 0 | 0 | 0 | 0 | 298.67 | 298.67
| 2-2 | Přepínač 1-0-A se signálkou na rozvaděči | ks | 0 | 6 | 1171.91 | 1171.91 | 7031.46 | 7031.46 | 0 | 0 | 0 | 0 | 0 | 0 | 1171.91 | 7031.46
| 2-3 | Ovládací tlačítko se signálnou na rozvaděči | ks | 0 | 1 | 879.81 | 879.81 | 879.81 | 879.81 | 0 | 0 | 0 | 0 | 0 | 0 | 879.81 | 879.81
| 2-4 | Servisní vypínač jednofázový na omítku , 16A s možnotí uzamčení ve vypnuté poloze, IP54, pomocný kontakt | ks | 0 | 6 | 879.81 | 879.81 | 5278.86 | 5278.86 | 0 | 0 | 0 | 0 | 0 | 0 | 879.81 | 5278.86
| 2-5 | Regulátor radiátorového topení 1xSSR, komunikativní, displej 60 x 60 mm, otoč. knoflík s tlačítkem, měření teploty, nastav. hodnot, hodiny, týdenní program, přepínání a indikace stavů, 1 x DO triak 24 V st pro term. ventil topení, kom. Modbus / RS485 | ks | 0 | 8 | 3137.41 | 3137.41 | 25099.28 | 25099.28 | 0 | 0 | 0 | 0 | 0 | 0 | 3137.41 | 25099.28
| 2-6 | Termoelektrická hlavice low current 24VAC, NC, M30x1,5 Převedeno do souhrnu | ks | 0 | 16 | 1193.02 | 1193.02 | 19088.32 | 19088.32 | 0 | 0 | 0 | 0 | 0 | 0 | 1193.02 | 19088.32
| 3 | KABELY ,KABELOVÉ TRASY | [5 empty] | 32155.48 | 32155.48 | 0 | 0 | 0 | 0 | 0 | 0 |  | 32155.48
| 3-1 | Kabel JYTY J-Y(St)Y 1x2x0,8 | m | 0 | 485 | 5.77 | 5.77 | 2798.45 | 2798.45 | 0 | 0 | 0 | 0 | 0 | 0 | 5.77 | 2798.45
| 3-2 | Kabel JYTY J-Y(St)Y 2x2x0,8 | m | 0 | 170 | 8.2 | 8.2 | 1394 | 1394 | 0 | 0 | 0 | 0 | 0 | 0 | 8.2 | 1394
| 3-3 | Kabel Ethernet cat 5E | m | 0 | 80 | 6.77 | 6.77 | 541.6 | 541.6 | 0 | 0 | 0 | 0 | 0 | 0 | 6.77 | 541.6
| 3-4 | Kabel 1-CYKY-J 5x1,5mm2 | m | 0 | 10 | 17.14 | 17.14 | 171.4 | 171.4 | 0 | 0 | 0 | 0 | 0 | 0 | 17.14 | 171.4
| 34111090 | kabel instalační jádro Cu plné izolace PVC plášť PVC 450/750V (CYKY) 5x1,5mm2 | m | 0.01295 | 10 | 22.6 | 22.6 | 101.8934 | 101.8934 | [6 empty] | 29.9 | 117.7236 | 132.3% | 129.7% | 29.3203 | 6.7203 | 67.2026 | 4.585% | 1.199% | 1.912% | 2.565% | pro výpočet navýšení ceny použita položka URS 34111090
| 3-5 | Kabel 1-CYKY-J 3x1,5mm2 | m | 0 | 265 | 10.38 | 10.38 | 2750.7 | 2750.7 | 0 | 0 | 0 | 0 | 0 | 0 | 10.38 | 2750.7
| 34111030 | kabel instalační jádro Cu plné izolace PVC plášť PVC 450/750V (CYKY) 3x1,5mm2 | m | 0.01295 | 265 | 13.9 | 13.9 | 101.8934 | 101.8934 | [6 empty] | 18.2 | 117.7236 | 130.9% | 128.4% | 17.8434 | 3.9434 | 1045.0108 | 4.585% | 1.199% | 1.912% | 2.565% | pro výpočet navýšení ceny použita položka URS 34111030
| 3-6 | Kabel 1-CYKY-O 3x1,5mm2 | m | 0 | 160 | 10.38 | 10.38 | 1660.8 | 1660.8 | 0 | 0 | 0 | 0 | 0 | 0 | 10.38 | 1660.8
| 34111030 | kabel instalační jádro Cu plné izolace PVC plášť PVC 450/750V (CYKY) 3x1,5mm2 | m | 0.01295 | 160 | 13.9 | 13.9 | 101.8934 | 101.8934 | [6 empty] | 18.2 | 117.7236 | 130.9% | 128.4% | 17.8434 | 3.9434 | 630.9499 | 4.585% | 1.199% | 1.912% | 2.565% | pro výpočet navýšení ceny použita položka URS 34111030
| 3-7 | Kabel 1-CYKY-O 3x2,5mm2 | m | 0 | 60 | 16.92 | 16.92 | 1015.2 | 1015.2 | 0 | 0 | 0 | 0 | 0 | 0 | 16.92 | 1015.2
| 34111036 | kabel instalační jádro Cu plné izolace PVC plášť PVC 450/750V (CYKY) 3x2,5mm2 | m | 0.01295 | 60 | 22.4 | 22.4 | 101.8934 | 101.8934 | [6 empty] | 29.8 | 117.7236 | 133% | 130.5% | 29.2254 | 6.8254 | 409.5237 | 4.585% | 1.199% | 1.912% | 2.565% | pro výpočet navýšení ceny použita položka URS 34111036
| 3-8 | Kabel CY6mm2 | m | 0 | 80 | 12.92 | 12.92 | 1033.6 | 1033.6 | 0 | 0 | 0 | 0 | 0 | 0 | 12.92 | 1033.6
| 3-9 | Oceloplechový žlab 60/50mm, galvanizovaný, včetně víka a příslušenství pro montáž ( konzole pro montáž na stěnu, spojky, nosníky,šrouby, úchyty, závěsy a výložníky po 1,5m, atd. ) | m | 0 | 60 | 221.36 | 221.36 | 13281.6 | 13281.6 | 0 | 0 | 0 | 0 | 0 | 0 | 221.36 | 13281.6
| 34575491 | žlab kabelový pozinkovaný 2m/ks 50X62 | m | 0.01295 | 60 | 161 | 161 | 101.8934 | 101.8934 | [6 empty] | 259 | 117.7236 | 160.9% | 158.3% | 254.87 | 93.87 | 5632.2016 | 4.585% | 1.199% | 1.912% | 2.565% | pro výpočet navýšení ceny použita položka URS 34575491
| 3-10 | Instalační trubka PVC, prům 16-32mm, pevná, vč. příchytek a montážního příslušenství | m | 0 | 60 | 25.81 | 25.81 | 1548.6 | 1548.6 | 0 | 0 | 0 | 0 | 0 | 0 | 25.81 | 1548.6
| 34571094 | trubka elektroinstalační tuhá z PVC D 28,6/32 mm, délka 3m | m | 0.01295 | 60 | 20.8 | 20.8 | 101.8934 | 101.8934 | [6 empty] | 29.8 | 117.7236 | 143.3% | 140.7% | 29.2664 | 8.4664 | 507.9863 | 4.585% | 1.199% | 1.912% | 2.565% | pro výpočet navýšení ceny použita položka URS 34571094
| 3-11 | Instalační trubka PVC, prům 16-32mm, ohebná, vč. příchytek a montážního příslušenství | m | 0 | 90 | 14.08 | 14.08 | 1267.2 | 1267.2 | 0 | 0 | 0 | 0 | 0 | 0 | 14.08 | 1267.2
| 34571065 | trubka elektroinstalační ohebná z PVC (ČSN) 2336 | m | 0.01295 | 90 | 26.7 | 26.7 | 101.8934 | 101.8934 | [6 empty] | 32.5 | 117.7236 | 121.7% | 119.2% | 31.8151 | 5.1151 | 460.3582 | 4.585% | 1.199% | 1.912% | 2.565% | pro výpočet navýšení ceny použita položka URS 34571094
| 3-12 | Požární ucpávky komplet | ks | 0 | 1 | 2932.71 | 2932.71 | 2932.71 | 2932.71 | 0 | 0 | 0 | 0 | 0 | 0 | 2932.71 | 2932.71
| 3-13 | Ocelové nosné konstrukce Převedeno do souhrnu | ks | 0 | 1 | 1759.62 | 1759.62 | 1759.62 | 1759.62 | 0 | 0 | 0 | 0 | 0 | 0 | 1759.62 | 1759.62
| 4 | OSTATNÍ MATERIÁL A MONTÁŽNÍ PRÁCE | [5 empty] | 79935.92 | 21969.49 | 0 | 0 | 0 | 0 | 0 | 0 |  | 21969.49
| 4-1 | Instalační a přístrojové krabice, drobný montážní materiál | ks | 0 | 1 | 12584.83 | 12584.83 | 12584.83 | 12584.83 | 0 | 0 | 0 | 0 | 0 | 0 | 12584.83 | 12584.83
| 4-2 | Montáž, kompletace, oživení | ks | 0 | 1 | 55033.72 | 55033.72 | 55033.72 | 0 | 0 | 0 | 0 | 0 | 0 | 0 | 55033.72 | 0
| 4-3 | Stavební přípomocné práce, stavební připravenost | ks | 0 | 1 | 2932.71 | 2932.71 | 2932.71 | 0 | 0 | 0 | 0 | 0 | 0 | 0 | 2932.71 | 0
| 4-4 | Drobný nespecifikovaný a montážní materiál Převedeno do souhrnu | ks | 0 | 1 | 9384.66 | 9384.66 | 9384.66 | 9384.66 | 0 | 0 | 0 | 0 | 0 | 0 | 9384.66 | 9384.66
| 5 | INŽENÝRSKÁ ČINNOST | [5 empty] | 59574.19 | 0 | 0 | 0 | 0 | 0 | 0 | 0 |  | 0
| 5-4 | Provozní zkoušky | ks | 0 | 1 | 5750.4 | 5750.4 | 5750.4 | 0 | 0 | 0 | 0 | 0 | 0 | 0 | 5750.4 | 0
| 5-5 | Výchozí revize elektro | ks | 0 | 1 | 7360.52 | 7360.52 | 7360.52 | 0 | 0 | 0 | 0 | 0 | 0 | 0 | 7360.52 | 0
| 5-6 | Software pro DDC a PLC regulátory | ks | 0 | 1 | 23001.62 | 23001.62 | 23001.62 | 0 | 0 | 0 | 0 | 0 | 0 | 0 | 23001.62 | 0
| 5-7 | Oživení systému | ks | 0 | 1 | 16101.13 | 16101.13 | 16101.13 | 0 | 0 | 0 | 0 | 0 | 0 | 0 | 16101.13 | 0
| 5-8 | Zaučení obsluhy Převedeno do souhrnu | ks | 0 | 1 | 7360.52 | 7360.52 | 7360.52 | 0 | 0 | 0 | 0 | 0 | 0 | 0 | 7360.52 | 0
[8 empty] | 295028.74 | 177488.12 | 0 | 0 | 0 | 0 | 0 | 0 |  | 177488.12

## SO03.8
KALKULACE
Stavba: Výstavba mateřské školy v ulici Bajkalská, k.ú. Vršovice, p.č. 1536/4,1537/7,1538/1,1538/4, 1538/8, Praha 10 - 1.část
Objekt: Hospodářský pavilon
Část: Gastro
Objednatel: ÚMČ Praha 10, Vršovická 68, Praha 10, 101 38
Zhotovitel: GEOSAN + VISTORIA – MŠ Bajkalská - vedoucí společník
Místo:
[7 empty] | cenová soustava ÚRS | [15 empty] | nárůst materiálu
[5 empty] | a | b | c | [8 empty] | d |  | e | f | g | h | i | j | k | l | m | n
č. | kód položky | popis | MJ | Norma | množství | jednotková cena SoD | 20/II (podání nabídky) | Cena celkem | Materiál celkem | Mzdy celkem | Stroje celkem | Tarify celkem | Odvody celkem | Režie celkem | Zisk celkem | 22/I | Materiál celkem | index navýšení (d/c) | index navýšení snížený o průměr nárustu materiálu za 2018-2020 (e-m) | smluvní cena * index upravený (b*f) | doplatek za jednotkovou cenu uvedenou v SoD (g-b) | doplatek ke smluvní ceně celkem (a*h) | 2018 | 2019 | 2020 | průměr nárůstu materiálu 2018-2020 | poznámka
| D1 | Pavilon H - 1.NP | [5 empty] | 574260.1 | 0 | 0 | 0 | 0 | 0 | 0 | 0 |  | 0 | i: 510480.496
| A | Sklad špinavého prádla | [5 empty] | 364678.73 | 0 | 0 | 0 | 0 | 0 | 0 | 0 |  | 0
| A1 | Profesionální pračka, kapacina 8 litrů, verze pro samoobslužné prádelny, barevný displej, 26 přednastavených programů, komunika přes USB, Funkce WET Cleaning možnost editovat, kompletní proces ukládán do paměti (teploty výšky hladiny), oplastění "skinplat | ks | 0 | 2 | 138092.98 | [10 empty] | 0
|  | Profesionální pračka, kapacina 8 litrů, verze pro samoobslužné prádelny, barevný displej, 26 přednastavených programů, komunika přes USB, Funkce WET Cleaning možnost editovat, kompletní proces ukládán do paměti (teploty výšky hladiny), oplastění "skinplat |  |  | 2 | 128500 | 128500 | [8 empty] | 149060 |  | 116% | 113.4% | 145763.7165 | 17263.7165 | 34527.433 | 4.585% | 1.199% | 1.912% | 2.565% | CN GASTROART
| A2 | Profesionální sušička, kapacita 10 kg, verze pro samoobslužné prádelny, Robustní hliníkové dveře s velkým průměrem, siroký filr v bukbu nikoli ve dveřích, objem bubnu 160 l, elektronické ovládání, 680x775x1040 7,2kW/400V | ks | 0 | 1 | 79323.85 | [10 empty] | 0
|  | Profesionální sušička, kapacita 10 kg, verze pro samoobslužné prádelny, Robustní hliníkové dveře s velkým průměrem, siroký filr v bukbu nikoli ve dveřích, objem bubnu 160 l, elektronické ovládání, 680x775x1040 7,2kW/400V |  |  | 1 | 69900 | 69900 | [8 empty] | 81084 |  | 116% | 113.4% | 79290.9244 | 9390.9244 | 9390.9244 | 4.585% | 1.199% | 1.912% | 2.565% | CN GASTROART
| A3 | Dvoupatrová police, nerezové provedení 1900x350 | ks | 0 | 1 | 9168.92 | [10 empty] | 0
|  | Dvoupatrová police, nerezové provedení 1900x350 |  |  | 1 | 8000 | 8000 | [8 empty] | 11840 |  | 148% | 145.4% | 11634.7839 | 3634.7839 | 3634.7839 | 4.585% | 1.199% | 1.912% | 2.565% | CN GASTROART
| B | Příjem a suchý sklad | [14 empty] | 0
| B1 | Skladový regál, montovaný, 4x plná police, výškově stavitelné police, provedení polic komaxit, provedení stojen komaxit 1350x500x2000 | ks | 0 | 4 | 5028.63 | [10 empty] | 0
|  | Skladový regál, montovaný, 4x plná police, výškově stavitelné police, provedení polic komaxit, provedení stojen komaxit 1350x500x2000 |  |  | 4 | 3900 | 3900 | [8 empty] | 5772 |  | 148% | 145.4% | 5671.9572 | 1771.9572 | 7087.8286 | 4.585% | 1.199% | 1.912% | 2.565% | CN GASTROART
| B2 | Váha můstková s LCD displejem, váživost: 30/60 (dílek 10/20), rozměr vážní plochy: 360 x 460 mm, provedení: vážní plocha – nerez, konstrukce – ocel, krytí proti vodě a prachu: IP-54, certifikace: pro obchodní vážení - ES ověření, displej: LCD, napájení: | ks | 0 | 1 | 9743.96 | [10 empty] | 0
|  | Váha můstková s LCD displejem, váživost: 30/60 (dílek 10/20), rozměr vážní plochy: 360 x 460 mm, provedení: vážní plocha – nerez, konstrukce – ocel, krytí proti vodě a prachu: IP-54, certifikace: pro obchodní vážení - ES ověření, displej: LCD, napájení: |  |  | 1 | 7900 | 7900 | [8 empty] | 9164 |  | 116% | 113.4% | 8961.3491 | 1061.3491 | 1061.3491 | 4.585% | 1.199% | 1.912% | 2.565% | CN GASTROART
| C | Sklad odpadků | [14 empty] | 0
| C1 | Profesionální chladnička, čistý objem 130 lt, bílá, 1x plné dveře, ventilované cirkulační chlazení, digitální termostat, automatické odtávání, integrovaný zámek dveří, teplotní rozsah -2°C až +8°C, chladnička určena k uskladnění odpadků 600x600x845 0, | ks | 0 | 1 | 12734.17 | [10 empty] | 0
|  | Profesionální chladnička, čistý objem 130 lt, bílá, 1x plné dveře, ventilované cirkulační chlazení, digitální termostat, automatické odtávání, integrovaný zámek dveří, teplotní rozsah -2°C až +8°C, chladnička určena k uskladnění odpadků 600x600x845 0, |  |  | 1 | 10500 | 10500 | [8 empty] | 12180 |  | 116% | 113.4% | 11910.6539 | 1410.6539 | 1410.6539 | 4.585% | 1.199% | 1.912% | 2.565% | CN GASTROART
| C2 | Podlahová vpusť, s protizápachovou uzávěrou k zalití do podlahy, vč. pochůzného podlahového vyjímatelného roštu, vývod pro připojení do kanalizace 500x500 | ks | 0 | 1 | 9398.94 | [10 empty] | 0
|  | Podlahová vpusť, s protizápachovou uzávěrou k zalití do podlahy, vč. pochůzného podlahového vyjímatelného roštu, vývod pro připojení do kanalizace 500x500 |  |  | 1 | 6900 | 6900 | [8 empty] | 8004 |  | 116% | 113.4% | 7827.0011 | 927.0011 | 927.0011 | 4.585% | 1.199% | 1.912% | 2.565% | CN GASTROART
| C3 | Nástěnná vodovodní baterie - dodávka stavby | ks | 0 | 1 | 2875.2 | [10 empty] | 0
| D | Sklad inventáře | [14 empty] | 0
| D1 | Skladový regál, montovaný, 4x plná police, výškově stavitelné police, provedení polic komaxit, provedení stojen komaxit 1500x500x2000 | ks | 0 | 1 | 5258.65 | [10 empty] | 0
|  | Skladový regál, montovaný, 4x plná police, výškově stavitelné police, provedení polic komaxit, provedení stojen komaxit 1500x500x2000 |  |  | 1 | 5000 | 5000 | [8 empty] | 7400 |  | 148% | 145.4% | 7271.7399 | 2271.7399 | 2271.7399 | 4.585% | 1.199% | 1.912% | 2.565% | CN GASTROART
| D2 | Skladový regál, montovaný, 4x plná police, výškově stavitelné police, provedení polic komaxit, provedení stojen komaxit 900x500x2000 | ks | 0 | 1 | 4798.61 | [10 empty] | 0
|  | Skladový regál, montovaný, 4x plná police, výškově stavitelné police, provedení polic komaxit, provedení stojen komaxit 900x500x2000 |  |  | 1 | 3900 | 3900 | [8 empty] | 5772 |  | 148% | 145.4% | 5671.9572 | 1771.9572 | 1771.9572 | 4.585% | 1.199% | 1.912% | 2.565% | CN GASTROART
| D3 | Skladový regál, montovaný, 4x plná police, výškově stavitelné police, provedení polic komaxit, provedení stojen komaxit 1000x500x2000 | ks | 0 | 2 | 4913.62 | [10 empty] | 0
|  | Skladový regál, montovaný, 4x plná police, výškově stavitelné police, provedení polic komaxit, provedení stojen komaxit 1000x500x2000 |  |  | 2 | 3900 | 3900 | [8 empty] | 5772 |  | 148% | 145.4% | 5671.9572 | 1771.9572 | 3543.9143 | 4.585% | 1.199% | 1.912% | 2.565% | CN GASTROART
| E | Hrubá příprava zeleniny | [14 empty] | 0
| E1 | Profesionální chladnička, čistý objem 570 lt, celonerezové provedení - vně i uvnitř, vnitřní prostor vhodný pro gastronádoby GN 2/1 nebo přepravky 600x400mm, 1x plné dveře, ventilované cirkulační chlazení, digitální termostat, automatické odtávání, 4x výš | ks | 0 | 1 | 23084.9 | [10 empty] | 0
|  | Profesionální chladnička, čistý objem 570 lt, celonerezové provedení - vně i uvnitř, vnitřní prostor vhodný pro gastronádoby GN 2/1 nebo přepravky 600x400mm, 1x plné dveře, ventilované cirkulační chlazení, digitální termostat, automatické odtávání, 4x výš |  |  | 1 | 21500 | 21500 | [8 empty] | 24940 |  | 116% | 113.4% | 24388.4818 | 2888.4818 | 2888.4818 | 4.585% | 1.199% | 1.912% | 2.565% | CN GASTROART
| E2 | Pracovní stůl, 1x plná police, zadní lem, výškově nastavitelné nožíčky, nerezové provedení 1350x700x850 | ks | 0 | 1 | 10779.03 | [10 empty] | 0
|  | Pracovní stůl, 1x plná police, zadní lem, výškově nastavitelné nožíčky, nerezové provedení 1350x700x850 |  |  | 1 | 9500 | 9500 | [8 empty] | 11020 |  | 116% | 113.4% | 10776.3059 | 1276.3059 | 1276.3059 | 4.585% | 1.199% | 1.912% | 2.565% | CN GASTROART
| E3 | Mycí stůl, 1x vevařený lisovaný dřez o rozměru 600x500x300mm, 1x otvor pro stojánkou tlakovou sprchu, kapotáž dřezu z čela a obou boků, zadní, levý lem, výškově nastavitelné nožičky 800x700x850 | ks | 0 | 1 | 15011.33 | [10 empty] | 0
|  | Mycí stůl, 1x vevařený lisovaný dřez o rozměru 600x500x300mm, 1x otvor pro stojánkou tlakovou sprchu, kapotáž dřezu z čela a obou boků, zadní, levý lem, výškově nastavitelné nožičky 800x700x850 |  |  | 1 | 13900 | 13900 | [8 empty] | 20572 |  | 148% | 145.4% | 20215.437 | 6315.437 | 6315.437 | 4.585% | 1.199% | 1.912% | 2.565% | CN GASTROART
| E4 | Nástěnná vodovodní baterie - dodávka stavby 0 | ks | 0 | 1 | 2875.2 | [10 empty] | 0
| E5 | Škrabka brambor a kořenové zeleniny, nerezové opláštění, objem jedné náplně 12kg brambor, teoretická kapacita cca 200kg brambor / 1 hod. 700x850x700 0,55kW/400V | ks | 0 | 1 | 44131.38 | [10 empty] | 0
|  | Škrabka brambor a kořenové zeleniny, nerezové opláštění, objem jedné náplně 12kg brambor, teoretická kapacita cca 200kg brambor / 1 hod. 700x850x700 0,55kW/400V |  |  | 1 | 39900 | 39900 | [8 empty] | 46284 |  | 116% | 113.4% | 45260.4847 | 5360.4847 | 5360.4847 | 4.585% | 1.199% | 1.912% | 2.565% | CN GASTROART
| E6 | Lapač škrobu a slupek, ke škrabce, celonerezové provedení, plně kompatibilní se škrabkou brambor 320x320x320 | ks | 0 | 1 | 6523.73 | [10 empty] | 0
|  | Lapač škrobu a slupek, ke škrabce, celonerezové provedení, plně kompatibilní se škrabkou brambor 320x320x320 |  |  | 1 | 4200 | 4200 | [8 empty] | 4872 |  | 116% | 113.4% | 4764.2616 | 564.2616 | 564.2616 | 4.585% | 1.199% | 1.912% | 2.565% | CN GASTROART
| E7 | Podlahová vpusť, s protizápachovou uzávěrou k zalití do podlahy, vč. pochůzného podlahového vyjímatelného roštu, vývod pro připojení do kanalizace 350x350 | ks | 0 | 2 | 7098.77 | [10 empty] | 0
|  | Podlahová vpusť, s protizápachovou uzávěrou k zalití do podlahy, vč. pochůzného podlahového vyjímatelného roštu, vývod pro připojení do kanalizace 350x350 |  |  | 2 | 6000 | 6000 | [8 empty] | 6960 |  | 116% | 113.4% | 6806.0879 | 806.0879 | 1612.1759 | 4.585% | 1.199% | 1.912% | 2.565% | CN GASTROART
| E8 | Plošinový vozík, 4x kolečko, každé kolečko o průměru 100mm (2x opatřeno brzdou), madlo na kratší straně, nerezové provedení 800x600x850 | ks | 0 | 1 | 8938.9 | [10 empty] | 0
|  | Plošinový vozík, 4x kolečko, každé kolečko o průměru 100mm (2x opatřeno brzdou), madlo na kratší straně, nerezové provedení 800x600x850 |  |  | 1 | 6500 | 6500 | [8 empty] | 9620 |  | 148% | 145.4% | 9453.2619 | 2953.2619 | 2953.2619 | 4.585% | 1.199% | 1.912% | 2.565% | CN GASTROART
| E9 | Dřevěný rošt na uskladnění brambor, vč. dřevěného obložení stěn 1800x1000x70 | ks | 0 | 1 | 3648.53 | [10 empty] | 0
|  | Dřevěný rošt na uskladnění brambor, vč. dřevěného obložení stěn 1800x1000x70 |  |  | 1 | 3000 | 3000 | [8 empty] | 4440 |  | 148% | 145.4% | 4363.044 | 1363.044 | 1363.044 | 4.585% | 1.199% | 1.912% | 2.565% | CN GASTROART
| E10 | Keramické umyvadlo, vč. vodovodní baterie - dodávka stavby | ks | 0 | 1 | 5639.54 | [10 empty] | 0
| D2 | Pavilon H - 2.NP | [14 empty] | 0
| Ea | Úklidová komora | [14 empty] | 0
| Ea1 | Skladový regál, montovaný, 4x plná police, výškově stavitelné police, provedení polic komaxit, provedení stojen komaxit 600x500x2000 |  | 0 | 1 | 4683.61 | [10 empty] | 0
|  | Skladový regál, montovaný, 4x plná police, výškově stavitelné police, provedení polic komaxit, provedení stojen komaxit 600x500x2000 |  |  | 1 | 3000 | 3000 | [8 empty] | 4440 |  | 148% | 145.4% | 4363.044 | 1363.044 | 1363.044 | 4.585% | 1.199% | 1.912% | 2.565% | CN GASTROART
| Ea2 | Keramická výlevka - dodávka stavby |  | 0 | 1 | 7475.53 | [10 empty] | 0
| F | Chlazené potraviny | [14 empty] | 0
| F1 | Profesionální mraznička, objem 570 lt, celonerezové provedení - vně i uvnitř, 1x plné dveře, ventilované chlazení, 4x nastavitelné roštové police, digitální termostat, integrovaný zámek dveří, teplotní rozsah -10°C až -25°C, mraznička určena k uskladnění |  | 0 | 1 | 24234.98 | [10 empty] | 0
|  | Profesionální mraznička, objem 570 lt, celonerezové provedení - vně i uvnitř, 1x plné dveře, ventilované chlazení, 4x nastavitelné roštové police, digitální termostat, integrovaný zámek dveří, teplotní rozsah -10°C až -25°C, mraznička určena k uskladnění |  |  | 1 | 22500 | 22500 | [8 empty] | 26100 |  | 116% | 113.4% | 25522.8297 | 3022.8297 | 3022.8297 | 4.585% | 1.199% | 1.912% | 2.565% | CN GASTROART
| F2 | Profesionální mraznička, objem 570 lt, celonerezové provedení - vně i uvnitř, 1x plné dveře, ventilované chlazení, 4x nastavitelné roštové police, digitální termostat, integrovaný zámek dveří, teplotní rozsah -10°C až -25°C, mraznička určena k uskladnění |  | 0 | 1 | 24234.98 | [10 empty] | 0
|  | Profesionální mraznička, objem 570 lt, celonerezové provedení - vně i uvnitř, 1x plné dveře, ventilované chlazení, 4x nastavitelné roštové police, digitální termostat, integrovaný zámek dveří, teplotní rozsah -10°C až -25°C, mraznička určena k uskladnění |  |  | 1 | 22500 | 22500 | [8 empty] | 26100 |  | 116% | 113.4% | 25522.8297 | 3022.8297 | 3022.8297 | 4.585% | 1.199% | 1.912% | 2.565% | CN GASTROART
| F3 | Profesionální chladnička, objem 570 lt, celonerezové provedení - vně i uvnitř, vnitřní prostor vhodný pro gastronádoby GN 2/1 nebo přepravky 600x400mm, 1x plné dveře, ventilované cirkulační chlazení, digitální termostat, automatické odtávání, 4x výškově n |  | 0 | 1 | 23084.9 | [10 empty] | 0
|  | Profesionální chladnička, objem 570 lt, celonerezové provedení - vně i uvnitř, vnitřní prostor vhodný pro gastronádoby GN 2/1 nebo přepravky 600x400mm, 1x plné dveře, ventilované cirkulační chlazení, digitální termostat, automatické odtávání, 4x výškově n |  |  | 1 | 22500 | 22500 | [8 empty] | 26100 |  | 116% | 113.4% | 25522.8297 | 3022.8297 | 3022.8297 | 4.585% | 1.199% | 1.912% | 2.565% | CN GASTROART
| F4 | Profesionální chladnička, objem 340 lt, nerezové opláštění, 1x plné dveře, ventilované cirkulační chlazení, digitální termostat, automatické odtávání, integrovaný zámek dveří, teplotní rozsah -2°C až +8°C, chladnička určena k uskladnění vajec 600x600x1850 |  | 0 | 1 | 21129.76 | [10 empty] | 0
|  | Profesionální chladnička, objem 340 lt, nerezové opláštění, 1x plné dveře, ventilované cirkulační chlazení, digitální termostat, automatické odtávání, integrovaný zámek dveří, teplotní rozsah -2°C až +8°C, chladnička určena k uskladnění vajec 600x600x1850 |  |  | 1 | 19500 | 19500 | [8 empty] | 22620 |  | 116% | 113.4% | 22119.7858 | 2619.7858 | 2619.7858 | 4.585% | 1.199% | 1.912% | 2.565% | CN GASTROART
| F5 | Servírovací dvoupatrový vozík, 4x kolečko, každé kolečko o průměru 100mm (2x opatřeno brzdou), madlo na kratší straně, nerezové provedení 700x400x850 |  | 0 | 1 | 8018.84 | [10 empty] | 0
|  | Servírovací dvoupatrový vozík, 4x kolečko, každé kolečko o průměru 100mm (2x opatřeno brzdou), madlo na kratší straně, nerezové provedení 700x400x850 |  |  | 1 | 6500 | 6500 | [8 empty] | 9620 |  | 148% | 145.4% | 9453.2619 | 2953.2619 | 2953.2619 | 4.585% | 1.199% | 1.912% | 2.565% | CN GASTROART
| F6 | Chlazený stavebnicový box, systém spojování zámkový - pero / drážka, účinná polyuretanová izolace zaručující nízkou spotřebu el. energie, šíře izolace min. 75mm, vč. nerezové podlahy, 1x křídlové dveře , rozměr dveří 800x1800mm, 1960x1960x2200 |  | 0 | 1 | 103360.54 | [10 empty] | 0
|  | Chlazený stavebnicový box, systém spojování zámkový - pero / drážka, účinná polyuretanová izolace zaručující nízkou spotřebu el. energie, šíře izolace min. 75mm, vč. nerezové podlahy, 1x křídlové dveře , rozměr dveří 800x1800mm, 1960x1960x2200 |  |  | 1 | 95500 | 95500 | [8 empty] | 110780 |  | 116% | 113.4% | 108330.2329 | 12830.2329 | 12830.2329 | 4.585% | 1.199% | 1.912% | 2.565% | CN GASTROART
| F7 | Chladící jednotka splitová, oddělená řídící jednotka, nutnost připojení na odpad, ovládání osvětlení na řídící jednotce, rozsah teplot +5°C až -5°C 960x490x470 1,09kW/230V |  | 0 | 1 | 63567.74 | [10 empty] | 0
|  | Chladící jednotka splitová, oddělená řídící jednotka, nutnost připojení na odpad, ovládání osvětlení na řídící jednotce, rozsah teplot +5°C až -5°C 960x490x470 1,09kW/230V |  |  | 1 | 50000 | 50000 | [8 empty] | 58000 |  | 116% | 113.4% | 56717.3994 | 6717.3994 | 6717.3994 | 4.585% | 1.199% | 1.912% | 2.565% | CN GASTROART
| F8 | Skladový regál, 4x plná police, tuhá, pevná, svařovaná konstrukce, nostnost jedné police min. 50 kg, celonerezové provedení, výškově stavitelné nožičky 1750x500x1800 |  | 0 | 1 | 12734.17 | [10 empty] | 0
|  | Skladový regál, 4x plná police, tuhá, pevná, svařovaná konstrukce, nostnost jedné police min. 50 kg, celonerezové provedení, výškově stavitelné nožičky 1750x500x1800 |  |  | 1 | 10900 | 10900 | [8 empty] | 16132 |  | 148% | 145.4% | 15852.3931 | 4952.3931 | 4952.3931 | 4.585% | 1.199% | 1.912% | 2.565% | CN GASTROART
| F9 | Skladový regál, 4x plná police, tuhá, pevná, svařovaná konstrukce, nostnost jedné police min. 50 kg, celonerezové provedení, výškově stavitelné nožičky 1750x450x1800 |  | 0 | 1 | 12734.17 | [10 empty] | 0
|  | Skladový regál, 4x plná police, tuhá, pevná, svařovaná konstrukce, nostnost jedné police min. 50 kg, celonerezové provedení, výškově stavitelné nožičky 1750x450x1800 |  |  | 1 | 10900 | 10900 | [8 empty] | 16132 |  | 148% | 145.4% | 15852.3931 | 4952.3931 | 4952.3931 | 4.585% | 1.199% | 1.912% | 2.565% | CN GASTROART
| G | Příprava masa | [14 empty] | 0
| G1 | Mycí stůl, 1x vevařený lisovaný dřez o rozměru 500x500x250mm, 1x otvor pro stojánkovou vodovodní baterii, kapotáž dřezu z čela a obou boků, zadní a levý lem, výškově nastavitelné nožičky 800x700x850 |  | 0 | 1 | 11584.09 | [10 empty] | 0
|  | Mycí stůl, 1x vevařený lisovaný dřez o rozměru 500x500x250mm, 1x otvor pro stojánkovou vodovodní baterii, kapotáž dřezu z čela a obou boků, zadní a levý lem, výškově nastavitelné nožičky 800x700x850 |  |  | 1 | 10500 | 10500 | [8 empty] | 15540 |  | 148% | 145.4% | 15270.6539 | 4770.6539 | 4770.6539 | 4.585% | 1.199% | 1.912% | 2.565% | CN GASTROART
| G2 | Nástěnná vodovodní baterie - dodávka stavby |  | 0 | 1 | 2875.2 | [10 empty] | 0
| G3 | Pracovní stůl, skřínový - opláštěné oba boky + oláštěná záda, z čela stůl přístupný formou posuvných dveří, vpravo ve spodním prostoru umístěn zásuvkový blok obsahující 3ks výsuvných zásuvek, vlevo v uzavřeném prostoru 2x plná police, zadní lem, nerezové |  | 0 | 1 | 32860.59 | [10 empty] | 0
|  | Pracovní stůl, skřínový - opláštěné oba boky + oláštěná záda, z čela stůl přístupný formou posuvných dveří, vpravo ve spodním prostoru umístěn zásuvkový blok obsahující 3ks výsuvných zásuvek, vlevo v uzavřeném prostoru 2x plná police, zadní lem, nerezové |  |  | 1 | 29500 | 29500 | [8 empty] | 43660 |  | 148% | 145.4% | 42903.2657 | 13403.2657 | 13403.2657 | 4.585% | 1.199% | 1.912% | 2.565% | CN GASTROART
| G4 | Dřevěná masodeska, stolní 600x400x100 |  | 0 | 1 | 3993.56 | [10 empty] | 0
|  | Dřevěná masodeska, stolní 600x400x100 |  |  | 1 | 3500 | 3500 | [8 empty] | 4060 |  | 116% | 113.4% | 3970.218 | 470.218 | 470.218 | 4.585% | 1.199% | 1.912% | 2.565% | CN GASTROART
| G5 | Nástěnná skříňka, uzavřená, 1x plná police, opláštěné oba boky, opláštěná záda, z čela skříňka přístupná formou posuvných dveří, nerezové provedení 1650x350x600 |  | 0 | 1 | 14804.32 | [10 empty] | 0
|  | Nástěnná skříňka, uzavřená, 1x plná police, opláštěné oba boky, opláštěná záda, z čela skříňka přístupná formou posuvných dveří, nerezové provedení 1650x350x600 |  |  | 1 | 13500 | 13500 | [8 empty] | 19980 |  | 148% | 145.4% | 19633.6978 | 6133.6978 | 6133.6978 | 4.585% | 1.199% | 1.912% | 2.565% | CN GASTROART
| G6 | Odpadkový koš 50l, celonerezové provedení, pojízdné provedení - 4x kolečko, vč. víka 435x610 |  | 0 | 1 | 4913.62 | [10 empty] | 0
|  | Odpadkový koš 50l, celonerezové provedení, pojízdné provedení - 4x kolečko, vč. víka 435x610 |  |  | 1 | 3500 | 3500 | [8 empty] | 4060 |  | 116% | 113.4% | 3970.218 | 470.218 | 470.218 | 4.585% | 1.199% | 1.912% | 2.565% | CN GASTROART
| G7 | Základní příslušenství k robotu na pozici H6 - sada obsahuje: 1x šlehací metlu, 1x míchač, 1x hnětací hák, 1x kotlík o objemu 24 litrů |  | 0 | 1 | 18944.61 | [10 empty] | 0
|  | Základní příslušenství k robotu na pozici H6 - sada obsahuje: 1x šlehací metlu, 1x míchač, 1x hnětací hák, 1x kotlík o objemu 24 litrů |  |  | 1 | 16500 | 16500 | [8 empty] | 19140 |  | 116% | 113.4% | 18716.7418 | 2216.7418 | 2216.7418 | 4.585% | 1.199% | 1.912% | 2.565% | CN GASTROART
| G8 | Mlýnek na maso, případný, kompatibilní s robotem na pozic H6 |  | 0 | 1 | 12504.15 | [10 empty] | 0
|  | Mlýnek na maso, případný, kompatibilní s robotem na pozic H6 |  |  | 1 | 10500 | 10500 | [8 empty] | 12180 |  | 116% | 113.4% | 11910.6539 | 1410.6539 | 1410.6539 | 4.585% | 1.199% | 1.912% | 2.565% | CN GASTROART
| H | Příprava těsta | [14 empty] | 0
| H1 | Nerezová kombinovaná výlevka, rozměr výlevky 400x400x200, rozměr umyvadla 440x280x140 500x700x850 |  | 0 | 1 | 15839.39 | [10 empty] | 0
|  | Nerezová kombinovaná výlevka, rozměr výlevky 400x400x200, rozměr umyvadla 440x280x140 500x700x850 |  |  | 1 | 12500 | 12500 | [8 empty] | 18500 |  | 148% | 145.4% | 18179.3499 | 5679.3499 | 5679.3499 | 4.585% | 1.199% | 1.912% | 2.565% | CN GASTROART
| H2 | Stojánková vodovodní baterie, hygienické pákové loketní ovládání "CLINIC" |  | 0 | 1 | 6868.76 | [10 empty] | 0
|  | Stojánková vodovodní baterie, hygienické pákové loketní ovládání "CLINIC" |  |  | 1 | 4500 | 4500 | [8 empty] | 5220 |  | 116% | 113.4% | 5104.5659 | 604.5659 | 604.5659 | 4.585% | 1.199% | 1.912% | 2.565% | CN GASTROART
| H3 | Pracovní stůl, dřevená (buková) pracovní deska, 1x plná police, pod pracovní deskou umístěna 2x výsuvná zásuvka, výškově nastavitelné nožičky, zadní lem 1400x700x850 |  | 0 | 1 | 15034.33 | [10 empty] | 0
|  | Pracovní stůl, dřevená (buková) pracovní deska, 1x plná police, pod pracovní deskou umístěna 2x výsuvná zásuvka, výškově nastavitelné nožičky, zadní lem 1400x700x850 |  |  | 1 | 12500 | 12500 | [8 empty] | 18500 |  | 148% | 145.4% | 18179.3499 | 5679.3499 | 5679.3499 | 4.585% | 1.199% | 1.912% | 2.565% | CN GASTROART
| H4 | Nástěnná skříňka, uzavřená, 1x plná police, opláštěné oba boky, opláštěná záda, z čela skříňka přístupná formou posuvných dveří, nerezové provedení 800x350x600 |  | 0 | 1 | 12159.13 | [10 empty] | 0
|  | Nástěnná skříňka, uzavřená, 1x plná police, opláštěné oba boky, opláštěná záda, z čela skříňka přístupná formou posuvných dveří, nerezové provedení 800x350x600 |  |  | 1 | 9500 | 9500 | [8 empty] | 14060 |  | 148% | 145.4% | 13816.3059 | 4316.3059 | 4316.3059 | 4.585% | 1.199% | 1.912% | 2.565% | CN GASTROART
| H5 | Pracovní stůl, 2x plná police, dřevená (buková) pracovní deska, výškově nastavitelné nožičky, zadní lem - DOMĚREK 1500x700x850 DOĚMREK |  | 0 | 1 | 11814.11 | [10 empty] | 0
|  | Pracovní stůl, 2x plná police, dřevená (buková) pracovní deska, výškově nastavitelné nožičky, zadní lem - DOMĚREK 1500x700x850 DOĚMREK |  |  | 1 | 9500 | 9500 | [8 empty] | 14060 |  | 148% | 145.4% | 13816.3059 | 4316.3059 | 4316.3059 | 4.585% | 1.199% | 1.912% | 2.565% | CN GASTROART
| H6 | Univerzální kuchyňský robot, objem nádoby 24 lt, 3x volitelné rychlosti otáček - 108 / 183 / 352 otáček / min., možnost přípojných strojků, total stop tlačítko, součástí robota odnímatelná nerezová nádoba o objemu 24 lt, vč. nástavce na míchání, hnětání a |  | 0 | 1 | 58737.4 | [10 empty] | 0
|  | Univerzální kuchyňský robot, objem nádoby 24 lt, 3x volitelné rychlosti otáček - 108 / 183 / 352 otáček / min., možnost přípojných strojků, total stop tlačítko, součástí robota odnímatelná nerezová nádoba o objemu 24 lt, vč. nástavce na míchání, hnětání a |  |  | 1 | 52500 | 52500 | [8 empty] | 60900 |  | 116% | 113.4% | 59553.2694 | 7053.2694 | 7053.2694 | 4.585% | 1.199% | 1.912% | 2.565% | CN GASTROART
| H7 | Nástěnná skříňka, otevřená, 1x plná police, opláštěné oba boky, opláštěná záda, nerezové provedení 800x350x600 |  | 0 | 1 | 11814.11 | [10 empty] | 0
|  | Nástěnná skříňka, otevřená, 1x plná police, opláštěné oba boky, opláštěná záda, nerezové provedení 800x350x600 |  |  | 1 | 9500 | 9500 | [8 empty] | 14060 |  | 148% | 145.4% | 13816.3059 | 4316.3059 | 4316.3059 | 4.585% | 1.199% | 1.912% | 2.565% | CN GASTROART
| I | Příprava zeleniny a studená kuchyně | [14 empty] | 0
| I1 | Mycí stůl,1x vevařený lisovaný dřez o rozměru 500x500x250mm, 1x otvor pro stojánkovou vodovodní baterii, zadní lem, výškově nastavitelné nožičky 800x700x850 |  | 0 | 1 | 11584.09 | [10 empty] | 0
|  | Mycí stůl,1x vevařený lisovaný dřez o rozměru 500x500x250mm, 1x otvor pro stojánkovou vodovodní baterii, zadní lem, výškově nastavitelné nožičky 800x700x850 |  |  | 1 | 10500 | 10500 | [8 empty] | 15540 |  | 148% | 145.4% | 15270.6539 | 4770.6539 | 4770.6539 | 4.585% | 1.199% | 1.912% | 2.565% | CN GASTROART
| I2 | Stojánková, vodovodní baterie, pákové ovládání |  | 0 | 1 | 3533.52 | [10 empty] | 0
| I3 | Pracovní stůl, skřínový - opláštěné oba boky + oláštěná záda, z čela stůl přístupný formou posuvných dveří, 2x plná police, zadní lem, nerezové provedení 1750x700x850 |  | 0 | 1 | 21934.82 | [10 empty] | 0
|  | Pracovní stůl, skřínový - opláštěné oba boky + oláštěná záda, z čela stůl přístupný formou posuvných dveří, 2x plná police, zadní lem, nerezové provedení 1750x700x850 |  |  | 1 | 18500 | 18500 | [8 empty] | 27380 |  | 148% | 145.4% | 26905.4378 | 8405.4378 | 8405.4378 | 4.585% | 1.199% | 1.912% | 2.565% | CN GASTROART
| I4 | Krouhač zeleniny, teoretický výkon cca 200 kg / 1 hod., kapacita 20 - 300 porcí, indukční motor, asynchronní motor, nerezová hřídel, magnetický bezpečnostní systém, kdy brzda motoru zastaví zařízení při otevření víka nebo při zvednutí přítlačné páky, auto |  | 0 | 1 | 38495.98 | [10 empty] | 0
|  | Krouhač zeleniny, teoretický výkon cca 200 kg / 1 hod., kapacita 20 - 300 porcí, indukční motor, asynchronní motor, nerezová hřídel, magnetický bezpečnostní systém, kdy brzda motoru zastaví zařízení při otevření víka nebo při zvednutí přítlačné páky, auto |  |  | 1 | 34500 | 34500 | [8 empty] | 40020 |  | 116% | 113.4% | 39135.0056 | 4635.0056 | 4635.0056 | 4.585% | 1.199% | 1.912% | 2.565% | CN GASTROART
| I5 | Sada 6 disků ke krouhači zeleniny - sada obsahuje : 1x plátkovač 2mm, 1x plátkovač 4mm, 1x strouhač 1,5mm, 1x nudlčikovač 4x4mm, 1x kostičkovač 14x14x14mm |  | 0 | 1 | 18484.57 | [10 empty] | 0
|  | Sada 6 disků ke krouhači zeleniny - sada obsahuje : 1x plátkovač 2mm, 1x plátkovač 4mm, 1x strouhač 1,5mm, 1x nudlčikovač 4x4mm, 1x kostičkovač 14x14x14mm |  |  | 1 | 16000 | 16000 | [8 empty] | 18560 |  | 116% | 113.4% | 18149.5678 | 2149.5678 | 2149.5678 | 4.585% | 1.199% | 1.912% | 2.565% | CN GASTROART
| I6 | Chlazený stůl dvousekcový, první sekce vybavena dvěma výsuvnými zásuvkami, druhá sekce vybavena dvěma výsuvnými zásuvkami, celkem tak 4x výsuvná zásuvka, objem 290 litrů, nerezové provedení, perforované koše zásuvek z nerezové oceli pro velikost GN 1/1, c |  | 0 | 1 | 55057.15 | [10 empty] | 0
|  | Chlazený stůl dvousekcový, první sekce vybavena dvěma výsuvnými zásuvkami, druhá sekce vybavena dvěma výsuvnými zásuvkami, celkem tak 4x výsuvná zásuvka, objem 290 litrů, nerezové provedení, perforované koše zásuvek z nerezové oceli pro velikost GN 1/1, c |  |  | 1 | 52900 | 52900 | [8 empty] | 61364 |  | 116% | 113.4% | 60007.0086 | 7107.0086 | 7107.0086 | 4.585% | 1.199% | 1.912% | 2.565% | CN GASTROART
| I7 | Pracovní stůl, pod pracovní deskou umístěna 2x výsuvná zásuvka, spodní prostor uzavřený - opláštěné oba boky + opláštěná záda, zepředu stůl přístupný formou posuvných dvířek, 1x spodní police - dno, zadní lem, výškově nastavitelné nožičky, přesah pracovní |  | 0 | 1 | 20347.71 | [10 empty] | 0
|  | Pracovní stůl, pod pracovní deskou umístěna 2x výsuvná zásuvka, spodní prostor uzavřený - opláštěné oba boky + opláštěná záda, zepředu stůl přístupný formou posuvných dvířek, 1x spodní police - dno, zadní lem, výškově nastavitelné nožičky, přesah pracovní |  |  | 1 | 18000 | 18000 | [8 empty] | 26640 |  | 148% | 145.4% | 26178.2638 | 8178.2638 | 8178.2638 | 4.585% | 1.199% | 1.912% | 2.565% | CN GASTROART
| I8 | Nástěnná skříňka, uzavřená, 1x plná police, opláštěné oba boky, opláštěná záda, z čela skříňka přístupná formou posuvných dveří, nerezové provedení 1200x350x600 |  | 0 | 1 | 13079.2 | [10 empty] | 0
|  | Nástěnná skříňka, uzavřená, 1x plná police, opláštěné oba boky, opláštěná záda, z čela skříňka přístupná formou posuvných dveří, nerezové provedení 1200x350x600 |  |  | 1 | 11500 | 11500 | [8 empty] | 17020 |  | 148% | 145.4% | 16725.0019 | 5225.0019 | 5225.0019 | 4.585% | 1.199% | 1.912% | 2.565% | CN GASTROART
| I9 | Profesionální chladnička, objem 340 lt, nerezové opláštění, 1x plné dveře, ventilované cirkulační chlazení, digitální termostat, automatické odtávání, integrovaný zámek dveří, teplotní rozsah -2°C až +8°C, chladnička určena k uskladnění tuků a mléčných vý |  | 0 | 1 | 21129.76 | [10 empty] | 0
|  | Profesionální chladnička, objem 340 lt, nerezové opláštění, 1x plné dveře, ventilované cirkulační chlazení, digitální termostat, automatické odtávání, integrovaný zámek dveří, teplotní rozsah -2°C až +8°C, chladnička určena k uskladnění tuků a mléčných vý |  |  | 1 | 19500 | 19500 | [8 empty] | 22620 |  | 116% | 113.4% | 22119.7858 | 2619.7858 | 2619.7858 | 4.585% | 1.199% | 1.912% | 2.565% | CN GASTROART
| I10 | Odpadkový koš 50l, celonerezové provedení, pojízdné provedení - 4x kolečko, vč. víka 435x610 |  | 0 | 1 | 4913.62 | [10 empty] | 0
|  | Odpadkový koš 50l, celonerezové provedení, pojízdné provedení - 4x kolečko, vč. víka 435x610 |  |  | 1 | 3500 | 3500 | [8 empty] | 4060 |  | 116% | 113.4% | 3970.218 | 470.218 | 470.218 | 4.585% | 1.199% | 1.912% | 2.565% | CN GASTROART
| I11 | Nářezový stroj, průměr nože 250mm, tlakový odlitek z hliníkové slitiny, šnekový převod, specální antiadhésní úprava nože, řezný stůl uložen šikmo 425x525x380 0,2kW/230V |  | 0 | 1 | 19289.63 | [10 empty] | 0
|  | Nářezový stroj, průměr nože 250mm, tlakový odlitek z hliníkové slitiny, šnekový převod, specální antiadhésní úprava nože, řezný stůl uložen šikmo 425x525x380 0,2kW/230V |  |  | 1 | 17500 | 17500 | [8 empty] | 20300 |  | 116% | 113.4% | 19851.0898 | 2351.0898 | 2351.0898 | 4.585% | 1.199% | 1.912% | 2.565% | CN GASTROART
| J | Varna | [14 empty] | 0
| J1 | Konvektomat elektrický, bojlerový generátor páry - bojlerový způsob vývinu páry (!!!), kapacita min. 11x GN 1/1, volba z režimů : horký vzduch 30 až 300°C, pára 30 až 130°C, příčné zásuvy - délka zásuvu max. 350mm!!!, regenerace pokrmů, nízkoteplotní vař |  | 0 | 1 | 264946.9 | [10 empty] | 0
|  | Konvektomat elektrický, bojlerový generátor páry - bojlerový způsob vývinu páry (!!!), kapacita min. 11x GN 1/1, volba z režimů : horký vzduch 30 až 300°C, pára 30 až 130°C, příčné zásuvy - délka zásuvu max. 350mm!!!, regenerace pokrmů, nízkoteplotní vař |  |  | 1 | 249900 | 249900 | [8 empty] | 289884 |  | 116% | 113.4% | 283473.5623 | 33573.5623 | 33573.5623 | 4.585% | 1.199% | 1.912% | 2.565% | CN GASTROART
| J2 | Podstavec pod konvektomat, celonerezové provedení, 2x sloupec zásuvů pro GN 1/1, plné kompatibilní s konvektomatem na poz. J1 dle konvektomatu |  | 0 | 1 | 10664.03 | [10 empty] | 0
|  | Podstavec pod konvektomat, celonerezové provedení, 2x sloupec zásuvů pro GN 1/1, plné kompatibilní s konvektomatem na poz. J1 dle konvektomatu |  |  | 1 | 10500 | 10500 | [8 empty] | 12180 |  | 116% | 113.4% | 11910.6539 | 1410.6539 | 1410.6539 | 4.585% | 1.199% | 1.912% | 2.565% | CN GASTROART
| J3 | Elektrická multifunkční pánev, objem pánve 2x40 lt, kapacita vany 2x GN 1/1, rozměr dna 2x 375x580 mm, hloubka vany 220mm, užitná plocha 2x 22 dm2, pánev umožňuje vaření, intenzívní a šetrné, smažení, fritování, dušení, nízkoteplotní úpravy, grilování, re |  | 0 | 1 | 562587.81 | [10 empty] | 0
|  | Elektrická multifunkční pánev, objem pánve 2x40 lt, kapacita vany 2x GN 1/1, rozměr dna 2x 375x580 mm, hloubka vany 220mm, užitná plocha 2x 22 dm2, pánev umožňuje vaření, intenzívní a šetrné, smažení, fritování, dušení, nízkoteplotní úpravy, grilování, re |  |  | 1 | 549000 | 549000 | [8 empty] | 636840 |  | 116% | 113.4% | 622757.0457 | 73757.0457 | 73757.0457 | 4.585% | 1.199% | 1.912% | 2.565% | CN GASTROART
| J4 | Příslušenství k multifunkční pánvi - rameno pro zvedání a spouštění košů |  | 0 | 1 | 8823.9 | [10 empty] | 0
|  | Příslušenství k multifunkční pánvi - rameno pro zvedání a spouštění košů |  |  | 1 | 549000 | 549000 | [8 empty] | 636840 |  | 116% | 113.4% | 622757.0457 | 73757.0457 | 73757.0457 | 4.585% | 1.199% | 1.912% | 2.565% | CN GASTROART
| J5 | Příslušenství k multifunkční pánvi - varný koš |  | 0 | 1 | 8823.9 | [10 empty] | 0
|  | Příslušenství k multifunkční pánvi - varný koš |  |  | 1 | 6900 | 6900 | [8 empty] | 8004 |  | 116% | 113.4% | 7827.0011 | 927.0011 | 927.0011 | 4.585% | 1.199% | 1.912% | 2.565% | CN GASTROART
| J6 | Příslušenství k multifunkční pánvi - fritovací koš |  | 0 | 1 | 8823.9 | [10 empty] | 0
|  | Příslušenství k multifunkční pánvi - fritovací koš |  |  | 1 | 6900 | 6900 | [8 empty] | 8004 |  | 116% | 113.4% | 7827.0011 | 927.0011 | 927.0011 | 4.585% | 1.199% | 1.912% | 2.565% | CN GASTROART
| J7 | Příslušenství k multifunkční pánvi - špachtle |  | 0 | 1 | 4223.57 | [10 empty] | 0
|  | Příslušenství k multifunkční pánvi - špachtle |  |  | 1 | 4500 | 4500 | [8 empty] | 5220 |  | 116% | 113.4% | 5104.5659 | 604.5659 | 604.5659 | 4.585% | 1.199% | 1.912% | 2.565% | CN GASTROART
| J8 | Příslušenství k multifunkční pánvi - rošt na dno pánve |  | 0 | 2 | 3303.51 | [10 empty] | 0
|  | Příslušenství k multifunkční pánvi - rošt na dno pánve |  |  | 2 | 2900 | 2900 | [8 empty] | 3364 |  | 116% | 113.4% | 3289.6092 | 389.6092 | 779.2183 | 4.585% | 1.199% | 1.912% | 2.565% | CN GASTROART
| J9 | Příslušenství k multifunkční pánvi - síto |  | 0 | 1 | 4223.57 | [10 empty] | 0
|  | Příslušenství k multifunkční pánvi - síto |  |  | 1 | 3900 | 3900 | [8 empty] | 4524 |  | 116% | 113.4% | 4423.9572 | 523.9572 | 523.9572 | 4.585% | 1.199% | 1.912% | 2.565% | CN GASTROART
| J10 | Příslušenství k multifunkční pánvi - čistící houba SCOTCHBRICK na pánve |  | 0 | 1 | 2383.44 | [10 empty] | 0
|  | Příslušenství k multifunkční pánvi - čistící houba SCOTCHBRICK na pánve |  |  | 1 | 2000 | 2000 | [8 empty] | 2320 |  | 116% | 113.4% | 2268.696 | 268.696 | 268.696 | 4.585% | 1.199% | 1.912% | 2.565% | CN GASTROART
| J11 | Pracovní stůl s policí, 1x plná police, nerezové provedení, zadní lem 800x850x900 |  | 0 | 1 | 8938.9 | [10 empty] | 0
|  | Pracovní stůl s policí, 1x plná police, nerezové provedení, zadní lem 800x850x900 |  |  | 1 | 7500 | 7500 | [8 empty] | 11100 |  | 148% | 145.4% | 10907.6099 | 3407.6099 | 3407.6099 | 4.585% | 1.199% | 1.912% | 2.565% | CN GASTROART
| J12 | Profesionální indukční sporák, provedení sporáku 4 plotýnkové, 4x črvercová zóna, každá zóna o výkonu 3,5kW, každá zóna o velikosti 230x230mm, vč. celonerezového podstavce - opláštěné oba boky podstavce a záda, 1x plná police, stejný vzhled jako ostatní |  | 0 | 1 | 269317.2 | [10 empty] | 0
|  | Profesionální indukční sporák, provedení sporáku 4 plotýnkové, 4x črvercová zóna, každá zóna o výkonu 3,5kW, každá zóna o velikosti 230x230mm, vč. celonerezového podstavce - opláštěné oba boky podstavce a záda, 1x plná police, stejný vzhled jako ostatní |  |  | 1 | 255000 | 255000 | [8 empty] | 295800 |  | 116% | 113.4% | 289258.7371 | 34258.7371 | 34258.7371 | 4.585% | 1.199% | 1.912% | 2.565% | CN GASTROART
| J13 | Neutrální pracovní plocha, nerezové provedení, vč. nerezového podstavce, stejný vzhled jako ostatní modulové prvky na poz. J12 a J14 800x700x900 |  | 0 | 1 | 22854.88 | [10 empty] | 0
|  | Neutrální pracovní plocha, nerezové provedení, vč. nerezového podstavce, stejný vzhled jako ostatní modulové prvky na poz. J12 a J14 800x700x900 |  |  | 1 | 15000 | 15000 | [8 empty] | 17400 |  | 116% | 113.4% | 17015.2198 | 2015.2198 | 2015.2198 | 4.585% | 1.199% | 1.912% | 2.565% | CN GASTROART
| J14 | Elektrický dvouplášťový kotel, nepřímý ohřev, objem 55 litrů, ovládání výkomu pomocí termostatu, nerezové provedení, nádoba kotle vyrobena z nerezo oceli AISI 316 se zesíleným dnem 20/10, stejný vzhled jako ostatní modulové prvky na poz. J12 a J13 800x700 |  | 0 | 1 | 134527.73 | [10 empty] | 0
|  | Elektrický dvouplášťový kotel, nepřímý ohřev, objem 55 litrů, ovládání výkomu pomocí termostatu, nerezové provedení, nádoba kotle vyrobena z nerezo oceli AISI 316 se zesíleným dnem 20/10, stejný vzhled jako ostatní modulové prvky na poz. J12 a J13 800x700 |  |  | 1 | 129000 | 129000 | [8 empty] | 149640 |  | 116% | 113.4% | 146330.8905 | 17330.8905 | 17330.8905 | 4.585% | 1.199% | 1.912% | 2.565% | CN GASTROART
| J15 | Podlahová vpusť, s protizápachovou uzávěrou k zalití do podlahy, vč. pochůzného podlahového vyjímatelného roštu, vývod pro připojení do kanalizace 800x400 |  | 0 | 1 | 9973.98 | [10 empty] | 0
|  | Podlahová vpusť, s protizápachovou uzávěrou k zalití do podlahy, vč. pochůzného podlahového vyjímatelného roštu, vývod pro připojení do kanalizace 800x400 |  |  | 1 | 7500 | 7500 | [8 empty] | 8700 |  | 116% | 113.4% | 8507.6099 | 1007.6099 | 1007.6099 | 4.585% | 1.199% | 1.912% | 2.565% | CN GASTROART
| K | Porcování a rozvoz jíel | [14 empty] | 0
| K1 | Pracovní stůl s policí, 1x plná police, nerezové provedení, zadní lem 1050x500x850 |  | 0 | 2 | 8708.89 | [10 empty] | 0
|  | Pracovní stůl s policí, 1x plná police, nerezové provedení, zadní lem 1050x500x850 |  |  | 2 | 7500 | 7500 | [8 empty] | 11100 |  | 148% | 145.4% | 10907.6099 | 3407.6099 | 6815.2198 | 4.585% | 1.199% | 1.912% | 2.565% | CN GASTROART
| K2 | Nástěnná police jednopatrová, celonerezové provedení, vč. konzol pro zavěšení police na zeď 1050x350 |  | 0 | 1 | 12504.15 | [10 empty] | 0
|  | Nástěnná police jednopatrová, celonerezové provedení, vč. konzol pro zavěšení police na zeď 1050x350 |  |  | 1 | 5000 | 5000 | [8 empty] | 7400 |  | 148% | 145.4% | 7271.7399 | 2271.7399 | 2271.7399 | 4.585% | 1.199% | 1.912% | 2.565% | CN GASTROART
| K3 | Nástěnné nerezové umyvadlo s kolením ovládáním, nastavení teploty pomocí směšovacího ventilu, včetně zpětných klapek pod umyvadlem 400x400x230 |  | 0 | 1 | 6178.71 | [10 empty] | 0
|  | Nástěnné nerezové umyvadlo s kolením ovládáním, nastavení teploty pomocí směšovacího ventilu, včetně zpětných klapek pod umyvadlem 400x400x230 |  |  | 1 | 5900 | 5900 | [8 empty] | 8732 |  | 148% | 145.4% | 8580.6531 | 2680.6531 | 2680.6531 | 4.585% | 1.199% | 1.912% | 2.565% | CN GASTROART
| L | Mytí provozního nádobí | [14 empty] | 0
| L1 | Mycí stůl s lisovaným dřezem, 1x vevařený lisovaný dřez o rozměru 800x500x375 mm, 1x otvor pro tlakovou sprchu, prolamovaná deska, zadní a levý lem, nerezové provedení 2000x700x850 |  | 0 | 1 | 22509.86 | [10 empty] | 0
|  | Mycí stůl s lisovaným dřezem, 1x vevařený lisovaný dřez o rozměru 800x500x375 mm, 1x otvor pro tlakovou sprchu, prolamovaná deska, zadní a levý lem, nerezové provedení 2000x700x850 |  |  | 1 | 19000 | 19000 | [8 empty] | 28120 |  | 148% | 145.4% | 27632.6118 | 8632.6118 | 8632.6118 | 4.585% | 1.199% | 1.912% | 2.565% | CN GASTROART
| L2 | Sprcha s baterií ze stolu a s napouštěcím ramínkem, nerezová tlaková hadice, vyrovnávací pružina, tlaková sprcha s pákovým ovladačem 150x200x1100 |  | 0 | 1 | 6178.71 | [10 empty] | 0
|  | Sprcha s baterií ze stolu a s napouštěcím ramínkem, nerezová tlaková hadice, vyrovnávací pružina, tlaková sprcha s pákovým ovladačem 150x200x1100 |  |  | 1 | 4800 | 4800 | [8 empty] | 5568 |  | 116% | 113.4% | 5444.8703 | 644.8703 | 644.8703 | 4.585% | 1.199% | 1.912% | 2.565% | CN GASTROART
| L3 | Odpadkový koš 50l, celonerezové provedení, pojízdné provedení - 4x kolečko, vč. víka 435x610 |  | 0 | 1 | 4913.62 | [10 empty] | 0
|  | Odpadkový koš 50l, celonerezové provedení, pojízdné provedení - 4x kolečko, vč. víka 435x610 |  |  | 1 | 3500 | 3500 | [8 empty] | 4060 |  | 116% | 113.4% | 3970.218 | 470.218 | 470.218 | 4.585% | 1.199% | 1.912% | 2.565% | CN GASTROART
| L4 | Podlahová vpusť, s protizápachovou uzávěrou k zalití do podlahy, vč. pochůzného podlahového vyjímatelného roštu, vývod pro připojení do kanalizace 300x300 |  | 0 | 1 | 6523.73 | [10 empty] | 0
|  | Podlahová vpusť, s protizápachovou uzávěrou k zalití do podlahy, vč. pochůzného podlahového vyjímatelného roštu, vývod pro připojení do kanalizace 300x300 |  |  | 1 | 3800 | 3800 | [8 empty] | 4408 |  | 116% | 113.4% | 4310.5224 | 510.5224 | 510.5224 | 4.585% | 1.199% | 1.912% | 2.565% | CN GASTROART
| L5 | Skladový regál, 4x plná police, tuhá, pevná, svařovaná konstrukce, nostnost jedné police min. 50 kg, celonerezové provedení, výškově stavitelné nožičky, DOMĚREK 2000x600x1800 DOMĚREK |  | 0 | 1 | 15609.37 | [10 empty] | 0
|  | Skladový regál, 4x plná police, tuhá, pevná, svařovaná konstrukce, nostnost jedné police min. 50 kg, celonerezové provedení, výškově stavitelné nožičky, DOMĚREK 2000x600x1800 DOMĚREK |  |  | 1 | 13900 | 13900 | [8 empty] | 16124 |  | 116% | 113.4% | 15767.437 | 1867.437 | 1867.437 | 4.585% | 1.199% | 1.912% | 2.565% | CN GASTROART
| L6 | Změkčovač vody pro myčku nádobí, konvektomat, provedení automatické s objemovým řízením - ne časovým !!!, teplota vody max. 43°C, objem pryskyřice 10 lt, nastavení regenerace v rozsahu 0 až 99 m3 230V |  | 0 | 1 | 16184.41 | [10 empty] | 0
|  | Změkčovač vody pro myčku nádobí, konvektomat, provedení automatické s objemovým řízením - ne časovým !!!, teplota vody max. 43°C, objem pryskyřice 10 lt, nastavení regenerace v rozsahu 0 až 99 m3 230V |  |  | 1 | 13900 | 13900 | [8 empty] | 16124 |  | 116% | 113.4% | 15767.437 | 1867.437 | 1867.437 | 4.585% | 1.199% | 1.912% | 2.565% | CN GASTROART
0

## SO04
KALKULACE
Stavba: Výstavba mateřské školy v ulici Bajkalská, k.ú. Vršovice, p.č. 1536/4,1537/7,1538/1,1538/4, 1538/8, Praha 10 - 1.část
Objekt: Komunikace a zpevněné plochy
Část:
Objednatel: ÚMČ Praha 10, Vršovická 68, Praha 10, 101 38
Zhotovitel: GEOSAN + VISTORIA – MŠ Bajkalská - vedoucí společník | [12 empty] | Zpracoval:
Místo: | [6 empty] | cenová soustava ÚRS | [15 empty] | nárůst materiálu
[5 empty] | a | b | c | [8 empty] | d |  | e | f | g | h | i | j | k | l | m | n
č. | kód položky | popis | MJ | Norma | množství | jednotková cena SoD | 20/II (podání nabídky) | Cena celkem | Materiál celkem | Mzdy celkem | Stroje celkem | Tarify celkem | Odvody celkem | Režie celkem | Zisk celkem | 22/I | Materiál celkem | index navýšení (d/c) | index navýšení snížený o průměr nárustu materiálu za 2018-2020 (e-m) | smluvní cena * index upravený (b*f) | doplatek za jednotkovou cenu uvedenou v SoD (g-b) | doplatek ke smluvní ceně celkem (a*h) | 2018 | 2019 | 2020 | průměr nárůstu materiálu 2018-2020 | poznámka
| HSV | Práce a dodávky HSV | [5 empty] | 2454286.13 | 1587247.676 | 167728.829 | 51714.0512 | 0 | 56692.3442 | 212939.2264 | 94519.1631 |  | 2366310.6252 | i: 790797.6175
| 1 | Zemní práce | [5 empty] | 554933.15 | 271027.6568 | 39387.9533 | 10236.9716 | 0 | 13313.1282 | 74745.6507 | 34865.6029 |  | 551716.1153
1 | 113106132 | Rozebrání dlažeb z betonových nebo kamenných dlaždic komunikací pro pěší strojně pl do 50 m2 | m2 | 0 | 30 | 57.5 | 21.18 | 635.4 | 0 | 98.172 | 245.22 | 0 | 33.1821 | 180.7556 | 78.0262 | 23.39 | 0
2 | 113107164 | Odstranění podkladu z kameniva drceného tl 400 mm strojně pl přes 50 do 200 m2 | m2 | 0 | 170 | 103.51 | 98.33 | 16716.1 | 0 | 4508.179 | 0 | 0 | 1523.7645 | 4755.5436 | 2052.8097 | 112.8 | 0
3 | 113107182 | Odstranění podkladu živičného tl 100 mm strojně pl přes 50 do 200 m2 | m2 | 0 | 170 | 143.76 | 56.92 | 9676.4 | 0 | 2429.13 | 2485.043 | 0 | 821.0459 | 2752.9051 | 1188.3374 | 65.33 | 0
4 | 113107222 | Odstranění podkladu z kameniva drceného tl 200 mm strojně pl přes 200 m2 | m2 | 0 | 462 | 51.75 | 34.89 | 16119.18 | 0 | 4464.3522 | 0 | 0 | 1508.951 | 4585.6925 | 1979.4906 | 40.02 | 0
5 | 113107242 | Odstranění podkladu živičného tl 100 mm strojně pl přes 200 m2 | m2 | 0 | 462 | 97.76 | 40.93 | 18909.66 | 0 | 4767.1932 | 4828.5006 | 0 | 1611.3113 | 5379.3624 | 2322.0915 | 46.97 | 0
6 | 113154111 | Frézování živičného krytu tl 30 mm pruh š 0,5 m pl do 500 m2 bez překážek v trase | m2 | 0 | 462 | 57.5 | 130.53 | 60304.86 | 2343.8604 | 4695.3984 | 0 | 0 | 1587.0447 | 16489.7103 | 7118.0583 | 146.54 | 2846.8181
| 08211321 | voda pitná pro ostatní odběratele | m3 | 0.00423 | 1.9543 | 45.7 | 45.7 | 89.3097 | 89.3097 | [6 empty] | 52.8 | 103.1849 | 115.5% | 113% | 51.6277 | 5.9277 | 11.5843 | 4.585% | 1.199% | 1.912% | 2.565%
| 95131100 | opotřebení frézovacích nožů pro živičné povrchy | kg | 0.02582 | 11.9288 | 189 | 189 | 2254.5508 | 2254.5508 | [6 empty] | 230 | 2743.6332 | 121.7% | 119.1% | 225.1518 | 36.1518 | 431.2487 | 4.585% | 1.199% | 1.912% | 2.565%
7 | 113154112 | Frézování živičného krytu tl 40 mm pruh š 0,5 m pl do 500 m2 bez překážek v trase | m2 | 0 | 170 | 115.01 | 142.39 | 24206.3 | 1081.3963 | 1889.72 | 0 | 0 | 638.7254 | 6578.9354 | 2839.9071 | 159.93 | 1313.6172
| 08211321 | voda pitná pro ostatní odběratele | m3 | 0.00495 | 0.8415 | 45.7 | 45.7 | 38.4566 | 38.4566 | [6 empty] | 52.8 | 44.4312 | 115.5% | 113% | 51.6277 | 5.9277 | 4.9882 | 4.585% | 1.199% | 1.912% | 2.565%
| 95131100 | opotřebení frézovacích nožů pro živičné povrchy | kg | 0.03246 | 5.5182 | 189 | 189 | 1042.9398 | 1042.9398 | [6 empty] | 230 | 1269.186 | 121.7% | 119.1% | 225.1518 | 36.1518 | 199.4927 | 4.585% | 1.199% | 1.912% | 2.565%
8 | 113201112 | Vytrhání obrub silničních ležatých | m | 0 | 120 | 138.01 | 118.16 | 14179.2 | 0 | 4279.104 | 2678.208 | 0 | 1446.3372 | 4033.7516 | 1741.2361 | 136.03 | 0
9 | 122251104 | Odkopávky a prokopávky nezapažené v hornině třídy těžitelnosti I, skupiny 3 objem do 500 m3 strojně | m3 | 0 | 257.31 | 163.89 | 129.65 | 33360.24 | 0 | 7614.5491 | 0 | 0 | 2573.7176 | 7903.3515 | 4096.9266 | 144.78 | 0
11 | 162751117 | Vodorovné přemístění do 10000 m výkopku/sypaniny z horniny třídy těžitelnosti I, skupiny 1 až 3 | m3 | 0 | 257.31 | 299.02 | 249.58 | 64219.43 | 0 | 3337.7481 | 0 | 0 | 1128.1589 | 15213.9714 | 7886.5938 | 297.85 | 0
12 | 162751119 | Příplatek k vodorovnému přemístění výkopku/sypaniny z horniny třídy těžitelnosti I, skupiny 1 až 3 ZKD 1000 m přes 10000 m | m3 | 0 | 1286.55 | 13.8 | 18.91 | 24328.66 | 0 | 959.123 | 0 | 0 | 324.1836 | 5763.9206 | 2987.8918 | 23.05 | 0
13 | 171201221 | Poplatek za uložení na skládce (skládkovné) zeminy a kamení kód odpadu 17 05 04 | t | 0 | 411.696 | 253.02 | 650 | 267602.4 | 267602.4 | 0 | 0 | 0 | 0 | 0 | 0 | 1330 | 547555.68
| 94620001 | poplatek za uložení stavebního odpadu zeminy a kamení zatříděného kódem 17 05 04 | t | 1 | 411.696 | 650 | 650 | 267602.4 | 267602.4 | [6 empty] | 1330 | 547555.68 | 204.6% | 202.1% | 1313.3262 | 663.3262 | 273088.7401 | 4.585% | 1.199% | 1.912% | 2.565%
50 | 171251201 | Uložení sypaniny na skládky nebo meziskládky | m3 | 0 | 257.31 | 22.43 | 18.17 | 4675.32 | 0 | 345.2843 | 0 | 0 | 116.7061 | 1107.7507 | 574.234 | 20.72 | 0
| 5 | Komunikace pozemní | [5 empty] | 1178575.09 | 827902.9912 | 86076.7286 | 0 | 0 | 29093.9343 | 72057.7147 | 31104.9135 |  | 886692.7739
14 | 564841111 | Podklad ze štěrkodrtě ŠD tl 120 mm 0/63 | m2 | 0 | 462 | 141.46 | 131.29 | 60655.98 | 50746.4496 | 1597.365 | 0 | 0 | 539.9094 | 2819.3535 | 1217.0209 | 144.86 | 55670.6304
| 08211321 | voda pitná pro ostatní odběratele | m3 | 0.024 | 11.088 | 45.7 | 45.7 | 506.7216 | 506.7216 | [6 empty] | 52.8 | 585.4464 | 115.5% | 113% | 51.6277 | 5.9277 | 65.7264 | 4.585% | 1.199% | 1.912% | 2.565%
| 58344197 | štěrkodrť frakce 0/63 | t | 0.276 | 127.512 | 394 | 394 | 50239.728 | 50239.728 | [6 empty] | 432 | 55085.184 | 109.6% | 107.1% | 421.8931 | 27.8931 | 3556.7059 | 4.585% | 1.199% | 1.912% | 2.565%
15 | 564851111 | Podklad ze štěrkodrtě ŠD tl 150 mm 0/32 | m2 | 0 | 1053 | 172.51 | 160.38 | 168880.14 | 144577.953 | 3778.7958 | 0 | 0 | 1277.233 | 6913.2803 | 2984.2327 | 176.84 | 158607.072
| 08211321 | voda pitná pro ostatní odběratele | m3 | 0.03 | 31.59 | 45.7 | 45.7 | 1443.663 | 1443.663 | [6 empty] | 52.8 | 1667.952 | 115.5% | 113% | 51.6277 | 5.9277 | 187.2561 | 4.585% | 1.199% | 1.912% | 2.565%
| 58344197 | štěrkodrť frakce 0/63 | t | 0.345 | 363.285 | 394 | 394 | 143134.29 | 143134.29 | [6 empty] | 432 | 156939.12 | 109.6% | 107.1% | 421.8931 | 27.8931 | 10133.1475 | 4.585% | 1.199% | 1.912% | 2.565%
16 | 564861111 | Podklad ze štěrkodrtě ŠD tl 200 mm | m2 | 0 | 19 | 230.02 | 209.87 | 3987.53 | 3478.292 | 76.3401 | 0 | 0 | 25.803 | 144.8489 | 62.5264 | 231.26 | 3815.808
| 08211321 | voda pitná pro ostatní odběratele | m3 | 0.04 | 0.76 | 45.7 | 45.7 | 34.732 | 34.732 | [6 empty] | 52.8 | 40.128 | 115.5% | 113% | 51.6277 | 5.9277 | 4.5051 | 4.585% | 1.199% | 1.912% | 2.565%
| 58344197 | štěrkodrť frakce 0/63 | t | 0.46 | 8.74 | 394 | 394 | 3443.56 | 3443.56 | [6 empty] | 432 | 3775.68 | 109.6% | 107.1% | 421.8931 | 27.8931 | 243.7858 | 4.585% | 1.199% | 1.912% | 2.565%
17 | 56487111R | Podklad ze štěrkodrtě ŠD tl. 350 mm 0/63 | m2 | 0 | 170 | 356.53 |  | 60610.1 | 0 | 0 | 0 | 0 | 0 | 0 | 0 |  | 0
18 | 564911511 | Podklad z R-materiálu tl 50 mm | m2 | 0 | 19 | 143.76 | 49.46 | 939.74 | 617.443 | 54.3609 | 0 | 0 | 18.374 | 91.6802 | 39.5753 | 47.16 | 532.152
| 08211321 | voda pitná pro ostatní odběratele | m3 | 0.01 | 0.19 | 45.7 | 45.7 | 8.683 | 8.683 | [6 empty] | 52.8 | 10.032 | 115.5% | 113% | 51.6277 | 5.9277 | 1.1263 | 4.585% | 1.199% | 1.912% | 2.565%
| 58981152 | recyklát asfaltový frakce 0/8 R-materiál | t | 0.12 | 2.28 | 267 | 267 | 608.76 | 608.76 | [6 empty] | 229 | 522.12 | 85.77% | 83.2% | 222.1509 | -44.8491 | -102.2559 | 4.585% | 1.199% | 1.912% | 2.565%
19 | 565145111 | Asfaltový beton vrstva podkladní ACP 16 (obalované kamenivo OKS) tl 60 mm š do 3 m | m2 | 0 | 170 | 431.28 | 346.72 | 58942.4 | 53001.274 | 1497.972 | 0 | 0 | 506.3145 | 1690.2233 | 729.6131 | 372.1 | 56498.82
| 58943115 | beton asfaltový podkladní ACP 16S pojivo asfalt 50/70 | t | 0.15826 | 26.9042 | 1970 | 1970 | 53001.274 | 53001.274 | [6 empty] | 2100 | 56498.82 | 106.6% | 104% | 2049.4655 | 79.4655 | 2137.9567 | 4.585% | 1.199% | 1.912% | 2.565%
20 | 565165111 | Asfaltový beton vrstva podkladní ACP 16 (obalované kamenivo OKS) tl 80 mm š do 3 m | m2 | 0 | 462 | 561.24 | 461.31 | 213125.22 | 192039.54 | 5148.1122 | 0 | 0 | 1740.0619 | 5999.1996 | 2589.6545 | 495.05 | 204712.2
| 58943115 | beton asfaltový podkladní ACP 16S pojivo asfalt 50/70 | t | 0.211 | 97.482 | 1970 | 1970 | 192039.54 | 192039.54 | [6 empty] | 2100 | 204712.2 | 106.6% | 104% | 2049.4655 | 79.4655 | 7746.4595 | 4.585% | 1.199% | 1.912% | 2.565%
21 | 573111112 | Postřik živičný infiltrační s posypem z asfaltu množství 1 kg/m2 | m2 | 0 | 651 | 28.75 | 17.75 | 11555.25 | 9699.249 | 381.0954 | 0 | 0 | 128.8102 | 528.3616 | 228.0761 | 22.16 | 12324.732
| 11162100 | asfalt silniční obyčejný | t | 0.00101 | 0.65751 | 12900 | 12900 | 8481.879 | 8481.879 | [6 empty] | 16700 | 10980.417 | 129.5% | 126.9% | 16369.0891 | 3469.0891 | 2280.9607 | 4.585% | 1.199% | 1.912% | 2.565%
| 58341341 | kamenivo drcené drobné frakce 0/4 | t | 0.005 | 3.255 | 374 | 374 | 1217.37 | 1217.37 | [6 empty] | 413 | 1344.315 | 110.4% | 107.9% | 403.4061 | 29.4061 | 95.717 | 4.585% | 1.199% | 1.912% | 2.565%
22 | 577123111 | Asfaltový beton vrstva obrusná ACO 8 (ABJ) tl 30 mm š do 3 m z nemodifikovaného asfaltu | m2 | 0 | 462 | 264.52 | 198.88 | 91882.56 | 76559.868 | 4206.8796 | 0 | 0 | 1421.9253 | 4359.1054 | 1881.6805 | 214.29 | 81591.972
| 58942436 | beton asfaltový vrstva obrusná ACO 11 pojivo asfalt 50/70 | t | 0.0778 | 35.9436 | 2130 | 2130 | 76559.868 | 76559.868 | [6 empty] | 2270 | 81591.972 | 106.6% | 104% | 2215.3612 | 85.3612 | 3068.1894 | 4.585% | 1.199% | 1.912% | 2.565%
23 | 577134111 | Asfaltový beton vrstva obrusná ACO 11 (ABS) tř. I tl 40 mm š do 3 m z nemodifikovaného asfaltu | m2 | 0 | 170 | 316.27 | 263.48 | 44791.6 | 38442.338 | 1759.092 | 0 | 0 | 594.5731 | 1806.1661 | 779.6617 | 283.08 | 40911.112
| 58942406 | beton asfaltový vrstva obrusná ACO 11+ pojivo asfalt 50/70 | t | 0.10373 | 17.6341 | 2180 | 2180 | 38442.338 | 38442.338 | [6 empty] | 2320 | 40911.112 | 106.4% | 103.9% | 2264.0786 | 84.0786 | 1482.6507 | 4.585% | 1.199% | 1.912% | 2.565%
24 | 577144111 | Asfaltový beton vrstva obrusná ACO 11 (ABS) tř. I tl 50 mm š do 3 m z nemodifikovaného asfaltu | m2 | 0 | 19 | 575.04 | 323.46 | 6145.74 | 5370.5172 | 211.7759 | 0 | 0 | 71.5803 | 220.5561 | 95.2067 | 347.18 | 5715.4128
| 58942406 | beton asfaltový vrstva obrusná ACO 11+ pojivo asfalt 50/70 | t | 0.12966 | 2.4635 | 2180 | 2180 | 5370.5172 | 5370.5172 | [6 empty] | 2320 | 5715.4128 | 106.4% | 103.9% | 2264.0786 | 84.0786 | 207.131 | 4.585% | 1.199% | 1.912% | 2.565%
25 | 591211111 | Kladení dlažby z kostek drobných z kamene do lože z kameniva těženého tl 50 mm | m2 | 0 | 60 | 644.05 | 536.05 | 32163 | 4872.234 | 11997.996 | 0 | 0 | 4055.3226 | 7764.1117 | 3351.5082 | 620.65 | 7170.558
| 08211321 | voda pitná pro ostatní odběratele | m3 | 0.003 | 0.18 | 45.7 | 45.7 | 8.226 | 8.226 | [6 empty] | 52.8 | 9.504 | 115.5% | 113% | 51.6277 | 5.9277 | 1.067 | 4.585% | 1.199% | 1.912% | 2.565%
| 58331351 | kamenivo těžené drobné frakce 0/4 | t | 0.0837 | 5.022 | 364 | 364 | 1828.008 | 1828.008 | [6 empty] | 457 | 2295.054 | 125.5% | 123% | 447.6627 | 83.6627 | 420.1539 | 4.585% | 1.199% | 1.912% | 2.565%
| 58333625 | kamenivo těžené hrubé frakce 4/8 | t | 0.1 | 6 | 506 | 506 | 3036 | 3036 | [6 empty] | 811 | 4866 | 160.3% | 157.7% | 798.0201 | 292.0201 | 1752.1205 | 4.585% | 1.199% | 1.912% | 2.565%
26 | 58381007 | kostka dlažební žula drobná 8/10 | m2 | 0 | 61.2 | 603.79 | 601 | 36781.2 | 0 | 0 | 0 | 0 | 0 | 0 | 0 | 716 | 0 | 119.1% | 116.6% | 703.8354 | 100.0454 | 6122.7804 | 4.585% | 1.199% | 1.912% | 2.565%
27 | 596211110 | Kladení zámkové dlažby komunikací pro pěší tl 60 mm skupiny A pl do 50 m2 | m2 | 0 | 3 | 322.02 | 333.04 | 999.12 | 136.3042 | 343.2702 | 0 | 0 | 116.0253 | 245.4682 | 105.9604 | 379.48 | 175.8236
| 58341341 | kamenivo drcené drobné frakce 0/4 | t | 0.00422 | 0.01266 | 374 | 374 | 4.7348 | 4.7348 | [6 empty] | 413 | 5.2286 | 110.4% | 107.9% | 403.4061 | 29.4061 | 0.37228 | 4.585% | 1.199% | 1.912% | 2.565%
| 58343810 | kamenivo drcené hrubé frakce 4/8 | t | 0.08003 | 0.24009 | 548 | 548 | 131.5693 | 131.5693 | [6 empty] | 669 | 170.595 | 122.1% | 119.5% | 654.9427 | 106.9427 | 25.6759 | 4.585% | 1.199% | 1.912% | 2.565%
28 | 59245019 | dlažba skladebná betonová pro nevidomé 200x100x60mm přírodní | m2 | 0 | 3 | 517.54 | 417 | 1251 | 1251 | 0 | 0 | 0 | 0 | 0 | 0 | 566 | 1698 | 135.7% | 133.2% | 689.1884 | 171.6484 | 514.9453 | 4.585% | 1.199% | 1.912% | 2.565%
29 | 596211112 | Kladení zámkové dlažby komunikací pro pěší tl 60 mm skupiny A pl do 300 m2 | m2 | 0 | 226 | 293.27 | 260.93 | 58970.18 | 10268.2467 | 19097.452 | 0 | 0 | 6454.9388 | 13855.7356 | 5981.0592 | 299.25 | 13245.3764
| 58341341 | kamenivo drcené drobné frakce 0/4 | t | 0.00422 | 0.95372 | 374 | 374 | 356.6913 | 356.6913 | [6 empty] | 413 | 393.8864 | 110.4% | 107.9% | 403.4061 | 29.4061 | 28.0452 | 4.585% | 1.199% | 1.912% | 2.565%
| 58343810 | kamenivo drcené hrubé frakce 4/8 | t | 0.08003 | 18.0868 | 548 | 548 | 9911.5554 | 9911.5554 | [6 empty] | 669 | 12851.49 | 122.1% | 119.5% | 654.9427 | 106.9427 | 1934.249 | 4.585% | 1.199% | 1.912% | 2.565%
30 | 5924501R | dlažba zámková tl. 60 mm | m2 | 0 | 226 | 322.02 |  | 72776.52 | 72776.52 | 0 | 0 | 0 | 0 | 0 | 0 |  | 72776.52 | 132.7% | 130.1% | 419.0112 | 96.9912 | 21920.014 |  |  |  |  | pro výpočet % navýšení ceny použita položka URS59245015
| 59245015 | dlažba zámková tvaru I 200x165x60mm přírodní | m2 | 0.21479 | 1 |  | 257 | 1044.846 | 1044.846 | [6 empty] | 341 | 1378.3074 | 132.7% | 130.1% |  |  |  | 4.585% | 1.199% | 1.912% | 2.565% | obdobná položka URS 59245015
31 | 596212211 | Kladení zámkové dlažby pozemních komunikací tl 80 mm skupiny A pl do 100 m2 | m2 | 0 | 75 | 293.27 | 296.93 | 22269.75 | 4185.441 | 7165.125 | 0 | 0 | 2421.8122 | 5144.8619 | 2220.8654 | 342.54 | 5492.6295
| 58341341 | kamenivo drcené drobné frakce 0/4 | t | 0.00562 | 0.4215 | 374 | 374 | 157.641 | 157.641 | [6 empty] | 413 | 174.0795 | 110.4% | 107.9% | 403.4061 | 29.4061 | 12.3947 | 4.585% | 1.199% | 1.912% | 2.565%
| 58343810 | kamenivo drcené hrubé frakce 4/8 | t | 0.098 | 7.35 | 548 | 548 | 4027.8 | 4027.8 | [6 empty] | 669 | 5318.55 | 122.1% | 119.5% | 654.9427 | 106.9427 | 786.0288 | 4.585% | 1.199% | 1.912% | 2.565%
32 | 5924509R | dlažba zámková tl. 80 mm | m2 | 0 | 75 | 356.53 |  | 26739.75 | 26739.75 | 0 | 0 | 0 | 0 | 0 | 0 |  | 26739.75 | 117.8% | 115.3% | 410.9517 | 54.4217 | 4081.624 |  |  |  |  | pro výpočet % navýšení ceny použita položka URS 59245090
| 59245090 | dlažba zámková profilová 230x140x80mm přírodní | m2 | 0.21479 | 1 |  | 387 | 1044.846 | 1044.846 | [6 empty] | 456 | 1378.3074 | 117.8% | 115.3% |  |  |  | 4.585% | 1.199% | 1.912% | 2.565% | öbdobná položka URS 59245090
33 | 596212213 | Kladení zámkové dlažby pozemních komunikací tl 80 mm skupiny A pl přes 300 m2 | m2 | 0 | 337 | 293.27 | 269.36 | 90774.32 | 18806.5816 | 28761.0965 | 0 | 0 | 9721.2506 | 20474.7625 | 8838.2725 | 311.68 | 24680.2152
| 58341341 | kamenivo drcené drobné frakce 0/4 | t | 0.00562 | 1.8939 | 374 | 374 | 708.3336 | 708.3336 | [6 empty] | 413 | 782.1972 | 110.4% | 107.9% | 403.4061 | 29.4061 | 55.6935 | 4.585% | 1.199% | 1.912% | 2.565%
| 58343810 | kamenivo drcené hrubé frakce 4/8 | t | 0.098 | 33.026 | 548 | 548 | 18098.248 | 18098.248 | [6 empty] | 669 | 23898.018 | 122.1% | 119.5% | 654.9427 | 106.9427 | 3531.8895 | 4.585% | 1.199% | 1.912% | 2.565%
34 | 5924509R.1 | dlažba zámková tl. 80 mm | m2 | 0 | 337 | 339.27 |  | 114333.99 | 114333.99 | 0 | 0 | 0 | 0 | 0 | 0 |  | 114333.99 | 117.8% | 115.3% | 391.057 | 51.787 | 17452.2332 |  |  |  |  | pro výpočet % navýšení ceny použita položka URS 59245090
| 59245090 | dlažba zámková profilová 230x140x80mm přírodní | m2 | 0.21479 | 1 |  | 339 | 1044.846 | 1044.846 | [6 empty] | 436 | 1378.3074 | 128.6% | 126% |  |  |  | 4.585% | 1.199% | 1.912% | 2.565% | öbdobná položka URS 59245090
| 9 | Ostatní konstrukce a práce, bourání | [5 empty] | 143944.87 | 113973.648 | 13276.4352 | 0 | 0 | 4487.4351 | 8526.6577 | 3680.6739 |  | 137992.756
35 | 916131213 | Osazení silničního obrubníku betonového stojatého s boční opěrou do lože z betonu prostého | m | 0 | 155 | 391.03 | 253.69 | 39321.95 | 25610.712 | 6073.644 | 0 | 0 | 2052.8917 | 3900.7371 | 1683.8182 | 277.6 | 27895.164
| 58912550 | malta cementová MC15 pojivo CEM II nebo CEM III | m3 | 0.00216 | 0.3348 | 2140 | 2140 | 716.472 | 716.472 | [6 empty] | 2430 | 813.564 | 113.6% | 111% | 2375.1047 | 235.1047 | 78.7131 | 4.585% | 1.199% | 1.912% | 2.565%
| 58932314 | beton C 12/15 kamenivo frakce 0/22 | m3 | 0.0672 | 10.416 | 2390 | 2390 | 24894.24 | 24894.24 | [6 empty] | 2600 | 27081.6 | 108.8% | 106.2% | 2538.6917 | 148.6917 | 1548.7727 | 4.585% | 1.199% | 1.912% | 2.565%
36 | 59217034 | obrubník betonový silniční 1000x150x300mm | m | 0 | 155 | 189.76 | 195 | 30225 | 30225 | 0 | 0 | 0 | 0 | 0 | 0 | 293 | 45415 | 150.3% | 147.7% | 280.2588 | 90.4988 | 14027.32 | 4.585% | 1.199% | 1.912% | 2.565%
37 | 916231213 | Osazení chodníkového obrubníku betonového stojatého s boční opěrou do lože z betonu prostého | m | 0 | 88 | 350.77 | 216.84 | 19081.92 | 12116.896 | 3085.1832 | 0 | 0 | 1042.7919 | 1981.4281 | 855.3164 | 237.27 | 13197.712
| 58912550 | malta cementová MC15 pojivo CEM II nebo CEM III | m3 | 0.0018 | 0.1584 | 2140 | 2140 | 338.976 | 338.976 | [6 empty] | 2430 | 384.912 | 113.6% | 111% | 2375.1047 | 235.1047 | 37.2406 | 4.585% | 1.199% | 1.912% | 2.565%
| 58932314 | beton C 12/15 kamenivo frakce 0/22 | m3 | 0.056 | 4.928 | 2390 | 2390 | 11777.92 | 11777.92 | [6 empty] | 2600 | 12812.8 | 108.8% | 106.2% | 2538.6917 | 148.6917 | 732.7527 | 4.585% | 1.199% | 1.912% | 2.565%
38 | 59217016 | obrubník betonový chodníkový 1000x80x250mm | m | 0 | 88 | 126.51 | 128 | 11264 | 11264 | 0 | 0 | 0 | 0 | 0 | 0 | 146 | 12848 | 114.1% | 111.5% | 141.0552 | 14.5452 | 1279.9805 | 4.585% | 1.199% | 1.912% | 2.565%
39 | 916241213 | Osazení obrubníku kamenného stojatého s boční opěrou do lože z betonu prostého | m | 0 | 120 | 442.78 | 227.1 | 27252 | 17957.04 | 4117.608 | 0 | 0 | 1391.7515 | 2644.4926 | 1141.5393 | 248.42 | 19556.88
| 58912550 | malta cementová MC15 pojivo CEM II nebo CEM III | m3 | 0.0018 | 0.216 | 2140 | 2140 | 462.24 | 462.24 | [6 empty] | 2430 | 524.88 | 113.6% | 111% | 2375.1047 | 235.1047 | 50.7826 | 4.585% | 1.199% | 1.912% | 2.565%
| 58932314 | beton C 12/15 kamenivo frakce 0/22 | m3 | 0.061 | 7.32 | 2390 | 2390 | 17494.8 | 17494.8 | [6 empty] | 2600 | 19032 | 108.8% | 106.2% | 2538.6917 | 148.6917 | 1088.4232 | 4.585% | 1.199% | 1.912% | 2.565%
40 | 58380444 | obrubník kamenný žulový obloukový R 5-10m 250x200mm | m | 0 | 12 | 1897.63 | 1400 | 16800 | 16800 | 0 | 0 | 0 | 0 | 0 | 0 | 1590 | 19080 | 113.6% | 111% | 2106.4875 | 208.8575 | 2506.2897 | 4.585% | 1.199% | 1.912% | 2.565%
| 997 | Přesun sutě | [5 empty] | 520135.1 | 374343.38 | 13378.6704 | 28756.3727 | 0 | 4521.9906 | 41478.5132 | 17904.8915 |  | 789908.98
41 | 997221551 | Vodorovná doprava suti ze sypkých materiálů do 1 km | t | 0 | 424.704 | 92.01 | 42.1 | 17880.04 | 0 | 1853.833 | 0 | 0 | 626.5955 | 5086.7382 | 2195.7753 | 47.39 | 0
42 | 997221559 | Příplatek ZKD 1 km u vodorovné dopravy suti ze sypkých materiálů | t | 0 | 5945.856 | 9.2 | 9.36 | 55653.21 | 0 | 1773.0543 | 0 | 0 | 599.2923 | 15834.0284 | 6835.0223 | 11.34 | 0
43 | 997221561 | Vodorovná doprava suti z kusových materiálů do 1 km | t | 0 | 11.25 | 172.51 | 47.27 | 531.79 | 0 | 52.461 | 244.9811 | 0 | 17.7318 | 151.2835 | 65.304 | 53.29 | 0
44 | 997221569 | Příplatek ZKD 1 km u vodorovné dopravy suti z kusových materiálů | t | 0 | 157.5 | 9.2 | 11.98 | 1886.85 | 0 | 70.4497 | 0 | 0 | 23.812 | 536.948 | 231.7826 | 14.5 | 0
45 | 997221611 | Nakládání suti na dopravní prostředky pro vodorovnou dopravu | t | 0 | 435.954 | 109.26 | 160.2 | 69839.83 | 0 | 9628.8724 | 28511.3916 | 0 | 3254.5589 | 19869.515 | 8577.0073 | 187.27 | 0
46 | 997221615 | Poplatek za uložení na skládce (skládkovné) stavebního odpadu betonového kód odpadu 17 01 01 | t | 0 | 11.25 | 218.52 | 710 | 7987.5 | 7987.5 | 0 | 0 | 0 | 0 | 0 | 0 | 1390 | 15637.5
| 94620002 | poplatek za uložení stavebního odpadu betonového zatříděného kódem 17 01 01 | t | 1 | 11.25 | 710 | 710 | 7987.5 | 7987.5 | [6 empty] | 1390 | 15637.5 | 195.8% | 193.2% | 1371.7871 | 661.7871 | 7445.1046 | 4.585% | 1.199% | 1.912% | 2.565%
47 | 997221645 | Poplatek za uložení na skládce (skládkovné) odpadu asfaltového bez dehtu kód odpadu 17 03 02 | t | 0 | 192.124 | 661.3 | 1120 | 215178.88 | 215178.88 | 0 | 0 | 0 | 0 | 0 | 0 | 2420 | 464940.08
| 94620004 | poplatek za uložení stavebního odpadu z asfaltových směsí bez obsahu dehtu zatříděného kódem 17 03 02 | t | 1 | 192.124 | 1120 | 1120 | 215178.88 | 215178.88 | [6 empty] | 2420 | 464940.08 | 216.1% | 213.5% | 2391.2697 | 1271.2697 | 244241.4289 | 4.585% | 1.199% | 1.912% | 2.565%
48 | 997221655 | Poplatek za uložení na skládce (skládkovné) zeminy a kamení kód odpadu 17 05 04 | t | 0 | 232.58 | 299.02 | 650 | 151177 | 151177 | 0 | 0 | 0 | 0 | 0 | 0 | 1330 | 309331.4
| 94620001 | poplatek za uložení stavebního odpadu zeminy a kamení zatříděného kódem 17 05 04 | t | 1 | 232.58 | 650 | 650 | 151177 | 151177 | [6 empty] | 1330 | 309331.4 | 204.6% | 202.1% | 1313.3262 | 663.3262 | 154276.4059 | 4.585% | 1.199% | 1.912% | 2.565%
| 998 | Přesun hmot | [5 empty] | 56697.92 | 0 | 15609.0415 | 12720.7069 | 0 | 5275.856 | 16130.6901 | 6963.0812 |  | 0
49 | 998223011 | Přesun hmot pro pozemní komunikace s krytem dlážděným | t | 0 | 291.536 | 172.51 | 194.48 | 56697.92 | 0 | 15609.0415 | 12720.7069 | 0 | 5275.856 | 16130.6901 | 6963.0812 | 216.17 | 0

## SO5
KALKULACE
Stavba: Výstavba mateřské školy v ulici Bajkalská, k.ú. Vršovice, p.č. 1536/4,1537/7,1538/1,1538/4, 1538/8, Praha 10 - 1.část
Objekt: Venkovní kanalizace - přípojka
Část:
Objednatel: ÚMČ Praha 10, Vršovická 68, Praha 10, 101 38
Zhotovitel: GEOSAN + VISTORIA – MŠ Bajkalská - vedoucí společník | [12 empty] | Zpracoval:
Místo: | [6 empty] | cenová soustava ÚRS | [15 empty] | nárůst materiálu
[5 empty] | a | b | c | [8 empty] | d |  | e | f | g | h | i | j | k | l | m | n
č. | kód položky | popis | MJ | Norma | množství | jednotková cena SoD | 20/II (podání nabídky) | Cena celkem | Materiál celkem | Mzdy celkem | Stroje celkem | Tarify celkem | Odvody celkem | Režie celkem | Zisk celkem | 22/I | Materiál celkem | index navýšení (d/c) | index navýšení snížený o průměr nárustu materiálu za 2018-2020 (e-m) | smluvní cena * index upravený (b*f) | doplatek za jednotkovou cenu uvedenou v SoD (g-b) | doplatek ke smluvní ceně celkem (a*h) | 2018 | 2019 | 2020 | průměr nárůstu materiálu 2018-2020 | poznámka
1 | 2 | 3 | 4 | 5 | 6 | 7 | 7 | 8 | 9 | 10 | 11 | 12 | 13 | 14 | 15 | 7 | 9
| HSV | Práce a dodávky HSV | [5 empty] | 101901.73 | 13457.016 | 18714.2396 | 217.8828 | 320.66 | 6325.413 | 14337.4787 | 6120.2552 |  | 17533.175 | i: 19053.5621
| 1 | Zemní práce | [5 empty] | 11613.03 | 1940.8783 | 3282.51 | 169 | 320.66 | 1109.4884 | 2291.3428 | 1187.7826 |  | 2680.5294
1 | 115101241 | Čerpání vody na dopravní výšku do 50 m průměrný přítok do 500 l/min | hod | 0 | 20 | 427.72 | 219.62 | 4392.4 | 738.1094 | 1324.182 | 0 | 0 | 447.5735 | 865.7095 | 448.7651 | 248.6 | 821.2242
| 27233114 | hadice pro průmyslovou vodu přetlak 0,63MPa D 20/28mm | m | 0.62026 | 12.4052 | 59.5 | 59.5 | 738.1094 | 738.1094 | [6 empty] | 66.2 | 821.2242 | 111.3% | 108.7% | 64.6737 | 5.1737 | 64.1808 | 4.585% | 1.199% | 1.912% | 2.565%
2 | 119001401 | Dočasné zajištění potrubí ocelového nebo litinového DN do 200 mm | m | 0 | 2 | 507.65 | 284.36 | 568.72 | 174.6482 | 188.5816 | 0 | 0 | 63.7406 | 93.3592 | 48.3954 | 364.09 | 292.734
| 05213011 | výřezy tyčové | m3 | 0.0017 | 0.0034 | 939 | 939 | 3.1926 | 3.1926 | [6 empty] | 2570 | 8.738 | 273.7% | 271.1% | 2545.9128 | 1606.9128 | 5.4635 | 4.585% | 1.199% | 1.912% | 2.565%
| 15611624 | drát vázací černý D 4mm | kg | 0.45 | 0.9 | 33.7 | 33.7 | 30.33 | 30.33 | [6 empty] | 54.8 | 49.32 | 162.6% | 160% | 53.9355 | 20.2355 | 18.212 | 4.585% | 1.199% | 1.912% | 2.565%
| 31412854 | hřebík stavební hlava zápustná mřížkovaná 4x90mm | kg | 0.006 | 0.012 | 44.1 | 44.1 | 0.5292 | 0.5292 | [6 empty] | 75.9 | 0.9108 | 172.1% | 169.5% | 74.7687 | 30.6687 | 0.36802 | 4.585% | 1.199% | 1.912% | 2.565%
| 54872510 | kramle kovaná hladká 10x300mm | kus | 0.069 | 0.138 | 42.8 | 42.8 | 5.9064 | 5.9064 | [6 empty] | 53.4 | 7.3692 | 124.8% | 122.2% | 52.3021 | 9.5021 | 1.3113 | 4.585% | 1.199% | 1.912% | 2.565%
| 60511120 | řezivo stavební prkna prismovaná středová tl 25(32)mm dl 2-5m | m3 | 0.0089 | 0.0178 | 4650 | 4650 | 82.77 | 82.77 | [6 empty] | 7820 | 139.196 | 168.2% | 165.6% | 7700.7181 | 3050.7181 | 54.3028 | 4.585% | 1.199% | 1.912% | 2.565%
| 60512130 | hranol stavební řezivo průřezu do 224cm2 do dl 6m | m3 | 0.004 | 0.008 | 6490 | 6490 | 51.92 | 51.92 | [6 empty] | 10900 | 87.2 | 168% | 165.4% | 10733.5184 | 4243.5184 | 33.9481 | 4.585% | 1.199% | 1.912% | 2.565%
3 | 119001405 | Dočasné zajištění potrubí z PE DN do 200 mm | m | 0 | 2 | 2211.26 | 241.39 | 482.78 | 157.436 | 155.6904 | 0 | 0 | 52.6234 | 77.0761 | 39.9546 | 306.41 | 252.8718
| 05213011 | výřezy tyčové | m3 | 0.00113 | 0.00226 | 939 | 939 | 2.1221 | 2.1221 | [6 empty] | 2570 | 5.8082 | 273.7% | 271.1% | 2545.9128 | 1606.9128 | 3.6316 | 4.585% | 1.199% | 1.912% | 2.565%
| 15611624 | drát vázací černý D 4mm | kg | 0.3 | 0.6 | 33.7 | 33.7 | 20.22 | 20.22 | [6 empty] | 54.8 | 32.88 | 162.6% | 160% | 53.9355 | 20.2355 | 12.1413 | 4.585% | 1.199% | 1.912% | 2.565%
| 31412854 | hřebík stavební hlava zápustná mřížkovaná 4x90mm | kg | 0.006 | 0.012 | 44.1 | 44.1 | 0.5292 | 0.5292 | [6 empty] | 75.9 | 0.9108 | 172.1% | 169.5% | 74.7687 | 30.6687 | 0.36802 | 4.585% | 1.199% | 1.912% | 2.565%
| 54872510 | kramle kovaná hladká 10x300mm | kus | 0.046 | 0.092 | 42.8 | 42.8 | 3.9376 | 3.9376 | [6 empty] | 53.4 | 4.9128 | 124.8% | 122.2% | 52.3021 | 9.5021 | 0.87419 | 4.585% | 1.199% | 1.912% | 2.565%
| 58337331 | štěrkopísek frakce 0/22 | t | 0.03024 | 0.06048 | 348 | 348 | 21.047 | 21.047 | [6 empty] | 400 | 24.192 | 114.9% | 112.4% | 391.0731 | 43.0731 | 2.6051 | 4.585% | 1.199% | 1.912% | 2.565%
| 60511120 | řezivo stavební prkna prismovaná středová tl 25(32)mm dl 2-5m | m3 | 0.0062 | 0.0124 | 4650 | 4650 | 57.66 | 57.66 | [6 empty] | 7820 | 96.968 | 168.2% | 165.6% | 7700.7181 | 3050.7181 | 37.8289 | 4.585% | 1.199% | 1.912% | 2.565%
| 60512130 | hranol stavební řezivo průřezu do 224cm2 do dl 6m | m3 | 0.004 | 0.008 | 6490 | 6490 | 51.92 | 51.92 | [6 empty] | 10900 | 87.2 | 168% | 165.4% | 10733.5184 | 4243.5184 | 33.9481 | 4.585% | 1.199% | 1.912% | 2.565%
4 | 119001421 | Dočasné zajištění kabelů a kabelových tratí ze 3 volně ložených kabelů | m | 0 | 6 | 2134.2 | 231.81 | 1390.86 | 472.3079 | 439.572 | 0 | 0 | 148.5753 | 217.6145 | 112.8067 | 295.88 | 758.6154
| 05213011 | výřezy tyčové | m3 | 0.00113 | 0.00678 | 939 | 939 | 6.3664 | 6.3664 | [6 empty] | 2570 | 17.4246 | 273.7% | 271.1% | 2545.9128 | 1606.9128 | 10.8949 | 4.585% | 1.199% | 1.912% | 2.565%
| 15611624 | drát vázací černý D 4mm | kg | 0.3 | 1.8 | 33.7 | 33.7 | 60.66 | 60.66 | [6 empty] | 54.8 | 98.64 | 162.6% | 160% | 53.9355 | 20.2355 | 36.4239 | 4.585% | 1.199% | 1.912% | 2.565%
| 31412854 | hřebík stavební hlava zápustná mřížkovaná 4x90mm | kg | 0.006 | 0.036 | 44.1 | 44.1 | 1.5876 | 1.5876 | [6 empty] | 75.9 | 2.7324 | 172.1% | 169.5% | 74.7687 | 30.6687 | 1.1041 | 4.585% | 1.199% | 1.912% | 2.565%
| 54872510 | kramle kovaná hladká 10x300mm | kus | 0.046 | 0.276 | 42.8 | 42.8 | 11.8128 | 11.8128 | [6 empty] | 53.4 | 14.7384 | 124.8% | 122.2% | 52.3021 | 9.5021 | 2.6226 | 4.585% | 1.199% | 1.912% | 2.565%
| 58337331 | štěrkopísek frakce 0/22 | t | 0.03024 | 0.18144 | 348 | 348 | 63.1411 | 63.1411 | [6 empty] | 400 | 72.576 | 114.9% | 112.4% | 391.0731 | 43.0731 | 7.8152 | 4.585% | 1.199% | 1.912% | 2.565%
| 60511120 | řezivo stavební prkna prismovaná středová tl 25(32)mm dl 2-5m | m3 | 0.0062 | 0.0372 | 4650 | 4650 | 172.98 | 172.98 | [6 empty] | 7820 | 290.904 | 168.2% | 165.6% | 7700.7181 | 3050.7181 | 113.4867 | 4.585% | 1.199% | 1.912% | 2.565%
| 60512130 | hranol stavební řezivo průřezu do 224cm2 do dl 6m | m3 | 0.004 | 0.024 | 6490 | 6490 | 155.76 | 155.76 | [6 empty] | 10900 | 261.6 | 168% | 165.4% | 10733.5184 | 4243.5184 | 101.8444 | 4.585% | 1.199% | 1.912% | 2.565%
5 | 119002121 | Přechodová lávka délky do 2 m včetně zábradlí pro zabezpečení výkopu zřízení | kus | 0 | 1 | 2189.06 | 220.2 | 220.2 | 54.8 | 61.253 | 0 | 0 | 20.7035 | 39.1854 | 20.3129 | 244.58 | 57.7
| 31686151 | lávka ocelová přes výkopy 2000x1000mm | kus | 0.01 | 0.01 | 5480 | 5480 | 54.8 | 54.8 | [6 empty] | 5770 | 57.7 | 105.3% | 102.7% | 5629.427 | 149.427 | 1.4943 | 4.585% | 1.199% | 1.912% | 2.565%
6 | 119002122 | Přechodová lávka délky do 2 m včetně zábradlí pro zabezpečení výkopu odstranění | kus | 0 | 1 | 566.41 | 124.77 | 124.77 | 0 | 41.809 | 0 | 23.95 | 14.1314 | 29.5595 | 15.323 | 142.14 | 0
7 | 119002411 | Pojezdový ocelový plech pro zabezpečení výkopu zřízení | m2 | 0 | 5 | 2602.75 | 396.71 | 1983.55 | 81.6 | 419.315 | 0 | 0 | 141.7285 | 450.5836 | 233.5728 | 468.98 | 142.4
| 13611264 | plech ocelový hladký jakost S235JR tl 30mm tabule | t | 0.00064 | 0.0032 | 25500 | 25500 | 81.6 | 81.6 | [6 empty] | 44500 | 142.4 | 174.5% | 171.9% | 43845.8737 | 18345.8737 | 58.7068 | 4.585% | 1.199% | 1.912% | 2.565%
8 | 119002412 | Pojezdový ocelový plech pro zabezpečení výkopu odstranění | m2 | 0 | 5 | 686.37 | 189.59 | 947.95 | 0 | 152.243 | 169 | 234.25 | 51.4581 | 224.5719 | 116.4132 | 222.4 | 0
9 | 119003131 | Výstražná páska pro zabezpečení výkopu zřízení | m | 0 | 20 | 34.62 | 29.86 | 597.2 | 146.4 | 215.68 | 0 | 0 | 72.8998 | 106.7745 | 55.3496 | 36.45 | 233.76
| 60514112 | řezivo jehličnaté lať surová dl 4m | m3 | 0.001 | 0.02 | 6300 | 6300 | 126 | 126 | [6 empty] | 10500 | 210 | 166.7% | 164.1% | 10338.3923 | 4038.3923 | 80.7678 | 4.585% | 1.199% | 1.912% | 2.565%
| 73558001 | páska výstražná vstup zakázán | m | 1.2 | 24 | 0.85 | 0.85 | 20.4 | 20.4 | [6 empty] | 0.99 | 23.76 | 116.5% | 113.9% | 0.9682 | 0.1182 | 2.8367 | 4.585% | 1.199% | 1.912% | 2.565%
10 | 119003132 | Výstražná páska pro zabezpečení výkopu odstranění | m | 0 | 20 | 18.86 | 12.68 | 253.6 | 0 | 121.32 | 0 | 0 | 41.0062 | 60.0607 | 31.1342 | 13.93 | 0
11 | 119003211 | Mobilní plotová zábrana s reflexním pásem výšky do 1,5 m pro zabezpečení výkopu zřízení | m | 0 | 6 | 423.69 | 69.71 | 418.26 | 115.5768 | 98.16 | 0 | 0 | 33.1781 | 71.7053 | 37.1705 | 77.76 | 121.224
| 31391110 | plot mobilní drátěný s reflexními pruhy v 1000mm | kus | 0.005 | 0.03 | 3530 | 3530 | 105.9 | 105.9 | [6 empty] | 3700 | 111 | 104.8% | 102.3% | 3609.4484 | 79.4484 | 2.3835 | 4.585% | 1.199% | 1.912% | 2.565%
| 31391120 | patka mobilního plotu betonová | kus | 0.008 | 0.048 | 152 | 152 | 7.296 | 7.296 | [6 empty] | 161 | 7.728 | 105.9% | 103.4% | 157.1009 | 5.1009 | 0.24484 | 4.585% | 1.199% | 1.912% | 2.565%
| 31391121 | spojka mobilního plotu kovová | kus | 0.008 | 0.048 | 49.6 | 49.6 | 2.3808 | 2.3808 | [6 empty] | 52 | 2.496 | 104.8% | 102.3% | 50.7277 | 1.1277 | 0.054128 | 4.585% | 1.199% | 1.912% | 2.565%
12 | 119003212 | Mobilní plotová zábrana s reflexním pásem výšky do 1,5 m pro zabezpečení výkopu odstranění | m | 0 | 6 | 202.18 | 38.79 | 232.74 | 0 | 64.704 | 0 | 62.46 | 21.87 | 55.1426 | 28.5847 | 44.59 | 0
| 8 | Trubní vedení | [5 empty] | 70500.37 | 10973.6476 | 7369.7084 | 48.4806 | 0 | 2490.9614 | 5951.2438 | 2568.9536 |  | 14237.8706
13 | 831263195 | Příplatek za zřízení kanalizační přípojky DN 100 až 300 | kus | 0 | 1 | 1185.16 | 540.82 | 540.82 | 79.128 | 204.516 | 0 | 0 | 69.1264 | 131.3484 | 56.6987 | 608.3 | 88.1712
| 58932937 | beton C 25/30 XF1XA1 kamenivo frakce 0/22 | m3 | 0.02826 | 0.02826 | 2800 | 2800 | 79.128 | 79.128 | [6 empty] | 3120 | 88.1712 | 111.4% | 108.9% | 3048.1744 | 248.1744 | 7.0134 | 4.585% | 1.199% | 1.912% | 2.565%
14 | 831352121 | Montáž potrubí z trub kameninových hrdlových s integrovaným těsněním výkop sklon do 20 % DN 200 | m | 0 | 11.5 | 3866.57 | 221.74 | 2550.01 | 76.912 | 678.2125 | 0 | 0 | 229.2358 | 703.5822 | 303.713 | 250.7 | 95.266
| 59713001 | kluzný prostředek | kg | 0.038 | 0.437 | 176 | 176 | 76.912 | 76.912 | [6 empty] | 218 | 95.266 | 123.9% | 121.3% | 213.4852 | 37.4852 | 16.3811 | 4.585% | 1.199% | 1.912% | 2.565%
15 | 59710704 | trouba kameninová glazovaná pouze uvnitř DN 200mm L2,50m spojovací systém C Třída 240 | m | 0 | 11.673 | 831.51 | 932 | 10879.24 | 0 | 0 | 0 | 0 | 0 | 0 | 0 | 1160 | 0 | 124.5% | 121.9% | 1013.5967 | 182.0867 | 2125.4981 | 4.585% | 1.199% | 1.912% | 2.565%
16 | 831372121 | Montáž potrubí z trub kameninových hrdlových s integrovaným těsněním výkop sklon do 20 % DN 300 | m | 0 | 3 | 728 | 528.35 | 1585.05 | 43.296 | 346.773 | 0 | 0 | 117.2093 | 438.6251 | 189.3398 | 599.08 | 53.628
| 59713001 | kluzný prostředek | kg | 0.082 | 0.246 | 176 | 176 | 43.296 | 43.296 | [6 empty] | 218 | 53.628 | 123.9% | 121.3% | 213.4852 | 37.4852 | 9.2214 | 4.585% | 1.199% | 1.912% | 2.565%
17 | 59710707 | trouba kameninová glazovaná DN 300mm L2,50m spojovací systém C Třída 240 | m | 0 | 3.045 | 2241.85 | 2130 | 6485.85 | 0 | 0 | 0 | 0 | 0 | 0 | 0 | 2570 | 0 | 120.7% | 118.1% | 2647.4472 | 405.5972 | 1235.0435 | 4.585% | 1.199% | 1.912% | 2.565%
18 | 837371221 | Montáž kameninových tvarovek odbočných s integrovaným těsněním otevřený výkop DN 300 | kus | 0 | 1 | 561.35 | 660.64 | 660.64 | 27.28 | 168.5 | 0 | 0 | 56.953 | 180.1886 | 77.7814 | 748.13 | 33.79
| 59713001 | kluzný prostředek | kg | 0.155 | 0.155 | 176 | 176 | 27.28 | 27.28 | [6 empty] | 218 | 33.79 | 123.9% | 121.3% | 213.4852 | 37.4852 | 5.8102 | 4.585% | 1.199% | 1.912% | 2.565%
19 | 59711774 | odbočka kameninová glazovaná jednoduchá kolmá DN 300/200 L60cm spojovací systém C/F tř.240/160 | kus | 0 | 1 | 2688.54 | 3360 | 3360 | 0 | 0 | 0 | 0 | 0 | 0 | 0 | 4050 | 0 | 120.5% | 118% | 3171.6844 | 483.1444 | 483.1444 | 4.585% | 1.199% | 1.912% | 2.565%
20 | 850375921 | Výřez nebo výsek na potrubí DN 300 při opravách | kus | 0 | 1 | 8739.92 | 5875.74 | 5875.74 | 0 | 2566.5624 | 48.4806 | 0 | 867.4981 | 1671.6197 | 721.5825 | 6592.3 | 0
21 | 894411121 | Zřízení šachet kanalizačních z betonových dílců na potrubí DN nad 200 do 300 dno beton tř. C 25/30 | kus | 0 | 1 | 18187.72 | 11193.24 | 11193.24 | 3018.2576 | 3115.2524 | 0 | 0 | 1052.9553 | 2325.7411 | 1003.9449 | 12821.75 | 3669.5654
| 05213011 | výřezy tyčové | m3 | 0.00077 | 0.00077 | 939 | 939 | 0.72303 | 0.72303 | [6 empty] | 2570 | 1.9789 | 273.7% | 271.1% | 2545.9128 | 1606.9128 | 1.2373 | 4.585% | 1.199% | 1.912% | 2.565%
| 08211321 | voda pitná pro ostatní odběratele | m3 | 0.00188 | 0.00188 | 45.7 | 45.7 | 0.085916 | 0.085916 | [6 empty] | 52.8 | 0.099264 | 115.5% | 113% | 51.6277 | 5.9277 | 0.011144 | 4.585% | 1.199% | 1.912% | 2.565%
| 15611620 | drát vázací černý D 2mm | kg | 0.34484 | 0.34484 | 36.5 | 36.5 | 12.5867 | 12.5867 | [6 empty] | 57.6 | 19.8628 | 157.8% | 155.2% | 56.6637 | 20.1637 | 6.9533 | 4.585% | 1.199% | 1.912% | 2.565%
| 24551824 | prostředek odbedňovací univerzální | litr | 1.1056 | 1.1056 | 145 | 145 | 160.312 | 160.312 | [6 empty] | 188 | 207.8528 | 129.7% | 127.1% | 184.2805 | 39.2805 | 43.4285 | 4.585% | 1.199% | 1.912% | 2.565%
| 31412774 | hřebík stavební hlava zápustná mřížkovaná 2,5x63mm | kg | 0.244 | 0.244 | 44 | 44 | 10.736 | 10.736 | [6 empty] | 86.2 | 21.0328 | 195.9% | 193.3% | 85.0713 | 41.0713 | 10.0214 | 4.585% | 1.199% | 1.912% | 2.565%
| 31412792 | hřebík stavební hlava zápustná mřížkovaná 2,8x70mm | kg | 0.98385 | 0.98385 | 47.9 | 47.9 | 47.1264 | 47.1264 | [6 empty] | 67.6 | 66.5083 | 141.1% | 138.6% | 66.3713 | 18.4713 | 18.173 | 4.585% | 1.199% | 1.912% | 2.565%
| 54872510 | kramle kovaná hladká 10x300mm | kus | 0.06858 | 0.06858 | 42.8 | 42.8 | 2.9352 | 2.9352 | [6 empty] | 53.4 | 3.6622 | 124.8% | 122.2% | 52.3021 | 9.5021 | 0.65165 | 4.585% | 1.199% | 1.912% | 2.565%
| 58521130 | cement portlandský CEM I 42,5MPa | t | 0.00094 | 0.00094 | 3010 | 3010 | 2.8294 | 2.8294 | [6 empty] | 3940 | 3.7036 | 130.9% | 128.3% | 3862.7874 | 852.7874 | 0.80162 | 4.585% | 1.199% | 1.912% | 2.565%
| 58912400 | malta cementová MC5 kamenivo frakce 0/4 | m3 | 0.00282 | 0.00282 | 1990 | 1990 | 5.6118 | 5.6118 | [6 empty] | 2180 | 6.1476 | 109.5% | 107% | 2128.9525 | 138.9525 | 0.39185 | 4.585% | 1.199% | 1.912% | 2.565%
| 58912500 | malta cementová MC10 pojivo CEM II nebo CEM III | m3 | 0.0361 | 0.0361 | 2190 | 2190 | 79.059 | 79.059 | [6 empty] | 2480 | 89.528 | 113.2% | 110.7% | 2423.8221 | 233.8221 | 8.441 | 4.585% | 1.199% | 1.912% | 2.565%
| 58912505 | malta cementová MC10 pojivo CEM II nebo CEM III s přísadou | m3 | 0.00282 | 0.00282 | 2320 | 2320 | 6.5424 | 6.5424 | [6 empty] | 2530 | 7.1346 | 109.1% | 106.5% | 2470.4873 | 150.4873 | 0.42437 | 4.585% | 1.199% | 1.912% | 2.565%
| 58912605 | malta styková MC25 pojivo CEM I kamenivo frakce 0/4 | m3 | 0.0262 | 0.0262 | 2780 | 2780 | 72.836 | 72.836 | [6 empty] | 3030 | 79.386 | 109% | 106.4% | 2958.6874 | 178.6874 | 4.6816 | 4.585% | 1.199% | 1.912% | 2.565%
| 58932314 | beton C 12/15 kamenivo frakce 0/22 | m3 | 0.12823 | 0.12823 | 2390 | 2390 | 306.4697 | 306.4697 | [6 empty] | 2600 | 333.398 | 108.8% | 106.2% | 2538.6917 | 148.6917 | 19.0667 | 4.585% | 1.199% | 1.912% | 2.565%
| 58932933 | beton C 25/30 X0 kamenivo frakce 0/22 | m3 | 0.1216 | 0.1216 | 2760 | 2760 | 335.616 | 335.616 | [6 empty] | 3060 | 372.096 | 110.9% | 108.3% | 2989.2004 | 229.2004 | 27.8708 | 4.585% | 1.199% | 1.912% | 2.565%
| 58932937 | beton C 25/30 XF1XA1 kamenivo frakce 0/22 | m3 | 0.54368 | 0.54368 | 2800 | 2800 | 1522.304 | 1522.304 | [6 empty] | 3120 | 1696.2816 | 111.4% | 108.9% | 3048.1744 | 248.1744 | 134.9274 | 4.585% | 1.199% | 1.912% | 2.565%
| 60511120 | řezivo stavební prkna prismovaná středová tl 25(32)mm dl 2-5m | m3 | 0.0916 | 0.0916 | 4650 | 4650 | 425.94 | 425.94 | [6 empty] | 7820 | 716.312 | 168.2% | 165.6% | 7700.7181 | 3050.7181 | 279.4458 | 4.585% | 1.199% | 1.912% | 2.565%
| 60512135 | hranol stavební řezivo průřezu do 288cm2 do dl 6m | m3 | 0.00409 | 0.00409 | 6490 | 6490 | 26.5441 | 26.5441 | [6 empty] | 10900 | 44.581 | 168% | 165.4% | 10733.5184 | 4243.5184 | 17.356 | 4.585% | 1.199% | 1.912% | 2.565%
22 | 59224029 | dno betonové šachtové DN 300 betonový žlab i nástupnice 100 x 78,5 x 15 cm | kus | 0 | 1 | 16321.72 | 5420 | 5420 | 0 | 0 | 0 | 0 | 0 | 0 | 0 | 8310 | 0 | 153.3% | 150.8% | 24605.9448 | 8284.2248 | 8284.2248 | 4.585% | 1.199% | 1.912% | 2.565%
23 | 59224072 | skruž betonová DN 1000x250 přechodová, 100x25x9 cm | kus | 0 | 1 | 1047.38 | 837 | 837 | 0 | 0 | 0 | 0 | 0 | 0 | 0 | 1320 | 0 | 157.7% | 155.1% | 1624.9147 | 577.5347 | 577.5347 | 4.585% | 1.199% | 1.912% | 2.565%
24 | 59224162 | skruž kanalizační s ocelovými stupadly 100 x 100 x 12 cm | kus | 0 | 2 | 4076.12 | 2810 | 5620 | 0 | 0 | 0 | 0 | 0 | 0 | 0 | 2980 | 0 | 106% | 103.5% | 4218.1573 | 142.0373 | 284.0747 | 4.585% | 1.199% | 1.912% | 2.565%
25 | 59224161 | skruž kanalizační s ocelovými stupadly 100 x 50 x 12 cm | kus | 0 | 1 | 2324.66 | 2110 | 2110 | 0 | 0 | 0 | 0 | 0 | 0 | 0 | 2240 | 0 | 106.2% | 103.6% | 2408.2533 | 83.5933 | 83.5933 | 4.585% | 1.199% | 1.912% | 2.565%
26 | 59224312 | kónus šachetní betonový kapsové plastové stupadlo 100x62,5x58 cm | kus | 0 | 1 | 2528.8 | 2530 | 2530 | 0 | 0 | 0 | 0 | 0 | 0 | 0 | 2850 | 0 | 112.6% | 110.1% | 2783.7794 | 254.9794 | 254.9794 | 4.585% | 1.199% | 1.912% | 2.565%
27 | 59224188 | prstenec šachtový vyrovnávací betonový 625x120x120mm | kus | 0 | 2 | 513.05 | 374 | 748 | 0 | 0 | 0 | 0 | 0 | 0 | 0 | 360 | 0 | 96.26% | 93.69% | 480.6842 | -32.3658 | -64.7317 | 4.585% | 1.199% | 1.912% | 2.565%
28 | 59224176 | prstenec šachtový vyrovnávací betonový 625x120x80mm | kus | 0 | 2 | 438.18 | 309 | 618 | 0 | 0 | 0 | 0 | 0 | 0 | 0 | 305 | 0 | 98.71% | 96.14% | 421.2676 | -16.9124 | -33.8249 | 4.585% | 1.199% | 1.912% | 2.565%
29 | 894812377 | Revizní a čistící šachta z PP DN 600 poklop litinový pro třídu zatížení D400 s teleskopickým adaptérem | kus | 0 | 1 | 68163.34 | 9335.1 | 9335.1 | 7665.9 | 250.5621 | 0 | 0 | 84.69 | 474.8794 | 204.9896 | 12081.36 | 10231.3
| 28661935 | poklop šachtový litinový DN 600 pro třídu zatížení D400 | kus | 1.01 | 1.01 | 4800 | 4800 | 4848 | 4848 | [6 empty] | 7210 | 7282.1 | 150.2% | 147.6% | 7086.8703 | 2286.8703 | 2309.739 | 4.585% | 1.199% | 1.912% | 2.565%
| 28661941 | adaptér šachtový teleskopický dno DN 600 pro třídu zatížení D 400 (vč.těsnění) | kus | 1.01 | 1.01 | 2790 | 2790 | 2817.9 | 2817.9 | [6 empty] | 2920 | 2949.2 | 104.7% | 102.1% | 2848.4309 | 58.4309 | 59.0152 | 4.585% | 1.199% | 1.912% | 2.565%
30 | 899722113 | Krytí potrubí z plastů výstražnou fólií z PVC 34cm | m | 0 | 12 | 86.03 | 12.64 | 151.68 | 62.874 | 39.33 | 0 | 0 | 13.2935 | 25.2593 | 10.9036 | 13.85 | 66.15
| 69311306 | pás varovný síťový š 340mm | m | 1.05 | 12.6 | 4.99 | 4.99 | 62.874 | 62.874 | [6 empty] | 5.25 | 66.15 | 105.2% | 102.6% | 5.122 | 0.132 | 1.6632 | 4.585% | 1.199% | 1.912% | 2.565%
| 9 | Ostatní konstrukce a práce, bourání | [5 empty] | 1867.05 | 542.49 | 578.741 | 0 | 0 | 195.6145 | 387.5187 | 162.6624 |  | 614.775
31 | 953961212 | Kotvy chemickou patronou M 10 hl 90 mm do betonu, ŽB nebo kamene s vyvrtáním otvoru | kus | 0 | 10 | 173.43 | 76.88 | 768.8 | 454.01 | 131.441 | 0 | 0 | 44.4271 | 100.2448 | 38.6558 | 89.69 | 516.42
| 41113104 | vrták do betonu SDS-plus 12x260/200mm | kus | 0.057 | 0.57 | 193 | 193 | 110.01 | 110.01 | [6 empty] | 206 | 117.42 | 106.7% | 104.2% | 201.0492 | 8.0492 | 4.588 | 4.585% | 1.199% | 1.912% | 2.565%
| 54879002 | patrona chemická M10x90mm | kus | 1 | 10 | 34.4 | 34.4 | 344 | 344 | [6 empty] | 39.9 | 399 | 116% | 113.4% | 39.0176 | 4.6176 | 46.1757 | 4.585% | 1.199% | 1.912% | 2.565%
32 | 977131210 | Vrty dovrchní příklepovými vrtáky D do 16 mm do cihelného zdiva nebo prostého betonu | m | 0 | 5 | 515.58 | 219.65 | 1098.25 | 88.48 | 447.3 | 0 | 0 | 151.1874 | 287.274 | 124.0066 | 241.79 | 98.355
| 41113106 | vrták do betonu SDS-plus 16x310/250mm | kus | 0.079 | 0.395 | 224 | 224 | 88.48 | 88.48 | [6 empty] | 249 | 98.355 | 111.2% | 108.6% | 243.2539 | 19.2539 | 7.6053 | 4.585% | 1.199% | 1.912% | 2.565%
| 997 | Přesun sutě | [5 empty] | 1.02 | 0 | 0.15122 | 0.40218 | 0 | 0.051112 | 0.29017 | 0.12525 |  | 0
33 | 997002511 | Vodorovné přemístění suti a vybouraných hmot bez naložení ale se složením a urovnáním do 1 km | t | 0 | 0.005 | 118.8 | 101.31 | 0.51 | 0 | 0.05811 | 0.22249 | 0 | 0.019641 | 0.14411 | 0.062209 | 112.02 | 0
34 | 997002611 | Nakládání suti a vybouraných hmot | t | 0 | 0.005 | 138.35 | 102.67 | 0.51 | 0 | 0.093108 | 0.17969 | 0 | 0.031471 | 0.14605 | 0.063045 | 118.23 | 0
| 998 | Přesun hmot | [5 empty] | 17920.26 | 0 | 7483.129 | 0 | 0 | 2529.2976 | 5707.0832 | 2200.7314 |  | 0
35 | 998018003 | Přesun hmot ruční pro budovy v do 24 m | t | 0 | 8.795 | 617.71 | 1547.78 | 13612.73 | 0 | 5684.4108 | 0 | 0 | 1921.3308 | 4335.2727 | 1671.742 | 1898.19 | 0
36 | 998018011 | Příplatek k ručnímu přesunu hmot pro budovy zděné za zvětšený přesun ZKD 100 m | t | 0 | 8.795 | 239.56 | 489.77 | 4307.53 | 0 | 1798.7182 | 0 | 0 | 607.9668 | 1371.8104 | 528.9894 | 600.64 | 0
| PSV | Práce a dodávky PSV | [5 empty] | 12977.72 | 10690.0577 | 815.2582 | 10.1331 | 0 | 275.5573 | 904.1124 | 280.9364 |  | 13057.3454
| 721 | Zdravotechnika - vnitřní kanalizace | [5 empty] | 12355.47 | 10591.4442 | 627.8452 | 10.1331 | 0 | 212.2117 | 697.1558 | 216.6284 |  | 12930.0749
37 | 721110946 | Potrubí kameninové výměna dílu DN 300 | kus | 0 | 1 | 1954.68 | 4488.66 | 4488.66 | 4278.16 | 75.825 | 0 | 0 | 25.6288 | 83.1922 | 25.8504 | 5506.01 | 5265.63
| 59710707 | trouba kameninová glazovaná DN 300mm L2,50m spojovací systém C Třída 240 | m | 0.4 | 0.4 | 2130 | 2130 | 852 | 852 | [6 empty] | 2570 | 1028 | 120.7% | 118.1% | 2515.3612 | 385.3612 | 154.1445 | 4.585% | 1.199% | 1.912% | 2.565%
| 59713001 | kluzný prostředek | kg | 0.035 | 0.035 | 176 | 176 | 6.16 | 6.16 | [6 empty] | 218 | 7.63 | 123.9% | 121.3% | 213.4852 | 37.4852 | 1.312 | 4.585% | 1.199% | 1.912% | 2.565%
| 59713318 | manžeta převlečná DN 300 D 335-360 š 190mm tř 160 | kus | 1 | 1 | 3420 | 3420 | 3420 | 3420 | [6 empty] | 4230 | 4230 | 123.7% | 121.1% | 4142.2701 | 722.2701 | 722.2701 | 4.585% | 1.199% | 1.912% | 2.565%
38 | 721110956 | Potrubí kameninové vsazení odbočky DN 300 | kus | 0 | 1 | 9295.18 | 2556.66 | 2556.66 | 2346.16 | 75.825 | 0 | 0 | 25.6288 | 83.1922 | 25.8504 | 3058.01 | 2817.63
| 59711573 | odbočka kameninová glazovaná jednoduchá šikmá DN 300/200 polyuretanové/pryžové těsnění (spojovací systém C/F) dl 500mm třída pevnosti 160/200 | kus | 1 | 1 | 2340 | 2340 | 2340 | 2340 | [6 empty] | 2810 | 2810 | 120.1% | 117.5% | 2749.9743 | 409.9743 | 409.9743 | 4.585% | 1.199% | 1.912% | 2.565%
| 59713001 | kluzný prostředek | kg | 0.035 | 0.035 | 176 | 176 | 6.16 | 6.16 | [6 empty] | 218 | 7.63 | 123.9% | 121.3% | 213.4852 | 37.4852 | 1.312 | 4.585% | 1.199% | 1.912% | 2.565%
39 | 721110966 | Potrubí kameninové propojení potrubí DN 300 | kus | 0 | 2 | 1816.67 | 2225.43 | 4450.86 | 3936.32 | 185.35 | 0 | 0 | 62.6483 | 203.3586 | 63.19 | 2699.42 | 4811.26
| 59710707 | trouba kameninová glazovaná DN 300mm L2,50m spojovací systém C Třída 240 | m | 0.4 | 0.8 | 2130 | 2130 | 1704 | 1704 | [6 empty] | 2570 | 2056 | 120.7% | 118.1% | 2515.3612 | 385.3612 | 308.289 | 4.585% | 1.199% | 1.912% | 2.565%
| 59713001 | kluzný prostředek | kg | 0.035 | 0.07 | 176 | 176 | 12.32 | 12.32 | [6 empty] | 218 | 15.26 | 123.9% | 121.3% | 213.4852 | 37.4852 | 2.624 | 4.585% | 1.199% | 1.912% | 2.565%
| 59713345 | P kroužky třída pevnosti 240 DN 300 | kus | 1 | 2 | 1110 | 1110 | 2220 | 2220 | [6 empty] | 1370 | 2740 | 123.4% | 120.9% | 1341.5263 | 231.5263 | 463.0525 | 4.585% | 1.199% | 1.912% | 2.565%
40 | 721110976 | Potrubí kameninové krácení trub DN 300 | kus | 0 | 2 | 263.25 | 140.33 | 280.66 | 0 | 101.1 | 0 | 0 | 34.1718 | 110.9229 | 34.4673 | 160.25 | 0
41 | 721290112 | Zkouška těsnosti potrubí kanalizace vodou do DN 200 | m | 0 | 12 | 43.24 | 30.17 | 362.04 | 30.8042 | 119.298 | 0 | 0 | 40.3227 | 130.889 | 40.6714 | 34.48 | 35.5549
| 08211321 | voda pitná pro ostatní odběratele | m3 | 0.03142 | 0.37704 | 45.7 | 45.7 | 17.2307 | 17.2307 | [6 empty] | 52.8 | 19.9077 | 115.5% | 113% | 51.6277 | 5.9277 | 2.235 | 4.585% | 1.199% | 1.912% | 2.565%
| 08231320 | voda odvedená kanalizací nečištěná od smluvních odběratelů | m3 | 0.03142 | 0.37704 | 36 | 36 | 13.5734 | 13.5734 | [6 empty] | 41.5 | 15.6472 | 115.3% | 112.7% | 40.5765 | 4.5765 | 1.7255 | 4.585% | 1.199% | 1.912% | 2.565%
42 | 998721103 | Přesun hmot tonážní pro vnitřní kanalizace v objektech v do 24 m | t | 0 | 0.183 | 990.79 | 688.1 | 125.92 | 0 | 37.7863 | 10.1331 | 0 | 12.7718 | 49.7668 | 15.4641 | 796.85 | 0
43 | 998721181 | Příplatek k přesunu hmot tonážní 721 prováděný bez použití mechanizace | t | 0 | 0.183 | 550.66 | 495.46 | 90.67 | 0 | 32.6609 | 0 | 0 | 11.0394 | 35.8343 | 11.1348 | 553.37 | 0
| 767 | Konstrukce zámečnické | [5 empty] | 622.25 | 98.6135 | 187.413 | 0 | 0 | 63.3456 | 206.9566 | 64.308 |  | 127.2705
44 | 767995111 | Montáž atypických zámečnických konstrukcí hmotnosti do 5 kg | kg | 0 | 5 | 460.15 | 124.45 | 622.25 | 98.6135 | 187.413 | 0 | 0 | 63.3456 | 206.9566 | 64.308 | 144.7 | 127.2705
| 31210011 | elektroda E-R 117 4x350mm | 100 kus | 0.01 | 0.05 | 746 | 746 | 37.3 | 37.3 | [6 empty] | 893 | 44.65 | 119.7% | 117.1% | 873.8636 | 127.8636 | 6.3932 | 4.585% | 1.199% | 1.912% | 2.565%
| 31411004 | hřeb vstřelovací do betonu 3,8x68mm | 100 kus | 0.0149 | 0.0745 | 162 | 162 | 12.069 | 12.069 | [6 empty] | 361 | 26.8945 | 222.8% | 220.3% | 356.8444 | 194.8444 | 14.5159 | 4.585% | 1.199% | 1.912% | 2.565%
| 54632280 | nábojka ráže 9mm stupeň 5Ms | tis kus | 0.00149 | 0.00745 | 6610 | 6610 | 49.2445 | 49.2445 | [6 empty] | 7480 | 55.726 | 113.2% | 110.6% | 7310.4402 | 700.4402 | 5.2183 | 4.585% | 1.199% | 1.912% | 2.565%
| HZS | Hodinové zúčtovací sazby | [5 empty] | 7620.65 | 0 | 3112.5 | 0 | 0 | 1052.025 | 2520.3103 | 935.8769 |  | 0
45 | HZS1431 | Hodinová zúčtovací sazba dělník inženýrských sítí | hod | 0 | 15 | 494.53 | 295.95 | 4439.25 | 0 | 1966.5 | 0 | 0 | 664.677 | 1262.965 | 545.1799 | 333.42 | 0
46 | HZS2492 | Hodinová zúčtovací sazba pomocný dělník PSV | hod | 0 | 10 | 494.53 | 318.14 | 3181.4 | 0 | 1146 | 0 | 0 | 387.348 | 1257.3454 | 390.6971 | 361.01 | 0

## SO05.1
KALKULACE
Stavba: Výstavba mateřské školy v ulici Bajkalská, k.ú. Vršovice, p.č. 1536/4,1537/7,1538/1,1538/4, 1538/8, Praha 10 - 1.část
Objekt: Venkovní kanalizace - přípojka
Část: Venkovní kanalizace - přípojka - zemní práce
Objednatel: ÚMČ Praha 10, Vršovická 68, Praha 10, 101 38
Zhotovitel: GEOSAN + VISTORIA – MŠ Bajkalská - vedoucí společník | [12 empty] | Zpracoval:
Místo: | [6 empty] | cenová soustava ÚRS | [15 empty] | nárůst materiálu
[5 empty] | a | b | c | [8 empty] | d |  | e | f | g | h | i | j | k | l | m | n
č. | kód položky | popis | MJ | Norma | množství | jednotková cena SoD | 20/II (podání nabídky) | Cena celkem | Materiál celkem | Mzdy celkem | Stroje celkem | Tarify celkem | Odvody celkem | Režie celkem | Zisk celkem | 22/I | Materiál celkem | index navýšení (d/c) | index navýšení snížený o průměr nárustu materiálu za 2018-2020 (e-m) | smluvní cena * index upravený (b*f) | doplatek za jednotkovou cenu uvedenou v SoD (g-b) | doplatek ke smluvní ceně celkem (a*h) | 2018 | 2019 | 2020 | průměr nárůstu materiálu 2018-2020 | poznámka
25060.809
| HSV | Práce a dodávky HSV | [5 empty] | 182291.81 | 37087.4812 | 39237.4172 | 24135.5807 | 208.2 | 13262.247 | 35158.3049 | 17461.0524 |  | 59987.2117
| 1 | Zemní práce | [5 empty] | 144047.14 | 11376.1812 | 36933.827 | 21385.3765 | 208.2 | 12483.6335 | 31398.9059 | 15921.8339 |  | 22356.352
1 | 113107122 | Odstranění podkladu z kameniva drceného tl 200 mm ručně | m2 | 0 | 12.75 | 218.17 | 301.93 | 3849.61 | 0 | 1161.7099 | 727.2613 | 0 | 392.6579 | 1095.182 | 472.7535 | 347.6 | 0
2 | 113107131 | Odstranění podkladu z betonu prostého tl 150 mm ručně | m2 | 0 | 12.75 | 181.02 | 586.42 | 7476.86 | 0 | 2256.5588 | 1412.2232 | 0 | 762.7169 | 2127.1194 | 918.2065 | 675.12 | 0
3 | 113107142 | Odstranění podkladu živičného tl 100 mm ručně | m2 | 0 | 12.75 | 137.09 | 178.99 | 2282.12 | 0 | 688.6683 | 431.1655 | 0 | 232.7699 | 649.2498 | 280.2595 | 206.06 | 0
4 | 113201112 | Vytrhání obrub silničních ležatých | m | 0 | 2 | 151.81 | 118.16 | 236.32 | 0 | 71.3184 | 44.6368 | 0 | 24.1056 | 67.2292 | 29.0206 | 136.03 | 0
5 | 115101241 | Čerpání vody na dopravní výšku do 50 m průměrný přítok do 500 l/min | hod | 0 | 8 | 427.72 | 219.62 | 1756.96 | 295.2438 | 529.6728 | 0 | 0 | 179.0294 | 346.2838 | 179.506 | 248.6 | 328.4897
| 27233114 | hadice pro průmyslovou vodu přetlak 0,63MPa D 20/28mm | m | 0.62026 | 4.9621 | 59.5 | 59.5 | 295.2438 | 295.2438 | [6 empty] | 66.2 | 328.4897 | 111.3% | 108.7% | 64.6737 | 5.1737 | 25.6723 | 4.585% | 1.199% | 1.912% | 2.565%
6 | 119003131 | Výstražná páska pro zabezpečení výkopu zřízení | m | 0 | 40 | 34.62 | 29.86 | 1194.4 | 292.8 | 431.36 | 0 | 0 | 145.7997 | 213.5491 | 110.6992 | 36.45 | 467.52
| 60514112 | řezivo jehličnaté lať surová dl 4m | m3 | 0.001 | 0.04 | 6300 | 6300 | 252 | 252 | [6 empty] | 10500 | 420 | 166.7% | 164.1% | 10338.3923 | 4038.3923 | 161.5357 | 4.585% | 1.199% | 1.912% | 2.565%
| 73558001 | páska výstražná vstup zakázán | m | 1.2 | 48 | 0.85 | 0.85 | 40.8 | 40.8 | [6 empty] | 0.99 | 47.52 | 116.5% | 113.9% | 0.9682 | 0.1182 | 5.6734 | 4.585% | 1.199% | 1.912% | 2.565%
7 | 119003132 | Výstražná páska pro zabezpečení výkopu odstranění | m | 0 | 40 | 18.86 | 12.68 | 507.2 | 0 | 242.64 | 0 | 0 | 82.0123 | 120.1214 | 62.2683 | 13.93 | 0
8 | 119003211 | Mobilní plotová zábrana s reflexním pásem výšky do 1,5 m pro zabezpečení výkopu zřízení | m | 0 | 20 | 423.69 | 69.71 | 1394.2 | 385.256 | 327.2 | 0 | 0 | 110.5936 | 239.0176 | 123.9016 | 77.76 | 404.08
| 31391110 | plot mobilní drátěný s reflexními pruhy v 1000mm | kus | 0.005 | 0.1 | 3530 | 3530 | 353 | 353 | [6 empty] | 3700 | 370 | 104.8% | 102.3% | 3609.4484 | 79.4484 | 7.9448 | 4.585% | 1.199% | 1.912% | 2.565%
| 31391120 | patka mobilního plotu betonová | kus | 0.008 | 0.16 | 152 | 152 | 24.32 | 24.32 | [6 empty] | 161 | 25.76 | 105.9% | 103.4% | 157.1009 | 5.1009 | 0.81614 | 4.585% | 1.199% | 1.912% | 2.565%
| 31391121 | spojka mobilního plotu kovová | kus | 0.008 | 0.16 | 49.6 | 49.6 | 7.936 | 7.936 | [6 empty] | 52 | 8.32 | 104.8% | 102.3% | 50.7277 | 1.1277 | 0.18043 | 4.585% | 1.199% | 1.912% | 2.565%
9 | 119003212 | Mobilní plotová zábrana s reflexním pásem výšky do 1,5 m pro zabezpečení výkopu odstranění | m | 0 | 20 | 202.18 | 38.79 | 775.8 | 0 | 215.68 | 0 | 208.2 | 72.8998 | 183.8085 | 95.2824 | 44.59 | 0
10 | 131251100 | Hloubení jam nezapažených v hornině třídy těžitelnosti I, skupiny 3 objem do 20 m3 strojně | m3 | 0 | 18.8 | 209.77 | 498 | 9362.4 | 0 | 2558.257 | 2571.6821 | 0 | 864.6909 | 2218.0131 | 1149.77 | 551.31 | 0
12 | 132251253 | Hloubení rýh nezapažených š do 2000 mm v hornině třídy těžitelnosti I, skupiny 3 objem do 100 m3 strojně | m3 | 0 | 63.48 | 648.3 | 402.16 | 25529.12 | 0 | 5289.2361 | 9268.8418 | 0 | 1787.7618 | 6047.9607 | 3135.1321 | 447.16 | 0
14 | 151101102 | Zřízení příložného pažení a rozepření stěn rýh hl do 4 m | m2 | 0 | 124.6 | 326.97 | 200.17 | 24941.18 | 1900.8814 | 8575.8317 | 0 | 0 | 2898.6311 | 5458.4949 | 2829.5657 | 240.63 | 3759.8623
| 05213011 | výřezy tyčové | m3 | 0.00045 | 0.05607 | 939 | 939 | 52.6497 | 52.6497 | [6 empty] | 2570 | 144.0999 | 273.7% | 271.1% | 2545.9128 | 1606.9128 | 90.0996 | 4.585% | 1.199% | 1.912% | 2.565%
| 15920310 | pažnice ocelová UNION dl 4 m | t | 0.00033 | 0.041118 | 35500 | 35500 | 1459.689 | 1459.689 | [6 empty] | 73700 | 3030.3966 | 207.6% | 205% | 72789.3536 | 37289.3536 | 1533.2636 | 4.585% | 1.199% | 1.912% | 2.565%
| 54872510 | kramle kovaná hladká 10x300mm | kus | 0.0294 | 3.6632 | 42.8 | 42.8 | 156.7867 | 156.7867 | [6 empty] | 53.4 | 195.617 | 124.8% | 122.2% | 52.3021 | 9.5021 | 34.8085 | 4.585% | 1.199% | 1.912% | 2.565%
| 60511120 | řezivo stavební prkna prismovaná středová tl 25(32)mm dl 2-5m | m3 | 0.0004 | 0.04984 | 4650 | 4650 | 231.756 | 231.756 | [6 empty] | 7820 | 389.7488 | 168.2% | 165.6% | 7700.7181 | 3050.7181 | 152.0478 | 4.585% | 1.199% | 1.912% | 2.565%
15 | 151101112 | Odstranění příložného pažení a rozepření stěn rýh hl do 4 m | m2 | 0 | 124.6 | 172.86 | 101.88 | 12694.25 | 0 | 6074.9602 | 0 | 0 | 2053.3366 | 3007.4698 | 1559.0073 | 112.82 | 0
17 | 162351103 | Vodorovné přemístění do 500 m výkopku/sypaniny z horniny třídy těžitelnosti I, skupiny 1 až 3 | m3 | 0 | 138.4 | 62.68 | 70.29 | 9728.14 | 0 | 907.9594 | 0 | 0 | 306.8903 | 2304.6578 | 1194.6848 | 79.22 | 0
47 | 162751117 | Vodorovné přemístění do 10000 m výkopku/sypaniny z horniny třídy těžitelnosti I, skupiny 1 až 3 | m3 | 0 | 13.08 | 375.39 | 249.58 | 3264.51 | 0 | 169.6698 | 0 | 0 | 57.3484 | 773.3813 | 400.9042 | 297.85 | 0
48 | 162751119 | Příplatek k vodorovnému přemístění výkopku/sypaniny z horniny třídy těžitelnosti I, skupiny 1 až 3 ZKD 1000 m přes 10000 m | m3 | 0 | 65.4 | 27.37 | 18.91 | 1236.71 | 0 | 48.7557 | 0 | 0 | 16.4794 | 293.001 | 151.8854 | 23.05 | 0
18 | 167151101 | Nakládání výkopku z hornin třídy těžitelnosti I, skupiny 1 až 3 do 100 m3 | m3 | 0 | 82.28 | 348.01 | 138.22 | 11372.74 | 0 | 2242.6484 | 4281.0284 | 0 | 758.0151 | 2694.226 | 1396.6285 | 154.04 | 0
19 | 171201201 | Uložení sypaniny na skládky | m3 | 0 | 82.28 | 22.43 | 18.17 | 1495.03 | 0 | 110.4115 | 809.6352 | 0 | 37.3191 | 354.2254 | 183.6228 | 22.43 | 0
49 | 171201221 | Poplatek za uložení na skládce (skládkovné) zeminy a kamení kód odpadu 17 05 04 | t | 0 | 13.08 | 394.13 | 650 | 8502 | 8502 | 0 | 0 | 0 | 0 | 0 | 0 | 1330 | 17396.4
| 94620001 | poplatek za uložení stavebního odpadu zeminy a kamení zatříděného kódem 17 05 04 | t | 1 | 13.08 | 650 | 650 | 8502 | 8502 | [6 empty] | 1330 | 17396.4 | 204.6% | 202.1% | 1313.3262 | 663.3262 | 8676.3066 | 4.585% | 1.199% | 1.912% | 2.565%
20 | 174101101 | Zásyp jam, šachet rýh nebo kolem objektů sypaninou se zhutněním | m3 | 0 | 69.2 | 165.84 | 129.87 | 8987 | 0 | 3060.7783 | 1659.0423 | 0 | 1034.5431 | 2129.1146 | 1103.6869 | 143.35 | 0
21 | 175111101 | Obsypání potrubí ručně sypaninou bez prohození sítem, uloženou do 3 m | m3 | 0 | 6.9 | 767.91 | 503.94 | 3477.19 | 0 | 1663.9847 | 0 | 0 | 562.4268 | 823.7723 | 427.0257 | 553.66 | 0
22 | 58331200 | štěrkopísek netříděný zásypový | t | 0 | 13.8 | 761.24 | 219 | 3022.2 | 0 | 0 | 0 | 0 | 0 | 0 | 0 | 288 | 0 | 131.5% | 128.9% | 981.5554 | 220.3154 | 3040.3526 | 4.585% | 1.199% | 1.912% | 2.565%
23 | 181111111 | Plošná úprava terénu do 500 m2 zemina tř 1 až 4 nerovnosti do 100 mm v rovinně a svahu do 1:5 | m2 | 0 | 20 | 123.98 | 26.64 | 532.8 | 0 | 235.98 | 0 | 0 | 79.7612 | 151.5558 | 65.4216 | 30.01 | 0
24 | 181951112 | Úprava pláně v hornině třídy těžitelnosti I, skupiny 1 až 3 se zhutněním strojně | m2 | 0 | 20 | 35.31 | 21.42 | 428.4 | 0 | 70.546 | 179.86 | 0 | 23.8445 | 101.4727 | 52.6013 | 24.09 | 0
| 2 | Zakládání | [5 empty] | 1423.08 | 950.8752 | 178.2042 | 0 | 0 | 60.233 | 150.3827 | 57.9897 |  | 1092.96
25 | 271572211 | Podsyp pod základové konstrukce se zhutněním z netříděného štěrkopísku | m3 | 0 | 1.38 | 436.11 | 1031.22 | 1423.08 | 950.8752 | 178.2042 | 0 | 0 | 60.233 | 150.3827 | 57.9897 | 1216.46 | 1092.96
| 58337331 | štěrkopísek frakce 0/22 | t | 1.98 | 2.7324 | 348 | 348 | 950.8752 | 950.8752 | [6 empty] | 400 | 1092.96 | 114.9% | 112.4% | 391.0731 | 43.0731 | 117.6929 | 4.585% | 1.199% | 1.912% | 2.565%
| 5 | Komunikace pozemní | [5 empty] | 19000.57 | 14973.831 | 783.7999 | 0 | 0 | 264.9244 | 1145.6204 | 494.5262 |  | 17213.006
26 | 564752111 | Podklad z vibrovaného štěrku VŠ tl 150 mm | m2 | 0 | 12.75 | 264.4 | 202.56 | 2582.64 | 2004.413 | 96.0649 | 0 | 0 | 32.4699 | 164.4992 | 71.0088 | 240.78 | 2414.4201
| 08211321 | voda pitná pro ostatní odběratele | m3 | 0.002 | 0.0255 | 45.7 | 45.7 | 1.1654 | 1.1654 | [6 empty] | 52.8 | 1.3464 | 115.5% | 113% | 51.6277 | 5.9277 | 0.15116 | 4.585% | 1.199% | 1.912% | 2.565%
| 58331351 | kamenivo těžené drobné frakce 0/4 | t | 0.02024 | 0.25806 | 364 | 364 | 93.9338 | 93.9338 | [6 empty] | 457 | 117.9334 | 125.5% | 123% | 447.6627 | 83.6627 | 21.59 | 4.585% | 1.199% | 1.912% | 2.565%
| 58341341 | kamenivo drcené drobné frakce 0/4 | t | 0.04 | 0.51 | 374 | 374 | 190.74 | 190.74 | [6 empty] | 413 | 210.63 | 110.4% | 107.9% | 403.4061 | 29.4061 | 14.9971 | 4.585% | 1.199% | 1.912% | 2.565%
| 58343810 | kamenivo drcené hrubé frakce 4/8 | t | 0.04 | 0.51 | 548 | 548 | 279.48 | 279.48 | [6 empty] | 669 | 341.19 | 122.1% | 119.5% | 654.9427 | 106.9427 | 54.5408 | 4.585% | 1.199% | 1.912% | 2.565%
| 58343959 | kamenivo drcené hrubé frakce 32/63 | t | 0.2681 | 3.4183 | 421 | 421 | 1439.0938 | 1439.0938 | [6 empty] | 510 | 1743.3202 | 121.1% | 118.6% | 499.2005 | 78.2005 | 267.3108 | 4.585% | 1.199% | 1.912% | 2.565%
27 | 565145111 | Asfaltový beton vrstva podkladní ACP 16 (obalované kamenivo OKS) tl 60 mm š do 3 m | m2 | 0 | 12.75 | 742.15 | 346.72 | 4420.68 | 3975.0956 | 112.3479 | 0 | 0 | 37.9736 | 126.7667 | 54.721 | 372.1 | 4237.4115
| 58943115 | beton asfaltový podkladní ACP 16S pojivo asfalt 50/70 | t | 0.15826 | 2.0178 | 1970 | 1970 | 3975.0956 | 3975.0956 | [6 empty] | 2100 | 4237.4115 | 106.6% | 104% | 2049.4655 | 79.4655 | 160.3468 | 4.585% | 1.199% | 1.912% | 2.565%
28 | 565211111 | Podklad ze štěrku částečně zpevněného cementovou maltou ŠCM tl 150 mm | m2 | 0 | 12.75 | 317.19 | 342.03 | 4360.88 | 3969.5774 | 65.5184 | 0 | 0 | 22.1452 | 111.3276 | 48.0564 | 388.82 | 4517.4219
| 08211321 | voda pitná pro ostatní odběratele | m3 | 0.042 | 0.5355 | 45.7 | 45.7 | 24.4723 | 24.4723 | [6 empty] | 52.8 | 28.2744 | 115.5% | 113% | 51.6277 | 5.9277 | 3.1743 | 4.585% | 1.199% | 1.912% | 2.565%
| 24551090 | nástřik ochranný čerstvého betonu proti vysychání | litr | 0.25 | 3.1875 | 39.6 | 39.6 | 126.225 | 126.225 | [6 empty] | 41.8 | 133.2375 | 105.6% | 103% | 40.7842 | 1.1842 | 3.7746 | 4.585% | 1.199% | 1.912% | 2.565%
| 58935170 | štěrk zpevněný cementovou maltou ŠCM | m3 | 0.156 | 1.989 | 1920 | 1920 | 3818.88 | 3818.88 | [6 empty] | 2190 | 4355.91 | 114.1% | 111.5% | 2140.7481 | 220.7481 | 439.068 | 4.585% | 1.199% | 1.912% | 2.565%
29 | 571904111 | Posyp krytu kamenivem drceným nebo těženým do 20 kg/m2 | m2 | 0 | 12.75 | 21.28 | 15.34 | 195.59 | 141.5462 | 8.5871 | 0 | 0 | 2.9024 | 15.3688 | 6.6342 | 20.52 | 200.1777
| 58333625 | kamenivo těžené hrubé frakce 4/8 | t | 0.01111 | 0.14165 | 506 | 506 | 71.6762 | 71.6762 | [6 empty] | 811 | 114.8802 | 160.3% | 157.7% | 798.0201 | 292.0201 | 41.3654 | 4.585% | 1.199% | 1.912% | 2.565%
| 58343810 | kamenivo drcené hrubé frakce 4/8 | t | 0.01 | 0.1275 | 548 | 548 | 69.87 | 69.87 | [6 empty] | 669 | 85.2975 | 122.1% | 119.5% | 654.9427 | 106.9427 | 13.6352 | 4.585% | 1.199% | 1.912% | 2.565%
30 | 573111113 | Postřik živičný infiltrační s posypem z asfaltu množství 1,5 kg/m2 | m2 | 0 | 12.75 | 72.46 | 24.54 | 312.89 | 273.8445 | 7.4638 | 0 | 0 | 2.5228 | 11.1229 | 4.8014 | 30.92 | 349.9747
| 11162100 | asfalt silniční obyčejný | t | 0.00152 | 0.01938 | 12900 | 12900 | 250.002 | 250.002 | [6 empty] | 16700 | 323.646 | 129.5% | 126.9% | 16369.0891 | 3469.0891 | 67.2309 | 4.585% | 1.199% | 1.912% | 2.565%
| 58341341 | kamenivo drcené drobné frakce 0/4 | t | 0.005 | 0.06375 | 374 | 374 | 23.8425 | 23.8425 | [6 empty] | 413 | 26.3287 | 110.4% | 107.9% | 403.4061 | 29.4061 | 1.8746 | 4.585% | 1.199% | 1.912% | 2.565%
31 | 573231108 | Postřik živičný spojovací ze silniční emulze v množství 0,50 kg/m2 | m2 | 0 | 12.75 | 10.01 | 11.2 | 142.8 | 131.3505 | 3.8913 | 0 | 0 | 1.3153 | 3.2739 | 1.4133 | 11.82 | 137.853
| 11162540 | emulze asfaltová obalovací pro použití za studena | t | 0.00051 | 0.0065025 | 20200 | 20200 | 131.3505 | 131.3505 | [6 empty] | 21200 | 137.853 | 105% | 102.4% | 20681.8294 | 481.8294 | 3.1331 | 4.585% | 1.199% | 1.912% | 2.565%
32 | 573312311 | Prolití podkladu asfaltem v množství 4 kg/m2 | m2 | 0 | 12.75 | 173.43 | 53.39 | 680.72 | 664.479 | 3.5726 | 0 | 0 | 1.2075 | 4.6188 | 1.9938 | 68.88 | 860.217
| 11162100 | asfalt silniční obyčejný | t | 0.00404 | 0.05151 | 12900 | 12900 | 664.479 | 664.479 | [6 empty] | 16700 | 860.217 | 129.5% | 126.9% | 16369.0891 | 3469.0891 | 178.6928 | 4.585% | 1.199% | 1.912% | 2.565%
33 | 578132113 | Litý asfalt MA 8 (LAJ) tl 30 mm š do 3 m z nemodifikovaného asfaltu | m2 | 0 | 12.75 | 493.84 | 477.26 | 6085.07 | 3782.8944 | 408.8938 | 0 | 0 | 138.2061 | 654.9611 | 282.7249 | 545.37 | 4457.0736
| 58942100 | asfalt litý mA 8 pojivo 20/30 | t | 0.07344 | 0.93636 | 4040 | 4040 | 3782.8944 | 3782.8944 | [6 empty] | 4760 | 4457.0736 | 117.8% | 115.3% | 4656.3659 | 616.3659 | 577.1403 | 4.585% | 1.199% | 1.912% | 2.565%
34 | 578901112 | Zdrsňovací posyp litého asfaltu v množství 6 kg/m2 | m2 | 0 | 12.75 | 22.77 | 17.2 | 219.3 | 30.6306 | 77.4601 | 0 | 0 | 26.1815 | 53.6813 | 23.1724 | 19.6 | 38.4566
| 58331351 | kamenivo těžené drobné frakce 0/4 | t | 0.0066 | 0.08415 | 364 | 364 | 30.6306 | 30.6306 | [6 empty] | 457 | 38.4566 | 125.5% | 123% | 447.6627 | 83.6627 | 7.0402 | 4.585% | 1.199% | 1.912% | 2.565%
| 9 | Ostatní konstrukce a práce, bourání | [5 empty] | 1282.34 | 887.2538 | 145.704 | 0 | 0 | 49.248 | 112.4093 | 48.5233 |  | 1052.0936
35 | 916131113 | Osazení silničního obrubníku betonového ležatého s boční opěrou do lože z betonu prostého | m | 0 | 2 | 378.84 | 322.32 | 644.64 | 431.1408 | 94.575 | 0 | 0 | 31.9663 | 60.7398 | 26.2194 | 352.59 | 469.3416
| 58912550 | malta cementová MC15 pojivo CEM II nebo CEM III | m3 | 0.00156 | 0.00312 | 2140 | 2140 | 6.6768 | 6.6768 | [6 empty] | 2430 | 7.5816 | 113.6% | 111% | 2375.1047 | 235.1047 | 0.73353 | 4.585% | 1.199% | 1.912% | 2.565%
| 58932314 | beton C 12/15 kamenivo frakce 0/22 | m3 | 0.0888 | 0.1776 | 2390 | 2390 | 424.464 | 424.464 | [6 empty] | 2600 | 461.76 | 108.8% | 106.2% | 2538.6917 | 148.6917 | 26.4076 | 4.585% | 1.199% | 1.912% | 2.565%
36 | 59217021 | obrubník betonový chodníkový 1000x150x300mm | m | 0 | 2 | 330.53 | 226 | 452 | 452 | 0 | 0 | 0 | 0 | 0 | 0 | 289 | 578 | 127.9% | 125.3% | 414.1901 | 83.6601 | 167.3203 | 4.585% | 1.199% | 1.912% | 2.565%
37 | 938908411 | Čištění vozovek splachováním vodou | m2 | 0 | 30 | 13.69 | 6.19 | 185.7 | 4.113 | 51.129 | 0 | 0 | 17.2816 | 51.6694 | 22.304 | 6.9 | 4.752
| 08211321 | voda pitná pro ostatní odběratele | m3 | 0.003 | 0.09 | 45.7 | 45.7 | 4.113 | 4.113 | [6 empty] | 52.8 | 4.752 | 115.5% | 113% | 51.6277 | 5.9277 | 0.53349 | 4.585% | 1.199% | 1.912% | 2.565%
| 997 | Přesun sutě | [5 empty] | 11311.61 | 8899.34 | 357.6608 | 951.242 | 0 | 120.8894 | 686.3003 | 296.2529 |  | 18272.8
38 | 997002511 | Vodorovné přemístění suti a vybouraných hmot bez naložení ale se složením a urovnáním do 1 km | t | 0 | 11.826 | 118.8 | 101.31 | 1198.09 | 0 | 137.4418 | 526.2274 | 0 | 46.4553 | 340.8598 | 147.1378 | 112.02 | 0
39 | 997002611 | Nakládání suti a vybouraných hmot | t | 0 | 11.826 | 138.35 | 102.67 | 1214.18 | 0 | 220.219 | 425.0146 | 0 | 74.434 | 345.4405 | 149.1151 | 118.23 | 0
50 | 997221615 | Poplatek za uložení na skládce (skládkovné) stavebního odpadu betonového kód odpadu 17 01 01 | t | 0 | 4.724 | 277.05 | 710 | 3354.04 | 3354.04 | 0 | 0 | 0 | 0 | 0 | 0 | 1390 | 6566.36
| 94620002 | poplatek za uložení stavebního odpadu betonového zatříděného kódem 17 01 01 | t | 1 | 4.724 | 710 | 710 | 3354.04 | 3354.04 | [6 empty] | 1390 | 6566.36 | 195.8% | 193.2% | 1371.7871 | 661.7871 | 3126.2821 | 4.585% | 1.199% | 1.912% | 2.565%
51 | 997221645 | Poplatek za uložení na skládce (skládkovné) odpadu asfaltového bez dehtu kód odpadu 17 03 02 | t | 0 | 2.805 | 649.57 | 1120 | 3141.6 | 3141.6 | 0 | 0 | 0 | 0 | 0 | 0 | 2420 | 6788.1
| 94620004 | poplatek za uložení stavebního odpadu z asfaltových směsí bez obsahu dehtu zatříděného kódem 17 03 02 | t | 1 | 2.805 | 1120 | 1120 | 3141.6 | 3141.6 | [6 empty] | 2420 | 6788.1 | 216.1% | 213.5% | 2391.2697 | 1271.2697 | 3565.9116 | 4.585% | 1.199% | 1.912% | 2.565%
52 | 997221655 | Poplatek za uložení na skládce (skládkovné) zeminy a kamení kód odpadu 17 05 04 | t | 0 | 3.698 | 394.13 | 650 | 2403.7 | 2403.7 | 0 | 0 | 0 | 0 | 0 | 0 | 1330 | 4918.34
| 94620001 | poplatek za uložení stavebního odpadu zeminy a kamení zatříděného kódem 17 05 04 | t | 1 | 3.698 | 650 | 650 | 2403.7 | 2403.7 | [6 empty] | 1330 | 4918.34 | 204.6% | 202.1% | 1313.3262 | 663.3262 | 2452.9803 | 4.585% | 1.199% | 1.912% | 2.565%
| 998 | Přesun hmot | [5 empty] | 5227.07 | 0 | 838.2214 | 1798.9622 | 0 | 283.3188 | 1664.6863 | 641.9264 |  | 0
40 | 998021021 | Přesun hmot pro haly s nosnou kcí zděnou nebo monolitickou v do 20 m | t | 0 | 17.368 | 429.67 | 300.96 | 5227.07 | 0 | 838.2214 | 1798.9622 | 0 | 283.3188 | 1664.6863 | 641.9264 | 355.19 | 0
| PSV | Práce a dodávky PSV | [5 empty] | 969.87 | 111.9 | 222.183 | 0 | 0 | 75.0979 | 339.0953 | 105.3677 |  | 133.95
| 767 | Konstrukce zámečnické | [5 empty] | 969.87 | 111.9 | 222.183 | 0 | 0 | 75.0979 | 339.0953 | 105.3677 |  | 133.95
41 | 767991911 | Opravy zámečnických konstrukcí ostatní - samostatné svařování | m | 0 | 3 | 387.35 | 283.26 | 849.78 | 111.9 | 178.92 | 0 | 0 | 60.475 | 291.6289 | 90.6183 | 326.2 | 133.95
| 31210011 | elektroda E-R 117 4x350mm | 100 kus | 0.05 | 0.15 | 746 | 746 | 111.9 | 111.9 | [6 empty] | 893 | 133.95 | 119.7% | 117.1% | 873.8636 | 127.8636 | 19.1795 | 4.585% | 1.199% | 1.912% | 2.565%
42 | 767991912 | Opravy zámečnických konstrukcí ostatní - samostatné řezání plamenem | m | 0 | 3 | 69.58 | 40.03 | 120.09 | 0 | 43.263 | 0 | 0 | 14.6229 | 47.4664 | 14.7493 | 46.21 | 0
| HZS | Hodinové zúčtovací sazby | [5 empty] | 18169.94 | 0 | 7405.4 | 0 | 0 | 2503.0252 | 6030.2964 | 2231.421 |  | 0
43 | HZS1292 | Hodinová zúčtovací sazba stavební dělník | hod | 0 | 20 | 494.53 | 322.81 | 6456.2 | 0 | 2696 | 0 | 0 | 911.248 | 2056.1314 | 792.8731 | 383.47 | 0
44 | HZS1431 | Hodinová zúčtovací sazba dělník inženýrských sítí | hod | 0 | 20 | 494.53 | 295.95 | 5919 | 0 | 2622 | 0 | 0 | 886.236 | 1683.9533 | 726.9065 | 333.42 | 0
45 | HZS2112 | Hodinová zúčtovací sazba tesař odborný | hod | 0 | 6 | 494.53 | 413.91 | 2483.46 | 0 | 894.6 | 0 | 0 | 302.3748 | 981.5193 | 304.9892 | 466.37 | 0
46 | HZS2132 | Hodinová zúčtovací sazba zámečník odborný | hod | 0 | 8 | 494.53 | 413.91 | 3311.28 | 0 | 1192.8 | 0 | 0 | 403.1664 | 1308.6924 | 406.6522 | 466.37 | 0

## SO06
KALKULACE
Stavba: Výstavba mateřské školy v ulici Bajkalská, k.ú. Vršovice, p.č. 1536/4,1537/7,1538/1,1538/4, 1538/8, Praha 10 - 1.část
Objekt: Venkovní kanalizace - areálový rozvod
Část:
Objednatel: ÚMČ Praha 10, Vršovická 68, Praha 10, 101 38
Zhotovitel: GEOSAN + VISTORIA – MŠ Bajkalská - vedoucí společník | [12 empty] | Zpracoval:
Místo: | [6 empty] | cenová soustava ÚRS | [15 empty] | nárůst materiálu
[5 empty] | a | b | c | [8 empty] | d |  | e | f | g | h | i | j | k | l | m | n
č. | kód položky | popis | MJ | Norma | množství | jednotková cena SoD | 20/II (podání nabídky) | Cena celkem | Materiál celkem | Mzdy celkem | Stroje celkem | Tarify celkem | Odvody celkem | Režie celkem | Zisk celkem | 22/I | Materiál celkem | index navýšení (d/c) | index navýšení snížený o průměr nárustu materiálu za 2018-2020 (e-m) | smluvní cena * index upravený (b*f) | doplatek za jednotkovou cenu uvedenou v SoD (g-b) | doplatek ke smluvní ceně celkem (a*h) | 2018 | 2019 | 2020 | průměr nárůstu materiálu 2018-2020 | poznámka
1 | 2 | 3 | 4 | 5 | 6 | 7 | 7 | 8 | 9 | 10 | 11 | 12 | 13 | 14 | 15 | 7 | 9
| HSV | Práce a dodávky HSV | [5 empty] | 539652.66 | 180402.1491 | 90037.5639 | 845.4022 | 4164.16 | 30432.6966 | 68808.4981 | 29262.2343 |  | 266280.3995 | i: 177504.1989
| 1 | Zemní práce | [5 empty] | 62643.55 | 9621.1293 | 16301.553 | 845 | 4164.16 | 5509.9249 | 12561.2402 | 6511.4753 |  | 11878.6168
1 | 115101241 | Čerpání vody na dopravní výšku do 50 m průměrný přítok do 500 l/min | hod | 0 | 30 | 427.72 | 219.62 | 6588.6 | 1107.1641 | 1986.273 | 0 | 0 | 671.3603 | 1298.5643 | 673.1477 | 248.6 | 1231.8364
| 27233114 | hadice pro průmyslovou vodu přetlak 0,63MPa D 20/28mm | m | 0.62026 | 18.6078 | 59.5 | 59.5 | 1107.1641 | 1107.1641 | [6 empty] | 66.2 | 1231.8364 | 111.3% | 108.7% | 64.6737 | 5.1737 | 96.2713 | 4.585% | 1.199% | 1.912% | 2.565%
2 | 119001401 | Dočasné zajištění potrubí ocelového nebo litinového DN do 200 mm | m | 0 | 6 | 507.65 | 284.36 | 1706.16 | 523.9446 | 565.7448 | 0 | 0 | 191.2217 | 280.0776 | 145.1862 | 364.09 | 878.202
| 05213011 | výřezy tyčové | m3 | 0.0017 | 0.0102 | 939 | 939 | 9.5778 | 9.5778 | [6 empty] | 2570 | 26.214 | 273.7% | 271.1% | 2545.9128 | 1606.9128 | 16.3905 | 4.585% | 1.199% | 1.912% | 2.565%
| 15611624 | drát vázací černý D 4mm | kg | 0.45 | 2.7 | 33.7 | 33.7 | 90.99 | 90.99 | [6 empty] | 54.8 | 147.96 | 162.6% | 160% | 53.9355 | 20.2355 | 54.6359 | 4.585% | 1.199% | 1.912% | 2.565%
| 31412854 | hřebík stavební hlava zápustná mřížkovaná 4x90mm | kg | 0.006 | 0.036 | 44.1 | 44.1 | 1.5876 | 1.5876 | [6 empty] | 75.9 | 2.7324 | 172.1% | 169.5% | 74.7687 | 30.6687 | 1.1041 | 4.585% | 1.199% | 1.912% | 2.565%
| 54872510 | kramle kovaná hladká 10x300mm | kus | 0.069 | 0.414 | 42.8 | 42.8 | 17.7192 | 17.7192 | [6 empty] | 53.4 | 22.1076 | 124.8% | 122.2% | 52.3021 | 9.5021 | 3.9339 | 4.585% | 1.199% | 1.912% | 2.565%
| 60511120 | řezivo stavební prkna prismovaná středová tl 25(32)mm dl 2-5m | m3 | 0.0089 | 0.0534 | 4650 | 4650 | 248.31 | 248.31 | [6 empty] | 7820 | 417.588 | 168.2% | 165.6% | 7700.7181 | 3050.7181 | 162.9083 | 4.585% | 1.199% | 1.912% | 2.565%
| 60512130 | hranol stavební řezivo průřezu do 224cm2 do dl 6m | m3 | 0.004 | 0.024 | 6490 | 6490 | 155.76 | 155.76 | [6 empty] | 10900 | 261.6 | 168% | 165.4% | 10733.5184 | 4243.5184 | 101.8444 | 4.585% | 1.199% | 1.912% | 2.565%
3 | 119001405 | Dočasné zajištění potrubí z PE DN do 200 mm | m | 0 | 6 | 2211.26 | 241.39 | 1448.34 | 472.3079 | 467.0712 | 0 | 0 | 157.8701 | 231.2283 | 119.8637 | 306.41 | 758.6154
| 05213011 | výřezy tyčové | m3 | 0.00113 | 0.00678 | 939 | 939 | 6.3664 | 6.3664 | [6 empty] | 2570 | 17.4246 | 273.7% | 271.1% | 2545.9128 | 1606.9128 | 10.8949 | 4.585% | 1.199% | 1.912% | 2.565%
| 15611624 | drát vázací černý D 4mm | kg | 0.3 | 1.8 | 33.7 | 33.7 | 60.66 | 60.66 | [6 empty] | 54.8 | 98.64 | 162.6% | 160% | 53.9355 | 20.2355 | 36.4239 | 4.585% | 1.199% | 1.912% | 2.565%
| 31412854 | hřebík stavební hlava zápustná mřížkovaná 4x90mm | kg | 0.006 | 0.036 | 44.1 | 44.1 | 1.5876 | 1.5876 | [6 empty] | 75.9 | 2.7324 | 172.1% | 169.5% | 74.7687 | 30.6687 | 1.1041 | 4.585% | 1.199% | 1.912% | 2.565%
| 54872510 | kramle kovaná hladká 10x300mm | kus | 0.046 | 0.276 | 42.8 | 42.8 | 11.8128 | 11.8128 | [6 empty] | 53.4 | 14.7384 | 124.8% | 122.2% | 52.3021 | 9.5021 | 2.6226 | 4.585% | 1.199% | 1.912% | 2.565%
| 58337331 | štěrkopísek frakce 0/22 | t | 0.03024 | 0.18144 | 348 | 348 | 63.1411 | 63.1411 | [6 empty] | 400 | 72.576 | 114.9% | 112.4% | 391.0731 | 43.0731 | 7.8152 | 4.585% | 1.199% | 1.912% | 2.565%
| 60511120 | řezivo stavební prkna prismovaná středová tl 25(32)mm dl 2-5m | m3 | 0.0062 | 0.0372 | 4650 | 4650 | 172.98 | 172.98 | [6 empty] | 7820 | 290.904 | 168.2% | 165.6% | 7700.7181 | 3050.7181 | 113.4867 | 4.585% | 1.199% | 1.912% | 2.565%
| 60512130 | hranol stavební řezivo průřezu do 224cm2 do dl 6m | m3 | 0.004 | 0.024 | 6490 | 6490 | 155.76 | 155.76 | [6 empty] | 10900 | 261.6 | 168% | 165.4% | 10733.5184 | 4243.5184 | 101.8444 | 4.585% | 1.199% | 1.912% | 2.565%
4 | 119001421 | Dočasné zajištění kabelů a kabelových tratí ze 3 volně ložených kabelů | m | 0 | 10 | 2134.2 | 231.81 | 2318.1 | 787.1799 | 732.62 | 0 | 0 | 247.6256 | 362.6909 | 188.0111 | 295.88 | 1264.359
| 05213011 | výřezy tyčové | m3 | 0.00113 | 0.0113 | 939 | 939 | 10.6107 | 10.6107 | [6 empty] | 2570 | 29.041 | 273.7% | 271.1% | 2545.9128 | 1606.9128 | 18.1581 | 4.585% | 1.199% | 1.912% | 2.565%
| 15611624 | drát vázací černý D 4mm | kg | 0.3 | 3 | 33.7 | 33.7 | 101.1 | 101.1 | [6 empty] | 54.8 | 164.4 | 162.6% | 160% | 53.9355 | 20.2355 | 60.7066 | 4.585% | 1.199% | 1.912% | 2.565%
| 31412854 | hřebík stavební hlava zápustná mřížkovaná 4x90mm | kg | 0.006 | 0.06 | 44.1 | 44.1 | 2.646 | 2.646 | [6 empty] | 75.9 | 4.554 | 172.1% | 169.5% | 74.7687 | 30.6687 | 1.8401 | 4.585% | 1.199% | 1.912% | 2.565%
| 54872510 | kramle kovaná hladká 10x300mm | kus | 0.046 | 0.46 | 42.8 | 42.8 | 19.688 | 19.688 | [6 empty] | 53.4 | 24.564 | 124.8% | 122.2% | 52.3021 | 9.5021 | 4.371 | 4.585% | 1.199% | 1.912% | 2.565%
| 58337331 | štěrkopísek frakce 0/22 | t | 0.03024 | 0.3024 | 348 | 348 | 105.2352 | 105.2352 | [6 empty] | 400 | 120.96 | 114.9% | 112.4% | 391.0731 | 43.0731 | 13.0253 | 4.585% | 1.199% | 1.912% | 2.565%
| 60511120 | řezivo stavební prkna prismovaná středová tl 25(32)mm dl 2-5m | m3 | 0.0062 | 0.062 | 4650 | 4650 | 288.3 | 288.3 | [6 empty] | 7820 | 484.84 | 168.2% | 165.6% | 7700.7181 | 3050.7181 | 189.1445 | 4.585% | 1.199% | 1.912% | 2.565%
| 60512130 | hranol stavební řezivo průřezu do 224cm2 do dl 6m | m3 | 0.004 | 0.04 | 6490 | 6490 | 259.6 | 259.6 | [6 empty] | 10900 | 436 | 168% | 165.4% | 10733.5184 | 4243.5184 | 169.7407 | 4.585% | 1.199% | 1.912% | 2.565%
5 | 119002121 | Přechodová lávka délky do 2 m včetně zábradlí pro zabezpečení výkopu zřízení | kus | 0 | 5 | 2189.06 | 220.2 | 1101 | 274 | 306.265 | 0 | 0 | 103.5176 | 195.9271 | 101.5643 | 244.58 | 288.5
| 31686151 | lávka ocelová přes výkopy 2000x1000mm | kus | 0.01 | 0.05 | 5480 | 5480 | 274 | 274 | [6 empty] | 5770 | 288.5 | 105.3% | 102.7% | 5629.427 | 149.427 | 7.4713 | 4.585% | 1.199% | 1.912% | 2.565%
6 | 119002122 | Přechodová lávka délky do 2 m včetně zábradlí pro zabezpečení výkopu odstranění | kus | 0 | 5 | 566.41 | 124.77 | 623.85 | 0 | 209.045 | 0 | 119.75 | 70.6572 | 147.7973 | 76.6149 | 142.14 | 0
7 | 119002411 | Pojezdový ocelový plech pro zabezpečení výkopu zřízení | m2 | 0 | 25 | 2602.75 | 396.71 | 9917.75 | 408 | 2096.575 | 0 | 0 | 708.6423 | 2252.9179 | 1167.8639 | 468.98 | 712
| 13611264 | plech ocelový hladký jakost S235JR tl 30mm tabule | t | 0.00064 | 0.016 | 25500 | 25500 | 408 | 408 | [6 empty] | 44500 | 712 | 174.5% | 171.9% | 43845.8737 | 18345.8737 | 293.534 | 4.585% | 1.199% | 1.912% | 2.565%
8 | 119002412 | Pojezdový ocelový plech pro zabezpečení výkopu odstranění | m2 | 0 | 25 | 686.37 | 189.59 | 4739.75 | 0 | 761.215 | 845 | 1171.25 | 257.2907 | 1122.8596 | 582.0661 | 222.4 | 0
9 | 119003131 | Výstražná páska pro zabezpečení výkopu zřízení | m | 0 | 100 | 34.62 | 29.86 | 2986 | 732 | 1078.4 | 0 | 0 | 364.4992 | 533.8727 | 276.7481 | 36.45 | 1168.8
| 60514112 | řezivo jehličnaté lať surová dl 4m | m3 | 0.001 | 0.1 | 6300 | 6300 | 630 | 630 | [6 empty] | 10500 | 1050 | 166.7% | 164.1% | 10338.3923 | 4038.3923 | 403.8392 | 4.585% | 1.199% | 1.912% | 2.565%
| 73558001 | páska výstražná vstup zakázán | m | 1.2 | 120 | 0.85 | 0.85 | 102 | 102 | [6 empty] | 0.99 | 118.8 | 116.5% | 113.9% | 0.9682 | 0.1182 | 14.1835 | 4.585% | 1.199% | 1.912% | 2.565%
10 | 119003132 | Výstražná páska pro zabezpečení výkopu odstranění | m | 0 | 100 | 18.86 | 12.68 | 1268 | 0 | 606.6 | 0 | 0 | 205.0308 | 300.3034 | 155.6708 | 13.93 | 0
11 | 119003211 | Mobilní plotová zábrana s reflexním pásem výšky do 1,5 m pro zabezpečení výkopu zřízení | m | 0 | 276 | 423.69 | 69.71 | 19239.96 | 5316.5328 | 4515.36 | 0 | 0 | 1526.1917 | 3298.4433 | 1709.8417 | 77.76 | 5576.304
| 31391110 | plot mobilní drátěný s reflexními pruhy v 1000mm | kus | 0.005 | 1.38 | 3530 | 3530 | 4871.4 | 4871.4 | [6 empty] | 3700 | 5106 | 104.8% | 102.3% | 3609.4484 | 79.4484 | 109.6388 | 4.585% | 1.199% | 1.912% | 2.565%
| 31391120 | patka mobilního plotu betonová | kus | 0.008 | 2.208 | 152 | 152 | 335.616 | 335.616 | [6 empty] | 161 | 355.488 | 105.9% | 103.4% | 157.1009 | 5.1009 | 11.2628 | 4.585% | 1.199% | 1.912% | 2.565%
| 31391121 | spojka mobilního plotu kovová | kus | 0.008 | 2.208 | 49.6 | 49.6 | 109.5168 | 109.5168 | [6 empty] | 52 | 114.816 | 104.8% | 102.3% | 50.7277 | 1.1277 | 2.4899 | 4.585% | 1.199% | 1.912% | 2.565%
12 | 119003212 | Mobilní plotová zábrana s reflexním pásem výšky do 1,5 m pro zabezpečení výkopu odstranění | m | 0 | 276 | 202.18 | 38.79 | 10706.04 | 0 | 2976.384 | 0 | 2873.16 | 1006.0178 | 2536.5579 | 1314.8968 | 44.59 | 0
| 8 | Trubní vedení | [5 empty] | 371183.2 | 170238.5297 | 29746.4621 | 0 | 0 | 10054.3042 | 22751.8775 | 9821.2271 |  | 253787.0077
13 | 837352221 | Montáž kameninových tvarovek jednoosých s integrovaným těsněním otevřený výkop DN 200 | kus | 0 | 1 | 322.02 | 242.8 | 242.8 | 12.76 | 101.9002 | 0 | 0 | 34.4423 | 65.4444 | 28.2502 | 273.32 | 15.805
| 59713001 | kluzný prostředek | kg | 0.0725 | 0.0725 | 176 | 176 | 12.76 | 12.76 | [6 empty] | 218 | 15.805 | 123.9% | 121.3% | 213.4852 | 37.4852 | 2.7177 | 4.585% | 1.199% | 1.912% | 2.565%
14 | 28611530 | přechod kanalizační KG kamenina-plast DN 200 | kus | 0 | 1 | 405.7 | 912 | 912 | 912 | 0 | 0 | 0 | 0 | 0 | 0 | 1440 | 1440 | 157.9% | 155.3% | 630.1719 | 224.4719 | 224.4719 | 4.585% | 1.199% | 1.912% | 2.565%
15 | 871315231 | Kanalizační potrubí z tvrdého PVC jednovrstvé tuhost třídy SN10 DN 160 | m | 0 | 14 | 289.82 | 503.89 | 7054.46 | 5145.568 | 678.356 | 0 | 0 | 229.2843 | 543.0556 | 234.419 | 659.17 | 7124.7112
| 28611175 | trubka kanalizační PVC DN 160x6000mm SN10 | m | 1.024 | 14.3361 | 357 | 357 | 5118.002 | 5118.002 | [6 empty] | 494 | 7082.0532 | 138.4% | 135.8% | 484.8422 | 127.8422 | 1832.7641 | 4.585% | 1.199% | 1.912% | 2.565%
| 28615052 | mazivo montážní pro plastové potrubí | kg | 0.011 | 0.154 | 179 | 179 | 27.566 | 27.566 | [6 empty] | 277 | 42.658 | 154.7% | 152.2% | 272.4083 | 93.4083 | 14.3849 | 4.585% | 1.199% | 1.912% | 2.565%
16 | 28611174 | trubka kanalizační PVC DN 160x3000 mm SN 10 | m | 0 | 14 | 699.47 | 368 | 5152 | 5152 | 0 | 0 | 0 | 0 | 0 | 0 | 508 | 7112 | 138% | 135.5% | 947.6299 | 248.1599 | 3474.2387 | 4.585% | 1.199% | 1.912% | 2.565%
17 | 871355231 | Kanalizační potrubí z tvrdého PVC jednovrstvé tuhost třídy SN10 DN 200 | m | 0 | 124 | 322.02 | 658.51 | 81655.24 | 63904.1452 | 6382.032 | 0 | 0 | 2157.1268 | 5049.9496 | 2179.8949 | 963.25 | 99869.7029
| 28611178 | trubka kanalizační PVC DN 200x6000mm SN10 | m | 1.024 | 126.9772 | 501 | 501 | 63615.5972 | 63615.5972 | [6 empty] | 783 | 99423.1789 | 156.3% | 153.7% | 770.1483 | 269.1483 | 34175.7136 | 4.585% | 1.199% | 1.912% | 2.565%
| 28615052 | mazivo montážní pro plastové potrubí | kg | 0.013 | 1.612 | 179 | 179 | 288.548 | 288.548 | [6 empty] | 277 | 446.524 | 154.7% | 152.2% | 272.4083 | 93.4083 | 150.5742 | 4.585% | 1.199% | 1.912% | 2.565%
18 | 28611177 | trubka kanalizační PVC DN 200x3000 mm SN 10 | m | 0 | 124 | 1036.19 | 520 | 64480 | 64480 | 0 | 0 | 0 | 0 | 0 | 0 | 809 | 100316 | 155.6% | 153% | 1585.4922 | 549.3022 | 68113.468 | 4.585% | 1.199% | 1.912% | 2.565%
19 | 894411121 | Zřízení šachet kanalizačních z betonových dílců na potrubí DN nad 200 do 300 dno beton tř. C 25/30 | kus | 0 | 7 | 12880.91 | 11193.24 | 78352.68 | 21127.8035 | 21806.7668 | 0 | 0 | 7370.6872 | 16280.1875 | 7027.6143 | 12821.75 | 25686.9577
| 05213011 | výřezy tyčové | m3 | 0.00077 | 0.00539 | 939 | 939 | 5.0612 | 5.0612 | [6 empty] | 2570 | 13.8523 | 273.7% | 271.1% | 2545.9128 | 1606.9128 | 8.6613 | 4.585% | 1.199% | 1.912% | 2.565%
| 08211321 | voda pitná pro ostatní odběratele | m3 | 0.00188 | 0.01316 | 45.7 | 45.7 | 0.60141 | 0.60141 | [6 empty] | 52.8 | 0.69485 | 115.5% | 113% | 51.6277 | 5.9277 | 0.078009 | 4.585% | 1.199% | 1.912% | 2.565%
| 15611620 | drát vázací černý D 2mm | kg | 0.34484 | 2.4139 | 36.5 | 36.5 | 88.1066 | 88.1066 | [6 empty] | 57.6 | 139.0395 | 157.8% | 155.2% | 56.6637 | 20.1637 | 48.6728 | 4.585% | 1.199% | 1.912% | 2.565%
| 24551824 | prostředek odbedňovací univerzální | litr | 1.1056 | 7.7392 | 145 | 145 | 1122.184 | 1122.184 | [6 empty] | 188 | 1454.9696 | 129.7% | 127.1% | 184.2805 | 39.2805 | 303.9993 | 4.585% | 1.199% | 1.912% | 2.565%
| 31412774 | hřebík stavební hlava zápustná mřížkovaná 2,5x63mm | kg | 0.244 | 1.708 | 44 | 44 | 75.152 | 75.152 | [6 empty] | 86.2 | 147.2296 | 195.9% | 193.3% | 85.0713 | 41.0713 | 70.1498 | 4.585% | 1.199% | 1.912% | 2.565%
| 31412792 | hřebík stavební hlava zápustná mřížkovaná 2,8x70mm | kg | 0.98385 | 6.8869 | 47.9 | 47.9 | 329.8849 | 329.8849 | [6 empty] | 67.6 | 465.5578 | 141.1% | 138.6% | 66.3713 | 18.4713 | 127.2107 | 4.585% | 1.199% | 1.912% | 2.565%
| 54872510 | kramle kovaná hladká 10x300mm | kus | 0.06858 | 0.48006 | 42.8 | 42.8 | 20.5466 | 20.5466 | [6 empty] | 53.4 | 25.6352 | 124.8% | 122.2% | 52.3021 | 9.5021 | 4.5616 | 4.585% | 1.199% | 1.912% | 2.565%
| 58521130 | cement portlandský CEM I 42,5MPa | t | 0.00094 | 0.00658 | 3010 | 3010 | 19.8058 | 19.8058 | [6 empty] | 3940 | 25.9252 | 130.9% | 128.3% | 3862.7874 | 852.7874 | 5.6113 | 4.585% | 1.199% | 1.912% | 2.565%
| 58912400 | malta cementová MC5 kamenivo frakce 0/4 | m3 | 0.00282 | 0.01974 | 1990 | 1990 | 39.2826 | 39.2826 | [6 empty] | 2180 | 43.0332 | 109.5% | 107% | 2128.9525 | 138.9525 | 2.7429 | 4.585% | 1.199% | 1.912% | 2.565%
| 58912500 | malta cementová MC10 pojivo CEM II nebo CEM III | m3 | 0.0361 | 0.2527 | 2190 | 2190 | 553.413 | 553.413 | [6 empty] | 2480 | 626.696 | 113.2% | 110.7% | 2423.8221 | 233.8221 | 59.0868 | 4.585% | 1.199% | 1.912% | 2.565%
| 58912505 | malta cementová MC10 pojivo CEM II nebo CEM III s přísadou | m3 | 0.00282 | 0.01974 | 2320 | 2320 | 45.7968 | 45.7968 | [6 empty] | 2530 | 49.9422 | 109.1% | 106.5% | 2470.4873 | 150.4873 | 2.9706 | 4.585% | 1.199% | 1.912% | 2.565%
| 58912605 | malta styková MC25 pojivo CEM I kamenivo frakce 0/4 | m3 | 0.0262 | 0.1834 | 2780 | 2780 | 509.852 | 509.852 | [6 empty] | 3030 | 555.702 | 109% | 106.4% | 2958.6874 | 178.6874 | 32.7713 | 4.585% | 1.199% | 1.912% | 2.565%
| 58932314 | beton C 12/15 kamenivo frakce 0/22 | m3 | 0.12823 | 0.89761 | 2390 | 2390 | 2145.2879 | 2145.2879 | [6 empty] | 2600 | 2333.786 | 108.8% | 106.2% | 2538.6917 | 148.6917 | 133.4672 | 4.585% | 1.199% | 1.912% | 2.565%
| 58932933 | beton C 25/30 X0 kamenivo frakce 0/22 | m3 | 0.1216 | 0.8512 | 2760 | 2760 | 2349.312 | 2349.312 | [6 empty] | 3060 | 2604.672 | 110.9% | 108.3% | 2989.2004 | 229.2004 | 195.0954 | 4.585% | 1.199% | 1.912% | 2.565%
| 58932937 | beton C 25/30 XF1XA1 kamenivo frakce 0/22 | m3 | 0.54368 | 3.8058 | 2800 | 2800 | 10656.128 | 10656.128 | [6 empty] | 3120 | 11873.9712 | 111.4% | 108.9% | 3048.1744 | 248.1744 | 944.4921 | 4.585% | 1.199% | 1.912% | 2.565%
| 60511120 | řezivo stavební prkna prismovaná středová tl 25(32)mm dl 2-5m | m3 | 0.0916 | 0.6412 | 4650 | 4650 | 2981.58 | 2981.58 | [6 empty] | 7820 | 5014.184 | 168.2% | 165.6% | 7700.7181 | 3050.7181 | 1956.1205 | 4.585% | 1.199% | 1.912% | 2.565%
| 60512135 | hranol stavební řezivo průřezu do 288cm2 do dl 6m | m3 | 0.00409 | 0.02863 | 6490 | 6490 | 185.8087 | 185.8087 | [6 empty] | 10900 | 312.067 | 168% | 165.4% | 10733.5184 | 4243.5184 | 121.4919 | 4.585% | 1.199% | 1.912% | 2.565%
20 | 59224029 | dno betonové šachtové DN 300 betonový žlab i nástupnice 100 x 78,5 x 15 cm | kus | 0 | 7 | 13400.63 | 5420 | 37940 | 0 | 0 | 0 | 0 | 0 | 0 | 0 | 8310 | 0 | 153.3% | 150.8% | 20202.2313 | 6801.6013 | 47611.2088 | 4.585% | 1.199% | 1.912% | 2.565%
21 | 59224072 | skruž betonová DN 1000x250 přechodová, 100x25x9 cm | kus | 0 | 7 | 1218.51 | 837 | 5859 | 0 | 0 | 0 | 0 | 0 | 0 | 0 | 1320 | 0 | 157.7% | 155.1% | 1890.4073 | 671.8973 | 4703.281 | 4.585% | 1.199% | 1.912% | 2.565%
22 | 59224162 | skruž kanalizační s ocelovými stupadly 100 x 100 x 12 cm | kus | 0 | 11 | 3145.7 | 2810 | 30910 | 0 | 0 | 0 | 0 | 0 | 0 | 0 | 2980 | 0 | 106% | 103.5% | 3255.3157 | 109.6157 | 1205.7729 | 4.585% | 1.199% | 1.912% | 2.565%
23 | 59224161 | skruž kanalizační s ocelovými stupadly 100 x 50 x 12 cm | kus | 0 | 9 | 1852.44 | 2110 | 18990 | 0 | 0 | 0 | 0 | 0 | 0 | 0 | 2240 | 0 | 106.2% | 103.6% | 1919.0526 | 66.6126 | 599.5131 | 4.585% | 1.199% | 1.912% | 2.565%
24 | 59224312 | kónus šachetní betonový kapsové plastové stupadlo 100x62,5x58 cm | kus | 0 | 7 | 1989.98 | 2530 | 17710 | 0 | 0 | 0 | 0 | 0 | 0 | 0 | 2850 | 0 | 112.6% | 110.1% | 2190.6301 | 200.6501 | 1404.5506 | 4.585% | 1.199% | 1.912% | 2.565%
25 | 59224188 | prstenec šachtový vyrovnávací betonový 625x120x120mm | kus | 0 | 14 | 544.22 | 374 | 5236 | 0 | 0 | 0 | 0 | 0 | 0 | 0 | 360 | 0 | 96.26% | 93.69% | 509.8878 | -34.3322 | -480.6509 | 4.585% | 1.199% | 1.912% | 2.565%
26 | 59224176 | prstenec šachtový vyrovnávací betonový 625x120x80mm | kus | 0 | 14 | 511.33 | 309 | 4326 | 0 | 0 | 0 | 0 | 0 | 0 | 0 | 305 | 0 | 98.71% | 96.14% | 491.5942 | -19.7358 | -276.3012 | 4.585% | 1.199% | 1.912% | 2.565%
27 | 894812377 | Revizní a čistící šachta z PP DN 600 poklop litinový pro třídu zatížení D400 s teleskopickým adaptérem | kus | 0 | 1 | 29527.9 | 9335.1 | 9335.1 | 7665.9 | 250.5621 | 0 | 0 | 84.69 | 474.8794 | 204.9896 | 12081.36 | 10231.3
| 28661935 | poklop šachtový litinový DN 600 pro třídu zatížení D400 | kus | 1.01 | 1.01 | 4800 | 4800 | 4848 | 4848 | [6 empty] | 7210 | 7282.1 | 150.2% | 147.6% | 7086.8703 | 2286.8703 | 2309.739 | 4.585% | 1.199% | 1.912% | 2.565%
| 28661941 | adaptér šachtový teleskopický dno DN 600 pro třídu zatížení D 400 (vč.těsnění) | kus | 1.01 | 1.01 | 2790 | 2790 | 2817.9 | 2817.9 | [6 empty] | 2920 | 2949.2 | 104.7% | 102.1% | 2848.4309 | 58.4309 | 59.0152 | 4.585% | 1.199% | 1.912% | 2.565%
28 | 894812612 | Vyříznutí a utěsnění otvoru ve stěně šachty DN 160 | kus | 0 | 2 | 483.03 | 641.8 | 1283.6 | 1115.302 | 74.55 | 0 | 0 | 25.1979 | 47.879 | 20.6678 | 707.45 | 1229.806
| 28661044 | mazivo montážní | kg | 0.009 | 0.018 | 199 | 199 | 3.582 | 3.582 | [6 empty] | 277 | 4.986 | 139.2% | 136.6% | 271.8952 | 72.8952 | 1.3121 | 4.585% | 1.199% | 1.912% | 2.565%
| 28661842 | spojka navrtávané kanalizace DN 150 do korugovaného potrubí | kus | 1.01 | 2.02 | 346 | 346 | 698.92 | 698.92 | [6 empty] | 381 | 769.62 | 110.1% | 107.6% | 372.1244 | 26.1244 | 52.7713 | 4.585% | 1.199% | 1.912% | 2.565%
| 28661854 | vrták pro spojku navrtávací D 160mm | kus | 0.04 | 0.08 | 5160 | 5160 | 412.8 | 412.8 | [6 empty] | 5690 | 455.2 | 110.3% | 107.7% | 5557.6356 | 397.6356 | 31.8108 | 4.585% | 1.199% | 1.912% | 2.565%
29 | 899722113 | Krytí potrubí z plastů výstražnou fólií z PVC 34cm | m | 0 | 138 | 31.63 | 12.64 | 1744.32 | 723.051 | 452.295 | 0 | 0 | 152.8757 | 290.4819 | 125.3914 | 13.85 | 760.725
| 69311306 | pás varovný síťový š 340mm | m | 1.05 | 144.9 | 4.99 | 4.99 | 723.051 | 723.051 | [6 empty] | 5.25 | 760.725 | 105.2% | 102.6% | 5.122 | 0.132 | 19.1263 | 4.585% | 1.199% | 1.912% | 2.565%
| 9 | Ostatní konstrukce a práce, bourání | [5 empty] | 1867.05 | 542.49 | 578.741 | 0 | 0 | 195.6145 | 387.5187 | 162.6624 |  | 614.775
30 | 953961212 | Kotvy chemickou patronou M 10 hl 90 mm do betonu, ŽB nebo kamene s vyvrtáním otvoru | kus | 0 | 10 | 144.91 | 76.88 | 768.8 | 454.01 | 131.441 | 0 | 0 | 44.4271 | 100.2448 | 38.6558 | 89.69 | 516.42
| 41113104 | vrták do betonu SDS-plus 12x260/200mm | kus | 0.057 | 0.57 | 193 | 193 | 110.01 | 110.01 | [6 empty] | 206 | 117.42 | 106.7% | 104.2% | 201.0492 | 8.0492 | 4.588 | 4.585% | 1.199% | 1.912% | 2.565%
| 54879002 | patrona chemická M10x90mm | kus | 1 | 10 | 34.4 | 34.4 | 344 | 344 | [6 empty] | 39.9 | 399 | 116% | 113.4% | 39.0176 | 4.6176 | 46.1757 | 4.585% | 1.199% | 1.912% | 2.565%
31 | 977131210 | Vrty dovrchní příklepovými vrtáky D do 16 mm do cihelného zdiva nebo prostého betonu | m | 0 | 5 | 241.52 | 219.65 | 1098.25 | 88.48 | 447.3 | 0 | 0 | 151.1874 | 287.274 | 124.0066 | 241.79 | 98.355
| 41113106 | vrták do betonu SDS-plus 16x310/250mm | kus | 0.079 | 0.395 | 224 | 224 | 88.48 | 88.48 | [6 empty] | 249 | 98.355 | 111.2% | 108.6% | 243.2539 | 19.2539 | 7.6053 | 4.585% | 1.199% | 1.912% | 2.565%
| 997 | Přesun sutě | [5 empty] | 1.02 | 0 | 0.15122 | 0.40218 | 0 | 0.051112 | 0.29017 | 0.12525 |  | 0
32 | 997002511 | Vodorovné přemístění suti a vybouraných hmot bez naložení ale se složením a urovnáním do 1 km | t | 0 | 0.005 | 966.07 | 101.31 | 0.51 | 0 | 0.05811 | 0.22249 | 0 | 0.019641 | 0.14411 | 0.062209 | 112.02 | 0
33 | 997002611 | Nakládání suti a vybouraných hmot | t | 0 | 0.005 | 563.54 | 102.67 | 0.51 | 0 | 0.093108 | 0.17969 | 0 | 0.031471 | 0.14605 | 0.063045 | 118.23 | 0
| 998 | Přesun hmot | [5 empty] | 103957.84 | 0 | 43410.6566 | 0 | 0 | 14672.8019 | 33107.5714 | 12766.7442 |  | 0
34 | 998018003 | Přesun hmot ruční pro budovy v do 24 m | t | 0 | 51.021 | 966.07 | 1547.78 | 78969.28 | 0 | 32976.0458 | 0 | 0 | 11145.9035 | 25149.5111 | 9698.0044 | 1898.19 | 0
35 | 998018011 | Příplatek k ručnímu přesunu hmot pro budovy zděné za zvětšený přesun ZKD 100 m | t | 0 | 51.021 | 241.52 | 489.77 | 24988.56 | 0 | 10434.6108 | 0 | 0 | 3526.8985 | 7958.0603 | 3068.7397 | 600.64 | 0
| PSV | Práce a dodávky PSV | [5 empty] | 40476.53 | 28683.3229 | 3931.1525 | 33.1679 | 0 | 1328.7296 | 4660.7201 | 1448.2335 |  | 35607.586
| 721 | Zdravotechnika - vnitřní kanalizace | [5 empty] | 35999.13 | 28113.0959 | 2815.7165 | 33.1679 | 0 | 951.7122 | 3116.4893 | 968.392 |  | 34906.545
36 | 721110964 | Potrubí kameninové propojení potrubí DN 200 | kus | 0 | 16 | 647.21 | 1945.42 | 31126.72 | 27758.848 | 1213.2 | 0 | 0 | 410.0616 | 1331.0745 | 413.6071 | 2396.48 | 34497.664
| 59710633 | trouba kameninová glazovaná DN 200 dl 1,00m spojovací systém F | m | 1 | 16 | 910 | 910 | 14560 | 14560 | [6 empty] | 1140 | 18240 | 125.3% | 122.7% | 1116.6567 | 206.6567 | 3306.5067 | 4.585% | 1.199% | 1.912% | 2.565%
| 59713001 | kluzný prostředek | kg | 0.028 | 0.448 | 176 | 176 | 78.848 | 78.848 | [6 empty] | 218 | 97.664 | 123.9% | 121.3% | 213.4852 | 37.4852 | 16.7934 | 4.585% | 1.199% | 1.912% | 2.565%
| 59713341 | P kroužky třída pevnosti 240 DN 200 | kus | 1 | 16 | 820 | 820 | 13120 | 13120 | [6 empty] | 1010 | 16160 | 123.2% | 120.6% | 988.9654 | 168.9654 | 2703.4456 | 4.585% | 1.199% | 1.912% | 2.565%
37 | 721290112 | Zkouška těsnosti potrubí kanalizace vodou do DN 200 | m | 0 | 138 | 40.25 | 30.17 | 4163.46 | 354.2479 | 1371.927 | 0 | 0 | 463.7113 | 1505.2234 | 467.7206 | 34.48 | 408.881
| 08211321 | voda pitná pro ostatní odběratele | m3 | 0.03142 | 4.336 | 45.7 | 45.7 | 198.1534 | 198.1534 | [6 empty] | 52.8 | 228.9387 | 115.5% | 113% | 51.6277 | 5.9277 | 25.7023 | 4.585% | 1.199% | 1.912% | 2.565%
| 08231320 | voda odvedená kanalizací nečištěná od smluvních odběratelů | m3 | 0.03142 | 4.336 | 36 | 36 | 156.0946 | 156.0946 | [6 empty] | 41.5 | 179.9423 | 115.3% | 112.7% | 40.5765 | 4.5765 | 19.8436 | 4.585% | 1.199% | 1.912% | 2.565%
38 | 998721103 | Přesun hmot tonážní pro vnitřní kanalizace v objektech v do 24 m | t | 0 | 0.599 | 966.07 | 688.1 | 412.17 | 0 | 123.683 | 33.1679 | 0 | 41.8049 | 162.8978 | 50.6175 | 796.85 | 0
39 | 998721181 | Příplatek k přesunu hmot tonážní 721 prováděný bez použití mechanizace | t | 0 | 0.599 | 241.52 | 495.46 | 296.78 | 0 | 106.9065 | 0 | 0 | 36.1344 | 117.2936 | 36.4468 | 553.37 | 0
| 767 | Konstrukce zámečnické | [5 empty] | 4477.4 | 570.227 | 1115.436 | 0 | 0 | 377.0174 | 1544.2309 | 479.8415 |  | 701.041
40 | 767991911 | Opravy zámečnických konstrukcí ostatní - samostatné svařování | m | 0 | 10 | 289.82 | 283.26 | 2832.6 | 373 | 596.4 | 0 | 0 | 201.5832 | 972.0962 | 302.0611 | 326.2 | 446.5
| 31210011 | elektroda E-R 117 4x350mm | 100 kus | 0.05 | 0.5 | 746 | 746 | 373 | 373 | [6 empty] | 893 | 446.5 | 119.7% | 117.1% | 873.8636 | 127.8636 | 63.9318 | 4.585% | 1.199% | 1.912% | 2.565%
41 | 767991912 | Opravy zámečnických konstrukcí ostatní - samostatné řezání plamenem | m | 0 | 10 | 209.31 | 40.03 | 400.3 | 0 | 144.21 | 0 | 0 | 48.743 | 158.2214 | 49.1644 | 46.21 | 0
42 | 767995111 | Montáž atypických zámečnických konstrukcí hmotnosti do 5 kg | kg | 0 | 10 | 32.2 | 124.45 | 1244.5 | 197.227 | 374.826 | 0 | 0 | 126.6912 | 413.9132 | 128.616 | 144.7 | 254.541
| 31210011 | elektroda E-R 117 4x350mm | 100 kus | 0.01 | 0.1 | 746 | 746 | 74.6 | 74.6 | [6 empty] | 893 | 89.3 | 119.7% | 117.1% | 873.8636 | 127.8636 | 12.7864 | 4.585% | 1.199% | 1.912% | 2.565%
| 31411004 | hřeb vstřelovací do betonu 3,8x68mm | 100 kus | 0.0149 | 0.149 | 162 | 162 | 24.138 | 24.138 | [6 empty] | 361 | 53.789 | 222.8% | 220.3% | 356.8444 | 194.8444 | 29.0318 | 4.585% | 1.199% | 1.912% | 2.565%
| 54632280 | nábojka ráže 9mm stupeň 5Ms | tis kus | 0.00149 | 0.0149 | 6610 | 6610 | 98.489 | 98.489 | [6 empty] | 7480 | 111.452 | 113.2% | 110.6% | 7310.4402 | 700.4402 | 10.4366 | 4.585% | 1.199% | 1.912% | 2.565%
| HZS | Hodinové zúčtovací sazby | [5 empty] | 18046.65 | 0 | 7480.5 | 0 | 0 | 2528.409 | 5821.7049 | 2216.2859 |  | 0
43 | HZS1431 | Hodinová zúčtovací sazba dělník inženýrských sítí | hod | 0 | 40 | 517.54 | 295.95 | 11838 | 0 | 5244 | 0 | 0 | 1772.472 | 3367.9066 | 1453.813 | 333.42 | 0
44 | HZS2132 | Hodinová zúčtovací sazba zámečník odborný | hod | 0 | 15 | 517.54 | 413.91 | 6208.65 | 0 | 2236.5 | 0 | 0 | 755.937 | 2453.7983 | 762.4729 | 466.37 | 0

## SO06.1
KALKULACE
Stavba: Výstavba mateřské školy v ulici Bajkalská, k.ú. Vršovice, p.č. 1536/4,1537/7,1538/1,1538/4, 1538/8, Praha 10 - 1.část
Objekt: Venkovní kanalizace - areálový rozvod
Část: Venkovní kanalizace - areálový rozvod - zemní práce
Objednatel: ÚMČ Praha 10, Vršovická 68, Praha 10, 101 38
Zhotovitel: GEOSAN + VISTORIA – MŠ Bajkalská - vedoucí společník | [12 empty] | Zpracoval:
Místo: | [6 empty] | cenová soustava ÚRS | [15 empty] | nárůst materiálu
[5 empty] | a | b | c | [8 empty] | d |  | e | f | g | h | i | j | k | l | m | n
č. | kód položky | popis | MJ | Norma | množství | jednotková cena SoD | 20/II (podání nabídky) | Cena celkem | Materiál celkem | Mzdy celkem | Stroje celkem | Tarify celkem | Odvody celkem | Režie celkem | Zisk celkem | 22/I | Materiál celkem | index navýšení (d/c) | index navýšení snížený o průměr nárustu materiálu za 2018-2020 (e-m) | smluvní cena * index upravený (b*f) | doplatek za jednotkovou cenu uvedenou v SoD (g-b) | doplatek ke smluvní ceně celkem (a*h) | 2018 | 2019 | 2020 | průměr nárůstu materiálu 2018-2020 | poznámka
1 | 2 | 3 | 4 | 5 | 6 | 7 | 7 | 8 | 9 | 10 | 11 | 12 | 13 | 14 | 15 | 7 | 9
| HSV | Práce a dodávky HSV | [5 empty] | 1368750.8 | 207466.8873 | 287379.5551 | 195048.5989 | 728.7 | 97134.2896 | 270444.49 | 135495.6964 |  | 400871.5957 | i: 246459.778
| 1 | Zemní práce | [5 empty] | 1240437.35 | 186974.8377 | 267880.6305 | 161442.8713 | 728.7 | 90543.6531 | 236106.2622 | 122254.3939 |  | 377317.5157
1 | 115101241 | Čerpání vody na dopravní výšku do 50 m průměrný přítok do 500 l/min | hod | 0 | 60 | 427.72 | 219.62 | 13177.2 | 2214.3282 | 3972.546 | 0 | 0 | 1342.7205 | 2597.1286 | 1346.2953 | 248.6 | 2463.6727
| 27233114 | hadice pro průmyslovou vodu přetlak 0,63MPa D 20/28mm | m | 0.62026 | 37.2156 | 59.5 | 59.5 | 2214.3282 | 2214.3282 | [6 empty] | 66.2 | 2463.6727 | 111.3% | 108.7% | 64.6737 | 5.1737 | 192.5425 | 4.585% | 1.199% | 1.912% | 2.565%
2 | 119003131 | Výstražná páska pro zabezpečení výkopu zřízení | m | 0 | 300 | 34.62 | 29.86 | 8958 | 2196 | 3235.2 | 0 | 0 | 1093.4976 | 1601.6181 | 830.2442 | 36.45 | 3506.4
| 60514112 | řezivo jehličnaté lať surová dl 4m | m3 | 0.001 | 0.3 | 6300 | 6300 | 1890 | 1890 | [6 empty] | 10500 | 3150 | 166.7% | 164.1% | 10338.3923 | 4038.3923 | 1211.5177 | 4.585% | 1.199% | 1.912% | 2.565%
| 73558001 | páska výstražná vstup zakázán | m | 1.2 | 360 | 0.85 | 0.85 | 306 | 306 | [6 empty] | 0.99 | 356.4 | 116.5% | 113.9% | 0.9682 | 0.1182 | 42.5505 | 4.585% | 1.199% | 1.912% | 2.565%
3 | 119003132 | Výstražná páska pro zabezpečení výkopu odstranění | m | 0 | 300 | 18.86 | 12.68 | 3804 | 0 | 1819.8 | 0 | 0 | 615.0924 | 900.9102 | 467.0124 | 13.93 | 0
4 | 119003211 | Mobilní plotová zábrana s reflexním pásem výšky do 1,5 m pro zabezpečení výkopu zřízení | m | 0 | 70 | 423.69 | 69.71 | 4879.7 | 1348.396 | 1145.2 | 0 | 0 | 387.0776 | 836.5617 | 433.6555 | 77.76 | 1414.28
| 31391110 | plot mobilní drátěný s reflexními pruhy v 1000mm | kus | 0.005 | 0.35 | 3530 | 3530 | 1235.5 | 1235.5 | [6 empty] | 3700 | 1295 | 104.8% | 102.3% | 3609.4484 | 79.4484 | 27.8069 | 4.585% | 1.199% | 1.912% | 2.565%
| 31391120 | patka mobilního plotu betonová | kus | 0.008 | 0.56 | 152 | 152 | 85.12 | 85.12 | [6 empty] | 161 | 90.16 | 105.9% | 103.4% | 157.1009 | 5.1009 | 2.8565 | 4.585% | 1.199% | 1.912% | 2.565%
| 31391121 | spojka mobilního plotu kovová | kus | 0.008 | 0.56 | 49.6 | 49.6 | 27.776 | 27.776 | [6 empty] | 52 | 29.12 | 104.8% | 102.3% | 50.7277 | 1.1277 | 0.63149 | 4.585% | 1.199% | 1.912% | 2.565%
5 | 119003212 | Mobilní plotová zábrana s reflexním pásem výšky do 1,5 m pro zabezpečení výkopu odstranění | m | 0 | 70 | 202.18 | 38.79 | 2715.3 | 0 | 754.88 | 0 | 728.7 | 255.1494 | 643.3299 | 333.4883 | 44.59 | 0
6 | 131251103 | Hloubení jam nezapažených v hornině třídy těžitelnosti I, skupiny 3 objem do 100 m3 strojně | m3 | 0 | 86.79 | 209.77 | 278.4 | 24162.34 | 0 | 5014.7783 | 8760.7909 | 0 | 1694.9951 | 5724.1088 | 2967.2542 | 309.55 | 0
8 | 132251253 | Hloubení rýh nezapažených š do 2000 mm v hornině třídy těžitelnosti I, skupiny 3 objem do 100 m3 strojně | m3 | 0 | 699.55 | 648.3 | 402.16 | 281331.03 | 0 | 58287.4154 | 102142.6946 | 0 | 19701.1464 | 66648.5649 | 34549.175 | 447.16 | 0
10 | 151101102 | Zřízení příložného pažení a rozepření stěn rýh hl do 4 m | m2 | 0 | 829.38 | 326.97 | 200.17 | 166016.99 | 12652.9135 | 57083.6543 | 0 | 0 | 19294.2752 | 36333.5994 | 18834.5523 | 240.63 | 25026.923
| 05213011 | výřezy tyčové | m3 | 0.00045 | 0.37322 | 939 | 939 | 350.4545 | 350.4545 | [6 empty] | 2570 | 959.178 | 273.7% | 271.1% | 2545.9128 | 1606.9128 | 599.7336 | 4.585% | 1.199% | 1.912% | 2.565%
| 15920310 | pažnice ocelová UNION dl 4 m | t | 0.00033 | 0.2737 | 35500 | 35500 | 9716.1867 | 9716.1867 | [6 empty] | 73700 | 20171.351 | 207.6% | 205% | 72789.3536 | 37289.3536 | 10205.9245 | 4.585% | 1.199% | 1.912% | 2.565%
| 54872510 | kramle kovaná hladká 10x300mm | kus | 0.0294 | 24.3838 | 42.8 | 42.8 | 1043.6254 | 1043.6254 | [6 empty] | 53.4 | 1302.0934 | 124.8% | 122.2% | 52.3021 | 9.5021 | 231.6969 | 4.585% | 1.199% | 1.912% | 2.565%
| 60511120 | řezivo stavební prkna prismovaná středová tl 25(32)mm dl 2-5m | m3 | 0.0004 | 0.33175 | 4650 | 4650 | 1542.6468 | 1542.6468 | [6 empty] | 7820 | 2594.3006 | 168.2% | 165.6% | 7700.7181 | 3050.7181 | 1012.0818 | 4.585% | 1.199% | 1.912% | 2.565%
11 | 151101112 | Odstranění příložného pažení a rozepření stěn rýh hl do 4 m | m2 | 0 | 829.38 | 172.86 | 101.88 | 84497.23 | 0 | 40437.0025 | 0 | 0 | 13667.7068 | 20018.7424 | 10377.2832 | 112.82 | 0
13 | 162351103 | Vodorovné přemístění do 500 m výkopku/sypaniny z horniny třídy těžitelnosti I, skupiny 1 až 3 | m3 | 0 | 1248.52 | 62.68 | 70.29 | 87758.47 | 0 | 8190.7906 | 0 | 0 | 2768.4872 | 20790.5443 | 10777.3687 | 79.22 | 0
30 | 162751117 | Vodorovné přemístění do 10000 m výkopku/sypaniny z horniny třídy těžitelnosti I, skupiny 1 až 3 | m3 | 0 | 162.08 | 375.39 | 249.58 | 40451.93 | 0 | 2102.4531 | 0 | 0 | 710.6292 | 9583.3061 | 4967.7787 | 297.85 | 0
31 | 162751119 | Příplatek k vodorovnému přemístění výkopku/sypaniny z horniny třídy těžitelnosti I, skupiny 1 až 3 ZKD 1000 m přes 10000 m | m3 | 0 | 810.4 | 27.37 | 18.91 | 15324.66 | 0 | 604.1532 | 0 | 0 | 204.2038 | 3630.7032 | 1882.078 | 23.05 | 0
14 | 167151101 | Nakládání výkopku z hornin třídy těžitelnosti I, skupiny 1 až 3 do 100 m3 | m3 | 0 | 786.34 | 348.01 | 138.22 | 108687.91 | 0 | 21432.7189 | 40913.2702 | 0 | 7244.259 | 25748.3918 | 13347.4096 | 154.04 | 0
15 | 171201201 | Uložení sypaniny na skládky | m3 | 0 | 786.34 | 22.43 | 18.17 | 14287.8 | 0 | 1055.1896 | 7737.5856 | 0 | 356.6541 | 3385.2889 | 1754.8605 | 22.43 | 0
29 | 171201221 | Poplatek za uložení na skládce (skládkovné) zeminy a kamení kód odpadu 17 05 04 | t | 0 | 259.328 | 394.13 | 650 | 168563.2 | 168563.2 | 0 | 0 | 0 | 0 | 0 | 0 | 1330 | 344906.24
| 94620001 | poplatek za uložení stavebního odpadu zeminy a kamení zatříděného kódem 17 05 04 | t | 1 | 259.328 | 650 | 650 | 168563.2 | 168563.2 | [6 empty] | 1330 | 344906.24 | 204.6% | 202.1% | 1313.3262 | 663.3262 | 172019.0548 | 4.585% | 1.199% | 1.912% | 2.565%
16 | 174101101 | Zásyp jam, šachet rýh nebo kolem objektů sypaninou se zhutněním | m3 | 0 | 624.26 | 165.84 | 129.87 | 81072.65 | 0 | 27611.5816 | 0 | 0 | 9332.7146 | 19206.9516 | 9956.4684 | 143.35 | 0
17 | 175111101 | Obsypání potrubí ručně sypaninou bez prohození sítem, uloženou do 3 m | m3 | 0 | 132.34 | 767.91 | 503.94 | 66691.42 | 0 | 31914.7438 | 0 | 0 | 10787.1834 | 15799.7131 | 8190.2297 | 553.66 | 0
18 | 58331200 | štěrkopísek netříděný zásypový | t | 0 | 264.68 | 761.24 | 219 | 57964.92 | 0 | 0 | 0 | 0 | 0 | 0 | 0 | 288 | 0 | 131.5% | 128.9% | 981.5554 | 220.3154 | 58313.0807 | 4.585% | 1.199% | 1.912% | 2.565%
19 | 181111111 | Plošná úprava terénu do 500 m2 zemina tř 1 až 4 nerovnosti do 100 mm v rovinně a svahu do 1:5 | m2 | 0 | 210 | 123.98 | 26.64 | 5594.4 | 0 | 2477.79 | 0 | 0 | 837.493 | 1591.3358 | 686.9266 | 30.01 | 0
20 | 181951112 | Úprava pláně v hornině třídy těžitelnosti I, skupiny 1 až 3 se zhutněním strojně | m2 | 0 | 210 | 35.31 | 21.42 | 4498.2 | 0 | 740.733 | 1888.53 | 0 | 250.3678 | 1065.4634 | 552.3132 | 24.09 | 0
| 2 | Zakládání | [5 empty] | 30668.48 | 20492.0496 | 3840.4303 | 0 | 0 | 1298.0654 | 3240.8557 | 1249.7194 |  | 23554.08
21 | 271572211 | Podsyp pod základové konstrukce se zhutněním z netříděného štěrkopísku | m3 | 0 | 29.74 | 436.11 | 1031.22 | 30668.48 | 20492.0496 | 3840.4303 | 0 | 0 | 1298.0654 | 3240.8557 | 1249.7194 | 1216.46 | 23554.08
| 58337331 | štěrkopísek frakce 0/22 | t | 1.98 | 58.8852 | 348 | 348 | 20492.0496 | 20492.0496 | [6 empty] | 400 | 23554.08 | 114.9% | 112.4% | 391.0731 | 43.0731 | 2536.3681 | 4.585% | 1.199% | 1.912% | 2.565%
| 998 | Přesun hmot | [5 empty] | 97644.97 | 0 | 15658.4944 | 33605.7276 | 0 | 5292.5711 | 31097.372 | 11991.5831 |  | 0
22 | 998021021 | Přesun hmot pro haly s nosnou kcí zděnou nebo monolitickou v do 20 m | t | 0 | 324.445 | 429.67 | 300.96 | 97644.97 | 0 | 15658.4944 | 33605.7276 | 0 | 5292.5711 | 31097.372 | 11991.5831 | 355.19 | 0
| PSV | Práce a dodávky PSV | [5 empty] | 3232.9 | 373 | 740.61 | 0 | 0 | 250.3262 | 1130.3177 | 351.2255 |  | 446.5
| 767 | Konstrukce zámečnické | [5 empty] | 3232.9 | 373 | 740.61 | 0 | 0 | 250.3262 | 1130.3177 | 351.2255 |  | 446.5
23 | 767991911 | Opravy zámečnických konstrukcí ostatní - samostatné svařování | m | 0 | 10 | 387.35 | 283.26 | 2832.6 | 373 | 596.4 | 0 | 0 | 201.5832 | 972.0962 | 302.0611 | 326.2 | 446.5
| 31210011 | elektroda E-R 117 4x350mm | 100 kus | 0.05 | 0.5 | 746 | 746 | 373 | 373 | [6 empty] | 893 | 446.5 | 119.7% | 117.1% | 873.8636 | 127.8636 | 63.9318 | 4.585% | 1.199% | 1.912% | 2.565%
24 | 767991912 | Opravy zámečnických konstrukcí ostatní - samostatné řezání plamenem | m | 0 | 10 | 69.58 | 40.03 | 400.3 | 0 | 144.21 | 0 | 0 | 48.743 | 158.2214 | 49.1644 | 46.21 | 0
| HZS | Hodinové zúčtovací sazby | [5 empty] | 28492.44 | 0 | 11211 | 0 | 0 | 3789.318 | 9993.3026 | 3499.1069 |  | 0
25 | HZS1292 | Hodinová zúčtovací sazba stavební dělník | hod | 0 | 30 | 494.53 | 322.81 | 9684.3 | 0 | 4044 | 0 | 0 | 1366.872 | 3084.197 | 1189.3097 | 383.47 | 0
26 | HZS1431 | Hodinová zúčtovací sazba dělník inženýrských sítí | hod | 0 | 16 | 494.53 | 295.95 | 4735.2 | 0 | 2097.6 | 0 | 0 | 708.9888 | 1347.1626 | 581.5252 | 333.42 | 0
27 | HZS2112 | Hodinová zúčtovací sazba tesař odborný | hod | 0 | 26 | 494.53 | 413.91 | 10761.66 | 0 | 3876.6 | 0 | 0 | 1310.2908 | 4253.2505 | 1321.6198 | 466.37 | 0
28 | HZS2132 | Hodinová zúčtovací sazba zámečník odborný | hod | 0 | 8 | 494.53 | 413.91 | 3311.28 | 0 | 1192.8 | 0 | 0 | 403.1664 | 1308.6924 | 406.6522 | 466.37 | 0

## SO07.1
KALKULACE
Stavba: Výstavba mateřské školy v ulici Bajkalská, k.ú. Vršovice, p.č. 1536/4,1537/7,1538/1,1538/4, 1538/8, Praha 10 - 1.část
Objekt: Venkovní vodovodní přípojka
Část: Vodoměrná šachta
Objednatel: ÚMČ Praha 10, Vršovická 68, Praha 10, 101 38
Zhotovitel: GEOSAN + VISTORIA – MŠ Bajkalská - vedoucí společník | [16 empty] | Zpracoval:
Místo: | [10 empty] | cenová soustava ÚRS | [15 empty] | nárůst materiálu
[9 empty] | a | b | c | [8 empty] | d |  | e | f | g | h | i | j | k | l | m | n
č. | kód položky | popis | MJ | Norma | množství celkem | množství realizováno do 01/2022 | množství realizováno v 02/2022 | množství 50% realizováno 02/2022 | množství zbývá | jednotková cena SoD | 20/II (podání nabídky) | Cena celkem | Materiál celkem | Mzdy celkem | Stroje celkem | Tarify celkem | Odvody celkem | Režie celkem | Zisk celkem | 22/I | Materiál celkem | index navýšení (d/c) | index navýšení snížený o průměr nárustu materiálu za 2018-2020 (e-m) | smluvní cena * index upravený (b*f) | doplatek za jednotkovou cenu uvedenou v SoD (g-b) | doplatek ke smluvní ceně celkem (a*h) | 2018 | 2019 | 2020 | průměr nárůstu materiálu 2018-2020 | poznámka
1 | 2 | 3 | 4 | 5 | 6 | 6 | 6 | 6 | 6 | 7 | 7 | 8 | 9 | 10 | 11 | 12 | 13 | 14 | 15 | 7 | 9
| HSV | Práce a dodávky HSV | [9 empty] | 251164.83 | 103713.8052 | 44501.7131 | 2912.9847 | 0 | 15041.579 | 40023.1097 | 17198.6868 |  | 149933.6434 | i: 1362.9326
| 1 | Zemní práce | [9 empty] | 74231.66 | 18186.35 | 10606.7236 | 2912.015 | 0 | 3585.0726 | 13277.5508 | 6882.7953 |  | 37212.07
1 | 131251102 | Hloubení jam nezapažených v hornině třídy těžitelnosti I, skupiny 3 objem do 50 m3 strojně | m3 | 0 | 27.984 | 27.984 |  | 0 | 0 | 186.83 | 377.64 | 10567.88 | 0 | 2382.3031 | 0 | 0 | 805.2184 | 2503.5663 | 1297.7946 | 416.95 | 0
3 | 131351102 | Hloubení jam nezapažených v hornině třídy těžitelnosti II, skupiny 4 objem do 50 m3 strojně | m3 | 0 | 27.984 | 27.984 |  | 0 | 0 | 281.94 | 500.6 | 14008.79 | 0 | 3155.6186 | 0 | 0 | 1066.5991 | 3318.7902 | 1720.3891 | 552.72 | 0
5 | 161151103 | Svislé přemístění výkopku z horniny třídy těžitelnosti I, skupiny 1 až 3 hl výkopu přes 4 do 8 m | m3 | 0 | 55.968 | 55.968 |  | 0 | 0 | 476.36 | 112.4 | 6290.8 | 0 | 969.2482 | 0 | 0 | 327.6059 | 1490.3715 | 772.5763 | 127 | 0
6 | 162351103 | Vodorovné přemístění do 500 m výkopku/sypaniny z horniny třídy těžitelnosti I, skupiny 1 až 3 | m3 | 0 | 76.962 | 76.962 |  | 0 | 0 | 62.1 | 70.29 | 5409.66 | 0 | 504.9015 | 0 | 0 | 170.6567 | 1281.5829 | 664.3449 | 79.22 | 0
7 | 162751117 | Vodorovné přemístění do 10000 m výkopku/sypaniny z horniny třídy těžitelnosti I, skupiny 1 až 3 | m3 | 0 | 17.487 | 17.487 |  | 0 | 0 | 375.39 | 249.58 | 4364.41 | 0 | 226.8361 | 0 | 0 | 76.6706 | 1033.9541 | 535.9794 | 297.85 | 0
8 | 162751119 | Příplatek k vodorovnému přemístění výkopku/sypaniny z horniny třídy těžitelnosti I, skupiny 1 až 3 ZKD 1000 m přes 10000 m | m3 | 0 | 87.435 | 87.435 |  | 0 | 0 | 27.37 | 18.91 | 1653.4 | 0 | 65.1828 | 0 | 0 | 22.0318 | 391.7208 | 203.0596 | 23.05 | 0
9 | 167151101 | Nakládání výkopku z hornin třídy těžitelnosti I, skupiny 1 až 3 do 100 m3 | m3 | 0 | 55.968 | 55.968 |  | 0 | 0 | 348.01 | 138.22 | 7735.9 | 0 | 1525.4806 | 2912.015 | 0 | 515.6124 | 1832.65 | 950.0061 | 154.04 | 0
10 | 171201221 | Poplatek za uložení na skládce (skládkovné) zeminy a kamení kód odpadu 17 05 04 | t | 0 | 27.979 | 27.979 |  | 0 | 0 | 394.13 | 650 | 18186.35 | 18186.35 | 0 | 0 | 0 | 0 | 0 | 0 | 1330 | 37212.07
| 94620001 | poplatek za uložení stavebního odpadu zeminy a kamení zatříděného kódem 17 05 04 | t | 1 | 27.979 | 27.979 |  | 0 | 0 | 650 | 650 | 18186.35 | 18186.35 | [6 empty] | 1330 | 37212.07 | 204.6% | 202.1% | 1313.3262 | 663.3262 | 0 | 4.585% | 1.199% | 1.912% | 2.565%
45 | 171251201 | Uložení sypaniny na skládky nebo meziskládky | m3 | 0 | 55.968 | 55.968 |  | 0 | 0 | 22.43 | 18.17 | 1016.94 | 0 | 75.1035 | 0 | 0 | 25.385 | 240.949 | 124.9028 | 20.72 | 0
11 | 174101101 | Zásyp jam, šachet rýh nebo kolem objektů sypaninou se zhutněním | m3 | 0 | 38.481 | 38.481 |  | 0 | 0 | 165.84 | 129.87 | 4997.53 | 0 | 1702.0493 | 0 | 0 | 575.2927 | 1183.9661 | 613.7424 | 143.35 | 0
| 3 | Svislé a kompletní konstrukce | [9 empty] | 85719 | 46705.4444 | 15114.0534 | 0 | 0 | 5108.55 | 12424.6241 | 4791.1094 |  | 66019.2098
12 | 380311641 | Kompletní konstrukce ČOV, nádrží, vodojemů nebo kanálů z betonu prostého tř. C 16/20 tl 150 mm | m3 | 0 | 0.392 |  |  | 0 | 0.392 | 4094.29 | [10 empty] | 1201.7949 | nárůst materiálu n: odečteno v ZL 002
13 | 380326132 | Kompletní konstrukce ČOV, nádrží ze ŽB se zvýšenými nároky na prostředí tř. C 30/37 tl 300 mm | m3 | 0 | 5.776 |  |  | 0 | 5.776 | 5290.37 | [10 empty] | 21130.691 | nárůst materiálu n: odečteno v ZL 002
14 | 380356211 | Bednění kompletních konstrukcí ČOV, nádrží nebo vodojemů omítaných ploch rovinných zřízení | m2 | 0 | 43.672 |  |  | 0 | 43.672 | 805.06 | [10 empty] | 4054.1604 | nárůst materiálu n: odečteno v ZL 002
15 | 380356212 | Bednění kompletních konstrukcí ČOV, nádrží nebo vodojemů omítaných ploch rovinných odstranění | m2 | 0 | 43.672 |  |  | 0 | 43.672 | 230.02 | [10 empty] | 0 | nárůst materiálu n: odečteno v ZL 002
16 | 380361006 | Výztuž kompletních konstrukcí ČOV, nádrží nebo vodojemů z betonářské oceli 10 505 | t | 0 | 0.751 |  |  | 0 | 0.751 | 37377.63 | [10 empty] | 39632.5636 | nárůst materiálu n: odečteno v ZL 002
| 6 | Úpravy povrchů, podlahy a osazování výplní | [18 empty] | 10378.5037
17 | 631311114 | Mazanina tl do 80 mm z betonu prostého bez zvýšených nároků na prostředí tř. C 16/20 | m3 | 0 | 0.241 |  |  | 0 | 0.241 | 6887.83 | [10 empty] | 716.6183 | nárůst materiálu n: odečteno v ZL 002
18 | 631311124 | Mazanina tl do 120 mm z betonu prostého bez zvýšených nároků na prostředí tř. C 16/20 | m3 | 0 | 2.94 |  |  | 0 | 2.94 | 5607.79 | [10 empty] | 8712.81 | nárůst materiálu n: odečteno v ZL 002
19 | 632450121 | Vyrovnávací cementový potěr tl do 20 mm ze suchých směsí provedený v pásu | m2 | 0 | 5.76 |  |  | 0 | 5.76 | 372.63 | [10 empty] | 949.0754 | nárůst materiálu n: odečteno v ZL 002
| 9 | Ostatní konstrukce a práce, bourání | [18 empty] | 36311.62
20 | 931991111 | Zřízení těsnění dilatační spáry gumovým nebo PVC pásem ve dně | m | 0 | 10 |  |  | 0 | 10 | 977.57 | [10 empty] | 7367.402 | nárůst materiálu n: odečteno v ZL 002
21 | 931991112 | Zřízení těsnění dilatační spáry gumovým nebo PVC pásem ve stěně | m | 0 | 13.88 |  |  | 0 | 13.88 | 989.07 | [10 empty] | 10225.954 | nárůst materiálu n: odečteno v ZL 002
22 | 952903112 | Vyčištění objektů ČOV, nádrží, žlabů a kanálů při v do 3,5 m | m2 | 0 | 3.92 |  |  | 0 | 3.92 | 138.01 | [10 empty] | 0.92678 | nárůst materiálu n: odečteno v ZL 002
23 | 953171022 | Osazování poklopů litinových nebo ocelových hmotnosti do 100 kg - nádrže | kus | 0 | 1 |  |  | 0 | 1 | 747.55 | [10 empty] | 9.09 | nárůst materiálu n: odečteno v ZL 002
24 | 552410R1 | poklop z tvárné litiny C 250 v rámu čtvercový uzamykatelný 600x600 mm včetně soupravy s klíčem | kus | 0 | 1 |  |  | 0 | 1 | 17711.24 | [10 empty] | 17711.24 | nárůst materiálu n: odečteno v ZL 002
25 | 977151116 | Jádrové vrty diamantovými korunkami do D 80 mm do stavebních materiálů | m | 0 | 0.4 |  |  | 0 | 0.4 | 2242.66 | [10 empty] | 997.0072 | nárůst materiálu n: odečteno v ZL 002
26 | 9853241R1 | Nátěr betonové konstrukce krystalizační nátěrovou hmotou | m2 | 0 | 20.12 |  |  | 0 | 20.12 | 368.03 | [10 empty] | 0 | nárůst materiálu n: odečteno v ZL 002
| 997 | Přesun sutě | [18 empty] | 12.24
27 | 997013111 | Vnitrostaveništní doprava suti a vybouraných hmot pro budovy v do 6 m s použitím mechanizace | t | 0 | 0.008 |  |  | 0 | 0.008 | 447.96 | [10 empty] | 0 | nárůst materiálu n: odečteno v ZL 002
28 | 997013501 | Odvoz suti a vybouraných hmot na skládku nebo meziskládku do 1 km se složením | t | 0 | 0.008 |  |  | 0 | 0.008 | 314.55 | [10 empty] | 0 | nárůst materiálu n: odečteno v ZL 002
29 | 997013509 | Příplatek k odvozu suti a vybouraných hmot na skládku ZKD 1 km přes 1 km | t | 0 | 0.112 |  |  | 0 | 0.112 | 47.84 | [10 empty] | 0 | nárůst materiálu n: odečteno v ZL 002
30 | 997013602 | Poplatek za uložení na skládce (skládkovné) stavebního odpadu železobetonového kód odpadu 17 01 01 | t | 0 | 0.008 |  |  | 0 | 0.008 | 277.05 | [10 empty] | 12.24 | nárůst materiálu n: odečteno v ZL 002
| PSV | Práce a dodávky PSV | [18 empty] | 1574.6729
| 711 | Izolace proti vodě, vlhkosti a plynům | [18 empty] | 344.7014
31 | 711111001 | Provedení izolace proti zemní vlhkosti vodorovné za studena nátěrem penetračním | m2 | 0 | 5.76 |  |  | 0 | 5.76 | 18.4 | [10 empty] | 0 | nárůst materiálu n: odečteno v ZL 002
33 | 711112001 | Provedení izolace proti zemní vlhkosti svislé za studena nátěrem penetračním | m2 | 0 | 12.552 |  |  | 0 | 12.552 | 27.6 | [10 empty] | 0 | nárůst materiálu n: odečteno v ZL 002
35 | 711141559 | Provedení izolace proti zemní vlhkosti pásy přitavením vodorovné NAIP | m2 | 0 | 11.52 |  |  | 0 | 11.52 | 123.06 | [10 empty] | 108.4251 | nárůst materiálu n: odečteno v ZL 002
36 | 6285500R | pás asfaltový natavitelný modifikovaný SBS tl 4,0mm | m2 | 0 | 13.248 |  |  | 0 | 13.248 | 177.11 | [10 empty] | 0 | nárůst materiálu n: odečteno v ZL 002
37 | 711142559 | Provedení izolace proti zemní vlhkosti pásy přitavením svislé NAIP | m2 | 0 | 25.104 |  |  | 0 | 25.104 | 134.56 | [11 empty] | nárůst materiálu n: odečteno v ZL 002
38 | 6285500R | pás asfaltový natavitelný modifikovaný SBS tl 4,0mm | m2 | 0 | 30.125 |  |  | 0 | 30.125 | 177.11 | [11 empty] | nárůst materiálu n: odečteno v ZL 002
39 | 998711201 | Přesun hmot procentní pro izolace proti vodě, vlhkosti a plynům v objektech v do 6 m | % | 0 | 3 |  |  | 0 | 3 | 132.67 | [11 empty] | nárůst materiálu n: odečteno v ZL 002
| 713 | Izolace tepelné
40 | 713131141 | Montáž izolace tepelné stěn a základů lepením celoplošně rohoží, pásů, dílců, desek | m2 | 0 | 12.552 |  |  | 0 | 12.552 | 195.51 | [11 empty] | nárůst materiálu n: odečteno v ZL 002
41 | 28376379 | deska z polystyrénu XPS, hrana polodrážková a hladký povrch s vyšší odolností tl 50mm | m2 | 0 | 13.18 |  |  | 0 | 13.18 | 356.53 | [11 empty] | nárůst materiálu n: odečteno v ZL 002
42 | 998713201 | Přesun hmot procentní pro izolace tepelné v objektech v do 6 m | % | 0 | 3 |  |  | 0 | 3 | 71.53 | [11 empty] | nárůst materiálu n: odečteno v ZL 002
| 767 | Konstrukce zámečnické
43 | 7678610R1 | D+M žebřík nerez dl. 2,10m včrtně kotvení kotevního materiálu | kus | 0 | 2 |  |  | 0 | 2 | 34502.42 |  | 69004.84 | 0 | 0 | 0 | 0 | 0 | 0 | 0 |  | 0
| 44983026 | žebřík výstupový jednoduchý přímý z nerezové oceli dl 2m | kus | 0.21479 | 2 |  |  | 0 | 2 | 6570 | 6570 | 1044.846 | 1044.846 | [6 empty] | 7420 | 1378.3074 | 112.9% | 110.4% | 7251.4663 | 681.4663 | 1362.9326 | 4.585% | 1.199% | 1.912% | 2.565% | pro výpočet % navýšení ceny použita položka URS 44983026
44 | 998767201 | Přesun hmot procentní pro zámečnické konstrukce v objektech v do 6 m | % | 0 | 3 |  |  | 0 | 3 | 690.05 |  | 4.05 | 0 | 0 | 0 | 0 | 0 | 0 | 0 |  | 0

## SO07.2
KALKULACE
Stavba: Výstavba mateřské školy v ulici Bajkalská, k.ú. Vršovice, p.č. 1536/4,1537/7,1538/1,1538/4, 1538/8, Praha 10 - 1.část
Objekt: Venkovní vodovodní přípojka
Část: Venkovní vodovod - přípojka - zemní práce
Objednatel: ÚMČ Praha 10, Vršovická 68, Praha 10, 101 38
Zhotovitel: GEOSAN + VISTORIA – MŠ Bajkalská - vedoucí společník | [12 empty] | Zpracoval:
Místo: | [6 empty] | cenová soustava ÚRS | [15 empty] | nárůst materiálu
[5 empty] | a | b | c | [8 empty] | d |  | e | f | g | h | i | j | k | l | m | n
č. | kód položky | popis | MJ | Norma | množství | jednotková cena SoD | 20/II (podání nabídky) | Cena celkem | Materiál celkem | Mzdy celkem | Stroje celkem | Tarify celkem | Odvody celkem | Režie celkem | Zisk celkem | 22/I | Materiál celkem | index navýšení (d/c) | index navýšení snížený o průměr nárustu materiálu za 2018-2020 (e-m) | smluvní cena * index upravený (b*f) | doplatek za jednotkovou cenu uvedenou v SoD (g-b) | doplatek ke smluvní ceně celkem (a*h) | 2018 | 2019 | 2020 | průměr nárůstu materiálu 2018-2020 | poznámka
1 | 2 | 3 | 4 | 5 | 6 | 7 | 7 | 8 | 9 | 10 | 11 | 12 | 13 | 14 | 15 | 7 | 9
| HSV | Práce a dodávky HSV | [5 empty] | 112606.87 | 42448.0542 | 16781.7397 | 13533.4788 | 208.2 | 5672.228 | 17716.087 | 8280.3178 |  | 67009.1823 | i: 26280.652
| 1 | Zemní práce | [5 empty] | 65133.12 | 9094.6888 | 14189.4972 | 10646.9894 | 208.2 | 4796.0501 | 13515.3273 | 6546.1939 |  | 17886.6073
1 | 113107122 | Odstranění podkladu z kameniva drceného tl 200 mm ručně | m2 | 0 | 16.8 | 218.17 | 301.93 | 5072.42 | 0 | 1530.7236 | 958.2737 | 0 | 517.3846 | 1443.0633 | 622.9223 | 347.6 | 0
2 | 113107131 | Odstranění podkladu z betonu prostého tl 150 mm ručně | m2 | 0 | 16.8 | 181.02 | 586.42 | 9851.86 | 0 | 2973.348 | 1860.8117 | 0 | 1004.9916 | 2802.7926 | 1209.8722 | 675.12 | 0
3 | 113107142 | Odstranění podkladu živičného tl 100 mm ručně | m2 | 0 | 16.8 | 137.09 | 178.99 | 3007.03 | 0 | 907.4218 | 568.1239 | 0 | 306.7086 | 855.482 | 369.2831 | 206.06 | 0
4 | 113201112 | Vytrhání obrub silničních ležatých | m | 0 | 1.5 | 151.81 | 118.16 | 177.24 | 0 | 53.4888 | 33.4776 | 0 | 18.0792 | 50.4219 | 21.7655 | 136.03 | 0
5 | 115101241 | Čerpání vody na dopravní výšku do 50 m průměrný přítok do 500 l/min | hod | 0 | 6 | 427.72 | 219.62 | 1317.72 | 221.4328 | 397.2546 | 0 | 0 | 134.2721 | 259.7129 | 134.6295 | 248.6 | 246.3673
| 27233114 | hadice pro průmyslovou vodu přetlak 0,63MPa D 20/28mm | m | 0.62026 | 3.7216 | 59.5 | 59.5 | 221.4328 | 221.4328 | [6 empty] | 66.2 | 246.3673 | 111.3% | 108.7% | 64.6737 | 5.1737 | 19.2543 | 4.585% | 1.199% | 1.912% | 2.565%
6 | 119003131 | Výstražná páska pro zabezpečení výkopu zřízení | m | 0 | 40 | 34.62 | 29.86 | 1194.4 | 292.8 | 431.36 | 0 | 0 | 145.7997 | 213.5491 | 110.6992 | 36.45 | 467.52
| 60514112 | řezivo jehličnaté lať surová dl 4m | m3 | 0.001 | 0.04 | 6300 | 6300 | 252 | 252 | [6 empty] | 10500 | 420 | 166.7% | 164.1% | 10338.3923 | 4038.3923 | 161.5357 | 4.585% | 1.199% | 1.912% | 2.565%
| 73558001 | páska výstražná vstup zakázán | m | 1.2 | 48 | 0.85 | 0.85 | 40.8 | 40.8 | [6 empty] | 0.99 | 47.52 | 116.5% | 113.9% | 0.9682 | 0.1182 | 5.6734 | 4.585% | 1.199% | 1.912% | 2.565%
7 | 119003132 | Výstražná páska pro zabezpečení výkopu odstranění | m | 0 | 40 | 18.86 | 12.68 | 507.2 | 0 | 242.64 | 0 | 0 | 82.0123 | 120.1214 | 62.2683 | 13.93 | 0
8 | 119003211 | Mobilní plotová zábrana s reflexním pásem výšky do 1,5 m pro zabezpečení výkopu zřízení | m | 0 | 20 | 423.69 | 69.71 | 1394.2 | 385.256 | 327.2 | 0 | 0 | 110.5936 | 239.0176 | 123.9016 | 77.76 | 404.08
| 31391110 | plot mobilní drátěný s reflexními pruhy v 1000mm | kus | 0.005 | 0.1 | 3530 | 3530 | 353 | 353 | [6 empty] | 3700 | 370 | 104.8% | 102.3% | 3609.4484 | 79.4484 | 7.9448 | 4.585% | 1.199% | 1.912% | 2.565%
| 31391120 | patka mobilního plotu betonová | kus | 0.008 | 0.16 | 152 | 152 | 24.32 | 24.32 | [6 empty] | 161 | 25.76 | 105.9% | 103.4% | 157.1009 | 5.1009 | 0.81614 | 4.585% | 1.199% | 1.912% | 2.565%
| 31391121 | spojka mobilního plotu kovová | kus | 0.008 | 0.16 | 49.6 | 49.6 | 7.936 | 7.936 | [6 empty] | 52 | 8.32 | 104.8% | 102.3% | 50.7277 | 1.1277 | 0.18043 | 4.585% | 1.199% | 1.912% | 2.565%
9 | 119003212 | Mobilní plotová zábrana s reflexním pásem výšky do 1,5 m pro zabezpečení výkopu odstranění | m | 0 | 20 | 202.18 | 38.79 | 775.8 | 0 | 215.68 | 0 | 208.2 | 72.8998 | 183.8085 | 95.2824 | 44.59 | 0
10 | 132251252 | Hloubení rýh nezapažených š do 2000 mm v hornině třídy těžitelnosti I, skupiny 3 objem do 50 m3 strojně | m3 | 0 | 28.08 | 648.3 | 506.94 | 14234.88 | 0 | 3205.902 | 4824.846 | 0 | 1083.5949 | 3372.3069 | 1748.131 | 559.71 | 0
13 | 162351103 | Vodorovné přemístění do 500 m výkopku/sypaniny z horniny třídy těžitelnosti I, skupiny 1 až 3 | m3 | 0 | 40.4 | 62.68 | 70.29 | 2839.72 | 0 | 265.0402 | 0 | 0 | 89.5836 | 672.7469 | 348.7375 | 79.22 | 0
43 | 162751117 | Vodorovné přemístění do 10000 m výkopku/sypaniny z horniny třídy těžitelnosti I, skupiny 1 až 3 | m3 | 0 | 7.88 | 375.39 | 249.58 | 1966.69 | 0 | 102.217 | 0 | 0 | 34.5493 | 465.9209 | 241.5233 | 297.85 | 0
44 | 162751119 | Příplatek k vodorovnému přemístění výkopku/sypaniny z horniny třídy těžitelnosti I, skupiny 1 až 3 ZKD 1000 m přes 10000 m | m3 | 0 | 39.4 | 27.37 | 18.91 | 745.05 | 0 | 29.3727 | 0 | 0 | 9.928 | 176.5174 | 91.5028 | 23.05 | 0
14 | 167151101 | Nakládání výkopku z hornin třídy těžitelnosti I, skupiny 1 až 3 do 100 m3 | m3 | 0 | 28.08 | 348.01 | 138.22 | 3881.22 | 0 | 765.3569 | 1461.0024 | 0 | 258.6906 | 919.4685 | 476.6326 | 154.04 | 0
15 | 171201201 | Uložení sypaniny na skládky | m3 | 0 | 28.08 | 22.43 | 18.17 | 510.21 | 0 | 37.6806 | 276.3072 | 0 | 12.736 | 120.8878 | 62.6656 | 22.43 | 0
45 | 171201221 | Poplatek za uložení na skládce (skládkovné) zeminy a kamení kód odpadu 17 05 04 | t | 0 | 12.608 | 394.13 | 650 | 8195.2 | 8195.2 | 0 | 0 | 0 | 0 | 0 | 0 | 1330 | 16768.64
| 94620001 | poplatek za uložení stavebního odpadu zeminy a kamení zatříděného kódem 17 05 04 | t | 1 | 12.608 | 650 | 650 | 8195.2 | 8195.2 | [6 empty] | 1330 | 16768.64 | 204.6% | 202.1% | 1313.3262 | 663.3262 | 8363.2166 | 4.585% | 1.199% | 1.912% | 2.565%
16 | 174101101 | Zásyp jam, šachet rýh nebo kolem objektů sypaninou se zhutněním | m3 | 0 | 20.2 | 165.84 | 129.87 | 2623.37 | 0 | 893.4642 | 484.2869 | 0 | 301.9909 | 621.5045 | 322.1745 | 143.35 | 0
17 | 175111101 | Obsypání potrubí ručně sypaninou bez prohození sítem, uloženou do 3 m | m3 | 0 | 6.24 | 767.91 | 503.94 | 3144.59 | 0 | 1504.8209 | 0 | 0 | 508.6295 | 744.9766 | 386.1798 | 553.66 | 0
18 | 58331200 | štěrkopísek netříděný zásypový | t | 0 | 12.48 | 761.24 | 219 | 2733.12 | 0 | 0 | 0 | 0 | 0 | 0 | 0 | 288 | 0 | 131.5% | 128.9% | 981.5554 | 220.3154 | 2749.5362 | 4.585% | 1.199% | 1.912% | 2.565%
19 | 181111111 | Plošná úprava terénu do 500 m2 zemina tř 1 až 4 nerovnosti do 100 mm v rovinně a svahu do 1:5 | m2 | 0 | 20 | 123.98 | 26.64 | 532.8 | 0 | 235.98 | 0 | 0 | 79.7612 | 151.5558 | 65.4216 | 30.01 | 0
20 | 181951112 | Úprava pláně v hornině třídy těžitelnosti I, skupiny 1 až 3 se zhutněním strojně | m2 | 0 | 20 | 35.31 | 21.42 | 428.4 | 0 | 70.546 | 179.86 | 0 | 23.8445 | 101.4727 | 52.6013 | 24.09 | 0
| 2 | Zakládání | [5 empty] | 1608.7 | 1074.9024 | 201.4483 | 0 | 0 | 68.0895 | 169.9978 | 65.5535 |  | 1235.52
21 | 271572211 | Podsyp pod základové konstrukce se zhutněním z netříděného štěrkopísku | m3 | 0 | 1.56 | 436.11 | 1031.22 | 1608.7 | 1074.9024 | 201.4483 | 0 | 0 | 68.0895 | 169.9978 | 65.5535 | 1216.46 | 1235.52
| 58337331 | štěrkopísek frakce 0/22 | t | 1.98 | 3.0888 | 348 | 348 | 1074.9024 | 1074.9024 | [6 empty] | 400 | 1235.52 | 114.9% | 112.4% | 391.0731 | 43.0731 | 133.0442 | 4.585% | 1.199% | 1.912% | 2.565%
| 5 | Komunikace pozemní | [5 empty] | 25036.03 | 19730.2244 | 1032.7716 | 0 | 0 | 349.0768 | 1509.5234 | 651.6109 |  | 22680.6668
22 | 564752111 | Podklad z vibrovaného štěrku VŠ tl 150 mm | m2 | 0 | 16.8 | 264.4 | 202.56 | 3403.01 | 2641.1088 | 126.5796 | 0 | 0 | 42.7839 | 216.7519 | 93.5646 | 240.78 | 3181.3535
| 08211321 | voda pitná pro ostatní odběratele | m3 | 0.002 | 0.0336 | 45.7 | 45.7 | 1.5355 | 1.5355 | [6 empty] | 52.8 | 1.7741 | 115.5% | 113% | 51.6277 | 5.9277 | 0.19917 | 4.585% | 1.199% | 1.912% | 2.565%
| 58331351 | kamenivo těžené drobné frakce 0/4 | t | 0.02024 | 0.34003 | 364 | 364 | 123.7716 | 123.7716 | [6 empty] | 457 | 155.3946 | 125.5% | 123% | 447.6627 | 83.6627 | 28.448 | 4.585% | 1.199% | 1.912% | 2.565%
| 58341341 | kamenivo drcené drobné frakce 0/4 | t | 0.04 | 0.672 | 374 | 374 | 251.328 | 251.328 | [6 empty] | 413 | 277.536 | 110.4% | 107.9% | 403.4061 | 29.4061 | 19.7609 | 4.585% | 1.199% | 1.912% | 2.565%
| 58343810 | kamenivo drcené hrubé frakce 4/8 | t | 0.04 | 0.672 | 548 | 548 | 368.256 | 368.256 | [6 empty] | 669 | 449.568 | 122.1% | 119.5% | 654.9427 | 106.9427 | 71.8655 | 4.585% | 1.199% | 1.912% | 2.565%
| 58343959 | kamenivo drcené hrubé frakce 32/63 | t | 0.2681 | 4.5041 | 421 | 421 | 1896.2177 | 1896.2177 | [6 empty] | 510 | 2297.0808 | 121.1% | 118.6% | 499.2005 | 78.2005 | 352.2213 | 4.585% | 1.199% | 1.912% | 2.565%
23 | 565145111 | Asfaltový beton vrstva podkladní ACP 16 (obalované kamenivo OKS) tl 60 mm š do 3 m | m2 | 0 | 16.8 | 742.15 | 346.72 | 5824.9 | 5237.773 | 148.0349 | 0 | 0 | 50.0358 | 167.0338 | 72.1029 | 372.1 | 5583.4128
| 58943115 | beton asfaltový podkladní ACP 16S pojivo asfalt 50/70 | t | 0.15826 | 2.6588 | 1970 | 1970 | 5237.773 | 5237.773 | [6 empty] | 2100 | 5583.4128 | 106.6% | 104% | 2049.4655 | 79.4655 | 211.2804 | 4.585% | 1.199% | 1.912% | 2.565%
24 | 565211111 | Podklad ze štěrku částečně zpevněného cementovou maltou ŠCM tl 150 mm | m2 | 0 | 16.8 | 317.19 | 342.03 | 5746.1 | 5230.5019 | 86.3302 | 0 | 0 | 29.1796 | 146.6905 | 63.3214 | 388.82 | 5952.3677
| 08211321 | voda pitná pro ostatní odběratele | m3 | 0.042 | 0.7056 | 45.7 | 45.7 | 32.2459 | 32.2459 | [6 empty] | 52.8 | 37.2557 | 115.5% | 113% | 51.6277 | 5.9277 | 4.1826 | 4.585% | 1.199% | 1.912% | 2.565%
| 24551090 | nástřik ochranný čerstvého betonu proti vysychání | litr | 0.25 | 4.2 | 39.6 | 39.6 | 166.32 | 166.32 | [6 empty] | 41.8 | 175.56 | 105.6% | 103% | 40.7842 | 1.1842 | 4.9736 | 4.585% | 1.199% | 1.912% | 2.565%
| 58935170 | štěrk zpevněný cementovou maltou ŠCM | m3 | 0.156 | 2.6208 | 1920 | 1920 | 5031.936 | 5031.936 | [6 empty] | 2190 | 5739.552 | 114.1% | 111.5% | 2140.7481 | 220.7481 | 578.5367 | 4.585% | 1.199% | 1.912% | 2.565%
25 | 571904111 | Posyp krytu kamenivem drceným nebo těženým do 20 kg/m2 | m2 | 0 | 16.8 | 21.28 | 15.34 | 257.71 | 186.5079 | 11.3148 | 0 | 0 | 3.8244 | 20.2507 | 8.7415 | 20.52 | 263.7635
| 58333625 | kamenivo těžené hrubé frakce 4/8 | t | 0.01111 | 0.18665 | 506 | 506 | 94.4439 | 94.4439 | [6 empty] | 811 | 151.3715 | 160.3% | 157.7% | 798.0201 | 292.0201 | 54.505 | 4.585% | 1.199% | 1.912% | 2.565%
| 58343810 | kamenivo drcené hrubé frakce 4/8 | t | 0.01 | 0.168 | 548 | 548 | 92.064 | 92.064 | [6 empty] | 669 | 112.392 | 122.1% | 119.5% | 654.9427 | 106.9427 | 17.9664 | 4.585% | 1.199% | 1.912% | 2.565%
26 | 573111113 | Postřik živičný infiltrační s posypem z asfaltu množství 1,5 kg/m2 | m2 | 0 | 16.8 | 72.46 | 24.54 | 412.27 | 360.8304 | 9.8347 | 0 | 0 | 3.3241 | 14.656 | 6.3265 | 30.92 | 461.1432
| 11162100 | asfalt silniční obyčejný | t | 0.00152 | 0.025536 | 12900 | 12900 | 329.4144 | 329.4144 | [6 empty] | 16700 | 426.4512 | 129.5% | 126.9% | 16369.0891 | 3469.0891 | 88.5867 | 4.585% | 1.199% | 1.912% | 2.565%
| 58341341 | kamenivo drcené drobné frakce 0/4 | t | 0.005 | 0.084 | 374 | 374 | 31.416 | 31.416 | [6 empty] | 413 | 34.692 | 110.4% | 107.9% | 403.4061 | 29.4061 | 2.4701 | 4.585% | 1.199% | 1.912% | 2.565%
27 | 573231108 | Postřik živičný spojovací ze silniční emulze v množství 0,50 kg/m2 | m2 | 0 | 16.8 | 10.01 | 11.2 | 188.16 | 173.0736 | 5.1274 | 0 | 0 | 1.733 | 4.3139 | 1.8622 | 11.82 | 181.6416
| 11162540 | emulze asfaltová obalovací pro použití za studena | t | 0.00051 | 0.008568 | 20200 | 20200 | 173.0736 | 173.0736 | [6 empty] | 21200 | 181.6416 | 105% | 102.4% | 20681.8294 | 481.8294 | 4.1283 | 4.585% | 1.199% | 1.912% | 2.565%
28 | 573312311 | Prolití podkladu asfaltem v množství 4 kg/m2 | m2 | 0 | 16.8 | 173.43 | 53.39 | 896.95 | 875.5488 | 4.7074 | 0 | 0 | 1.5911 | 6.086 | 2.6271 | 68.88 | 1133.4624
| 11162100 | asfalt silniční obyčejný | t | 0.00404 | 0.067872 | 12900 | 12900 | 875.5488 | 875.5488 | [6 empty] | 16700 | 1133.4624 | 129.5% | 126.9% | 16369.0891 | 3469.0891 | 235.454 | 4.585% | 1.199% | 1.912% | 2.565%
29 | 578132113 | Litý asfalt MA 8 (LAJ) tl 30 mm š do 3 m z nemodifikovaného asfaltu | m2 | 0 | 16.8 | 493.84 | 477.26 | 8017.97 | 4984.5197 | 538.7777 | 0 | 0 | 182.1069 | 863.0076 | 372.5316 | 545.37 | 5872.8499
| 58942100 | asfalt litý mA 8 pojivo 20/30 | t | 0.07344 | 1.2338 | 4040 | 4040 | 4984.5197 | 4984.5197 | [6 empty] | 4760 | 5872.8499 | 117.8% | 115.3% | 4656.3659 | 616.3659 | 760.4673 | 4.585% | 1.199% | 1.912% | 2.565%
30 | 578901112 | Zdrsňovací posyp litého asfaltu v množství 6 kg/m2 | m2 | 0 | 16.8 | 22.77 | 17.2 | 288.96 | 40.3603 | 102.065 | 0 | 0 | 34.498 | 70.733 | 30.5331 | 19.6 | 50.6722
| 58331351 | kamenivo těžené drobné frakce 0/4 | t | 0.0066 | 0.11088 | 364 | 364 | 40.3603 | 40.3603 | [6 empty] | 457 | 50.6722 | 125.5% | 123% | 447.6627 | 83.6627 | 9.2765 | 4.585% | 1.199% | 1.912% | 2.565%
| 9 | Ostatní konstrukce a práce, bourání | [5 empty] | 1008.18 | 666.4686 | 122.0602 | 0 | 0 | 41.2564 | 97.2243 | 41.9685 |  | 790.2582
31 | 916131113 | Osazení silničního obrubníku betonového ležatého s boční opěrou do lože z betonu prostého | m | 0 | 1.5 | 378.84 | 322.32 | 483.48 | 323.3556 | 70.9313 | 0 | 0 | 23.9748 | 45.5549 | 19.6645 | 352.59 | 352.0062
| 58912550 | malta cementová MC15 pojivo CEM II nebo CEM III | m3 | 0.00156 | 0.00234 | 2140 | 2140 | 5.0076 | 5.0076 | [6 empty] | 2430 | 5.6862 | 113.6% | 111% | 2375.1047 | 235.1047 | 0.55014 | 4.585% | 1.199% | 1.912% | 2.565%
| 58932314 | beton C 12/15 kamenivo frakce 0/22 | m3 | 0.0888 | 0.1332 | 2390 | 2390 | 318.348 | 318.348 | [6 empty] | 2600 | 346.32 | 108.8% | 106.2% | 2538.6917 | 148.6917 | 19.8057 | 4.585% | 1.199% | 1.912% | 2.565%
32 | 59217021 | obrubník betonový chodníkový 1000x150x300mm | m | 0 | 1.5 | 330.53 | 226 | 339 | 339 | 0 | 0 | 0 | 0 | 0 | 0 | 289 | 433.5 | 127.9% | 125.3% | 414.1901 | 83.6601 | 125.4902 | 4.585% | 1.199% | 1.912% | 2.565%
33 | 938908411 | Čištění vozovek splachováním vodou | m2 | 0 | 30 | 13.69 | 6.19 | 185.7 | 4.113 | 51.129 | 0 | 0 | 17.2816 | 51.6694 | 22.304 | 6.9 | 4.752
| 08211321 | voda pitná pro ostatní odběratele | m3 | 0.003 | 0.09 | 45.7 | 45.7 | 4.113 | 4.113 | [6 empty] | 52.8 | 4.752 | 115.5% | 113% | 51.6277 | 5.9277 | 0.53349 | 4.585% | 1.199% | 1.912% | 2.565%
| 997 | Přesun sutě | [5 empty] | 14954.32 | 11881.77 | 455.5593 | 1211.615 | 0 | 153.9791 | 874.1536 | 377.343 |  | 24416.13
34 | 997002511 | Vodorovné přemístění suti a vybouraných hmot bez naložení ale se složením a urovnáním do 1 km | t | 0 | 15.063 | 118.8 | 101.31 | 1526.03 | 0 | 175.0622 | 670.2658 | 0 | 59.171 | 434.1595 | 187.4122 | 112.02 | 0
35 | 997002611 | Nakládání suti a vybouraných hmot | t | 0 | 15.063 | 138.35 | 102.67 | 1546.52 | 0 | 280.4972 | 541.3492 | 0 | 94.808 | 439.9941 | 189.9308 | 118.23 | 0
46 | 997221615 | Poplatek za uložení na skládce (skládkovné) stavebního odpadu betonového kód odpadu 17 01 01 | t | 0 | 5.895 | 277.05 | 710 | 4185.45 | 4185.45 | 0 | 0 | 0 | 0 | 0 | 0 | 1390 | 8194.05
| 94620002 | poplatek za uložení stavebního odpadu betonového zatříděného kódem 17 01 01 | t | 1 | 5.895 | 710 | 710 | 4185.45 | 4185.45 | [6 empty] | 1390 | 8194.05 | 195.8% | 193.2% | 1371.7871 | 661.7871 | 3901.2348 | 4.585% | 1.199% | 1.912% | 2.565%
47 | 997221645 | Poplatek za uložení na skládce (skládkovné) odpadu asfaltového bez dehtu kód odpadu 17 03 02 | t | 0 | 3.696 | 649.57 | 1120 | 4139.52 | 4139.52 | 0 | 0 | 0 | 0 | 0 | 0 | 2420 | 8944.32
| 94620004 | poplatek za uložení stavebního odpadu z asfaltových směsí bez obsahu dehtu zatříděného kódem 17 03 02 | t | 1 | 3.696 | 1120 | 1120 | 4139.52 | 4139.52 | [6 empty] | 2420 | 8944.32 | 216.1% | 213.5% | 2391.2697 | 1271.2697 | 4698.613 | 4.585% | 1.199% | 1.912% | 2.565%
48 | 997221655 | Poplatek za uložení na skládce (skládkovné) zeminy a kamení kód odpadu 17 05 04 | t | 0 | 5.472 | 394.13 | 650 | 3556.8 | 3556.8 | 0 | 0 | 0 | 0 | 0 | 0 | 1330 | 7277.76
| 94620001 | poplatek za uložení stavebního odpadu zeminy a kamení zatříděného kódem 17 05 04 | t | 1 | 5.472 | 650 | 650 | 3556.8 | 3556.8 | [6 empty] | 1330 | 7277.76 | 204.6% | 202.1% | 1313.3262 | 663.3262 | 3629.7209 | 4.585% | 1.199% | 1.912% | 2.565%
| 998 | Přesun hmot | [5 empty] | 4866.52 | 0 | 780.403 | 1674.8744 | 0 | 263.7762 | 1549.8605 | 597.648 |  | 0
36 | 998021021 | Přesun hmot pro haly s nosnou kcí zděnou nebo monolitickou v do 20 m | t | 0 | 16.17 | 429.67 | 300.96 | 4866.52 | 0 | 780.403 | 1674.8744 | 0 | 263.7762 | 1549.8605 | 597.648 | 355.19 | 0
| PSV | Práce a dodávky PSV | [5 empty] | 969.87 | 111.9 | 222.183 | 0 | 0 | 75.0979 | 339.0953 | 105.3677 |  | 133.95
| 767 | Konstrukce zámečnické | [5 empty] | 969.87 | 111.9 | 222.183 | 0 | 0 | 75.0979 | 339.0953 | 105.3677 |  | 133.95
37 | 767991911 | Opravy zámečnických konstrukcí ostatní - samostatné svařování | m | 0 | 3 | 387.35 | 283.26 | 849.78 | 111.9 | 178.92 | 0 | 0 | 60.475 | 291.6289 | 90.6183 | 326.2 | 133.95
| 31210011 | elektroda E-R 117 4x350mm | 100 kus | 0.05 | 0.15 | 746 | 746 | 111.9 | 111.9 | [6 empty] | 893 | 133.95 | 119.7% | 117.1% | 873.8636 | 127.8636 | 19.1795 | 4.585% | 1.199% | 1.912% | 2.565%
38 | 767991912 | Opravy zámečnických konstrukcí ostatní - samostatné řezání plamenem | m | 0 | 3 | 69.58 | 40.03 | 120.09 | 0 | 43.263 | 0 | 0 | 14.6229 | 47.4664 | 14.7493 | 46.21 | 0
| HZS | Hodinové zúčtovací sazby | [5 empty] | 18169.94 | 0 | 7405.4 | 0 | 0 | 2503.0252 | 6030.2964 | 2231.421 |  | 0
39 | HZS1292 | Hodinová zúčtovací sazba stavební dělník | hod | 0 | 20 | 494.53 | 322.81 | 6456.2 | 0 | 2696 | 0 | 0 | 911.248 | 2056.1314 | 792.8731 | 383.47 | 0
40 | HZS1431 | Hodinová zúčtovací sazba dělník inženýrských sítí | hod | 0 | 20 | 494.53 | 295.95 | 5919 | 0 | 2622 | 0 | 0 | 886.236 | 1683.9533 | 726.9065 | 333.42 | 0
41 | HZS2112 | Hodinová zúčtovací sazba tesař odborný | hod | 0 | 6 | 494.53 | 413.91 | 2483.46 | 0 | 894.6 | 0 | 0 | 302.3748 | 981.5193 | 304.9892 | 466.37 | 0
42 | HZS2132 | Hodinová zúčtovací sazba zámečník odborný | hod | 0 | 8 | 494.53 | 413.91 | 3311.28 | 0 | 1192.8 | 0 | 0 | 403.1664 | 1308.6924 | 406.6522 | 466.37 | 0

## SO07.3
KALKULACE
Stavba: Výstavba mateřské školy v ulici Bajkalská, k.ú. Vršovice, p.č. 1536/4,1537/7,1538/1,1538/4, 1538/8, Praha 10 - 1.část
Objekt: Venkovní vodovodní přípojka
Část: Venkovní vodovod - přípojka
Objednatel: ÚMČ Praha 10, Vršovická 68, Praha 10, 101 38
Zhotovitel: GEOSAN + VISTORIA – MŠ Bajkalská - vedoucí společník | [12 empty] | Zpracoval:
Místo: | [6 empty] | cenová soustava ÚRS | [15 empty] | nárůst materiálu
[5 empty] | a | b | c | [8 empty] | d |  | e | f | g | h | i | j | k | l | m | n
č. | kód položky | popis | MJ | Norma | množství | jednotková cena SoD | 20/II (podání nabídky) | Cena celkem | Materiál celkem | Mzdy celkem | Stroje celkem | Tarify celkem | Odvody celkem | Režie celkem | Zisk celkem | 22/I | Materiál celkem | index navýšení (d/c) | index navýšení snížený o průměr nárustu materiálu za 2018-2020 (e-m) | smluvní cena * index upravený (b*f) | doplatek za jednotkovou cenu uvedenou v SoD (g-b) | doplatek ke smluvní ceně celkem (a*h) | 2018 | 2019 | 2020 | průměr nárůstu materiálu 2018-2020 | poznámka
| HSV | Práce a dodávky HSV | [5 empty] | 111725.82 | 84153.5719 | 10603.3437 | 607.2554 | 320.66 | 3583.9302 | 7341.7772 | 3327.5377 |  | 94570.5518 | i: 31658.692
| 1 | Zemní práce | [5 empty] | 11613.03 | 1940.8783 | 3282.51 | 169 | 320.66 | 1109.4884 | 2291.3428 | 1187.7826 |  | 2680.5294
1 | 115101241 | Čerpání vody na dopravní výšku do 50 m průměrný přítok do 500 l/min | hod | 0 | 20 | 427.72 | 219.62 | 4392.4 | 738.1094 | 1324.182 | 0 | 0 | 447.5735 | 865.7095 | 448.7651 | 248.6 | 821.2242
| 27233114 | hadice pro průmyslovou vodu přetlak 0,63MPa D 20/28mm | m | 0.62026 | 12.4052 | 59.5 | 59.5 | 738.1094 | 738.1094 | [6 empty] | 66.2 | 821.2242 | 111.3% | 108.7% | 64.6737 | 5.1737 | 64.1808 | 4.585% | 1.199% | 1.912% | 2.565%
2 | 119001401 | Dočasné zajištění potrubí ocelového nebo litinového DN do 200 mm | m | 0 | 2 | 507.65 | 284.36 | 568.72 | 174.6482 | 188.5816 | 0 | 0 | 63.7406 | 93.3592 | 48.3954 | 364.09 | 292.734
| 05213011 | výřezy tyčové | m3 | 0.0017 | 0.0034 | 939 | 939 | 3.1926 | 3.1926 | [6 empty] | 2570 | 8.738 | 273.7% | 271.1% | 2545.9128 | 1606.9128 | 5.4635 | 4.585% | 1.199% | 1.912% | 2.565%
| 15611624 | drát vázací černý D 4mm | kg | 0.45 | 0.9 | 33.7 | 33.7 | 30.33 | 30.33 | [6 empty] | 54.8 | 49.32 | 162.6% | 160% | 53.9355 | 20.2355 | 18.212 | 4.585% | 1.199% | 1.912% | 2.565%
| 31412854 | hřebík stavební hlava zápustná mřížkovaná 4x90mm | kg | 0.006 | 0.012 | 44.1 | 44.1 | 0.5292 | 0.5292 | [6 empty] | 75.9 | 0.9108 | 172.1% | 169.5% | 74.7687 | 30.6687 | 0.36802 | 4.585% | 1.199% | 1.912% | 2.565%
| 54872510 | kramle kovaná hladká 10x300mm | kus | 0.069 | 0.138 | 42.8 | 42.8 | 5.9064 | 5.9064 | [6 empty] | 53.4 | 7.3692 | 124.8% | 122.2% | 52.3021 | 9.5021 | 1.3113 | 4.585% | 1.199% | 1.912% | 2.565%
| 60511120 | řezivo stavební prkna prismovaná středová tl 25(32)mm dl 2-5m | m3 | 0.0089 | 0.0178 | 4650 | 4650 | 82.77 | 82.77 | [6 empty] | 7820 | 139.196 | 168.2% | 165.6% | 7700.7181 | 3050.7181 | 54.3028 | 4.585% | 1.199% | 1.912% | 2.565%
| 60512130 | hranol stavební řezivo průřezu do 224cm2 do dl 6m | m3 | 0.004 | 0.008 | 6490 | 6490 | 51.92 | 51.92 | [6 empty] | 10900 | 87.2 | 168% | 165.4% | 10733.5184 | 4243.5184 | 33.9481 | 4.585% | 1.199% | 1.912% | 2.565%
3 | 119001405 | Dočasné zajištění potrubí z PE DN do 200 mm | m | 0 | 2 | 2211.26 | 241.39 | 482.78 | 157.436 | 155.6904 | 0 | 0 | 52.6234 | 77.0761 | 39.9546 | 306.41 | 252.8718
| 05213011 | výřezy tyčové | m3 | 0.00113 | 0.00226 | 939 | 939 | 2.1221 | 2.1221 | [6 empty] | 2570 | 5.8082 | 273.7% | 271.1% | 2545.9128 | 1606.9128 | 3.6316 | 4.585% | 1.199% | 1.912% | 2.565%
| 15611624 | drát vázací černý D 4mm | kg | 0.3 | 0.6 | 33.7 | 33.7 | 20.22 | 20.22 | [6 empty] | 54.8 | 32.88 | 162.6% | 160% | 53.9355 | 20.2355 | 12.1413 | 4.585% | 1.199% | 1.912% | 2.565%
| 31412854 | hřebík stavební hlava zápustná mřížkovaná 4x90mm | kg | 0.006 | 0.012 | 44.1 | 44.1 | 0.5292 | 0.5292 | [6 empty] | 75.9 | 0.9108 | 172.1% | 169.5% | 74.7687 | 30.6687 | 0.36802 | 4.585% | 1.199% | 1.912% | 2.565%
| 54872510 | kramle kovaná hladká 10x300mm | kus | 0.046 | 0.092 | 42.8 | 42.8 | 3.9376 | 3.9376 | [6 empty] | 53.4 | 4.9128 | 124.8% | 122.2% | 52.3021 | 9.5021 | 0.87419 | 4.585% | 1.199% | 1.912% | 2.565%
| 58337331 | štěrkopísek frakce 0/22 | t | 0.03024 | 0.06048 | 348 | 348 | 21.047 | 21.047 | [6 empty] | 400 | 24.192 | 114.9% | 112.4% | 391.0731 | 43.0731 | 2.6051 | 4.585% | 1.199% | 1.912% | 2.565%
| 60511120 | řezivo stavební prkna prismovaná středová tl 25(32)mm dl 2-5m | m3 | 0.0062 | 0.0124 | 4650 | 4650 | 57.66 | 57.66 | [6 empty] | 7820 | 96.968 | 168.2% | 165.6% | 7700.7181 | 3050.7181 | 37.8289 | 4.585% | 1.199% | 1.912% | 2.565%
| 60512130 | hranol stavební řezivo průřezu do 224cm2 do dl 6m | m3 | 0.004 | 0.008 | 6490 | 6490 | 51.92 | 51.92 | [6 empty] | 10900 | 87.2 | 168% | 165.4% | 10733.5184 | 4243.5184 | 33.9481 | 4.585% | 1.199% | 1.912% | 2.565%
4 | 119001421 | Dočasné zajištění kabelů a kabelových tratí ze 3 volně ložených kabelů | m | 0 | 6 | 2134.2 | 231.81 | 1390.86 | 472.3079 | 439.572 | 0 | 0 | 148.5753 | 217.6145 | 112.8067 | 295.88 | 758.6154
| 05213011 | výřezy tyčové | m3 | 0.00113 | 0.00678 | 939 | 939 | 6.3664 | 6.3664 | [6 empty] | 2570 | 17.4246 | 273.7% | 271.1% | 2545.9128 | 1606.9128 | 10.8949 | 4.585% | 1.199% | 1.912% | 2.565%
| 15611624 | drát vázací černý D 4mm | kg | 0.3 | 1.8 | 33.7 | 33.7 | 60.66 | 60.66 | [6 empty] | 54.8 | 98.64 | 162.6% | 160% | 53.9355 | 20.2355 | 36.4239 | 4.585% | 1.199% | 1.912% | 2.565%
| 31412854 | hřebík stavební hlava zápustná mřížkovaná 4x90mm | kg | 0.006 | 0.036 | 44.1 | 44.1 | 1.5876 | 1.5876 | [6 empty] | 75.9 | 2.7324 | 172.1% | 169.5% | 74.7687 | 30.6687 | 1.1041 | 4.585% | 1.199% | 1.912% | 2.565%
| 54872510 | kramle kovaná hladká 10x300mm | kus | 0.046 | 0.276 | 42.8 | 42.8 | 11.8128 | 11.8128 | [6 empty] | 53.4 | 14.7384 | 124.8% | 122.2% | 52.3021 | 9.5021 | 2.6226 | 4.585% | 1.199% | 1.912% | 2.565%
| 58337331 | štěrkopísek frakce 0/22 | t | 0.03024 | 0.18144 | 348 | 348 | 63.1411 | 63.1411 | [6 empty] | 400 | 72.576 | 114.9% | 112.4% | 391.0731 | 43.0731 | 7.8152 | 4.585% | 1.199% | 1.912% | 2.565%
| 60511120 | řezivo stavební prkna prismovaná středová tl 25(32)mm dl 2-5m | m3 | 0.0062 | 0.0372 | 4650 | 4650 | 172.98 | 172.98 | [6 empty] | 7820 | 290.904 | 168.2% | 165.6% | 7700.7181 | 3050.7181 | 113.4867 | 4.585% | 1.199% | 1.912% | 2.565%
| 60512130 | hranol stavební řezivo průřezu do 224cm2 do dl 6m | m3 | 0.004 | 0.024 | 6490 | 6490 | 155.76 | 155.76 | [6 empty] | 10900 | 261.6 | 168% | 165.4% | 10733.5184 | 4243.5184 | 101.8444 | 4.585% | 1.199% | 1.912% | 2.565%
5 | 119002121 | Přechodová lávka délky do 2 m včetně zábradlí pro zabezpečení výkopu zřízení | kus | 0 | 1 | 2189.06 | 220.2 | 220.2 | 54.8 | 61.253 | 0 | 0 | 20.7035 | 39.1854 | 20.3129 | 244.58 | 57.7
| 31686151 | lávka ocelová přes výkopy 2000x1000mm | kus | 0.01 | 0.01 | 5480 | 5480 | 54.8 | 54.8 | [6 empty] | 5770 | 57.7 | 105.3% | 102.7% | 5629.427 | 149.427 | 1.4943 | 4.585% | 1.199% | 1.912% | 2.565%
6 | 119002122 | Přechodová lávka délky do 2 m včetně zábradlí pro zabezpečení výkopu odstranění | kus | 0 | 1 | 566.41 | 124.77 | 124.77 | 0 | 41.809 | 0 | 23.95 | 14.1314 | 29.5595 | 15.323 | 142.14 | 0
7 | 119002411 | Pojezdový ocelový plech pro zabezpečení výkopu zřízení | m2 | 0 | 5 | 2602.75 | 396.71 | 1983.55 | 81.6 | 419.315 | 0 | 0 | 141.7285 | 450.5836 | 233.5728 | 468.98 | 142.4
| 13611264 | plech ocelový hladký jakost S235JR tl 30mm tabule | t | 0.00064 | 0.0032 | 25500 | 25500 | 81.6 | 81.6 | [6 empty] | 44500 | 142.4 | 174.5% | 171.9% | 43845.8737 | 18345.8737 | 58.7068 | 4.585% | 1.199% | 1.912% | 2.565%
8 | 119002412 | Pojezdový ocelový plech pro zabezpečení výkopu odstranění | m2 | 0 | 5 | 686.37 | 189.59 | 947.95 | 0 | 152.243 | 169 | 234.25 | 51.4581 | 224.5719 | 116.4132 | 222.4 | 0
9 | 119003131 | Výstražná páska pro zabezpečení výkopu zřízení | m | 0 | 20 | 34.62 | 29.86 | 597.2 | 146.4 | 215.68 | 0 | 0 | 72.8998 | 106.7745 | 55.3496 | 36.45 | 233.76
| 60514112 | řezivo jehličnaté lať surová dl 4m | m3 | 0.001 | 0.02 | 6300 | 6300 | 126 | 126 | [6 empty] | 10500 | 210 | 166.7% | 164.1% | 10338.3923 | 4038.3923 | 80.7678 | 4.585% | 1.199% | 1.912% | 2.565%
| 73558001 | páska výstražná vstup zakázán | m | 1.2 | 24 | 0.85 | 0.85 | 20.4 | 20.4 | [6 empty] | 0.99 | 23.76 | 116.5% | 113.9% | 0.9682 | 0.1182 | 2.8367 | 4.585% | 1.199% | 1.912% | 2.565%
10 | 119003132 | Výstražná páska pro zabezpečení výkopu odstranění | m | 0 | 20 | 18.86 | 12.68 | 253.6 | 0 | 121.32 | 0 | 0 | 41.0062 | 60.0607 | 31.1342 | 13.93 | 0
11 | 119003211 | Mobilní plotová zábrana s reflexním pásem výšky do 1,5 m pro zabezpečení výkopu zřízení | m | 0 | 6 | 423.69 | 69.71 | 418.26 | 115.5768 | 98.16 | 0 | 0 | 33.1781 | 71.7053 | 37.1705 | 77.76 | 121.224
| 31391110 | plot mobilní drátěný s reflexními pruhy v 1000mm | kus | 0.005 | 0.03 | 3530 | 3530 | 105.9 | 105.9 | [6 empty] | 3700 | 111 | 104.8% | 102.3% | 3609.4484 | 79.4484 | 2.3835 | 4.585% | 1.199% | 1.912% | 2.565%
| 31391120 | patka mobilního plotu betonová | kus | 0.008 | 0.048 | 152 | 152 | 7.296 | 7.296 | [6 empty] | 161 | 7.728 | 105.9% | 103.4% | 157.1009 | 5.1009 | 0.24484 | 4.585% | 1.199% | 1.912% | 2.565%
| 31391121 | spojka mobilního plotu kovová | kus | 0.008 | 0.048 | 49.6 | 49.6 | 2.3808 | 2.3808 | [6 empty] | 52 | 2.496 | 104.8% | 102.3% | 50.7277 | 1.1277 | 0.054128 | 4.585% | 1.199% | 1.912% | 2.565%
12 | 119003212 | Mobilní plotová zábrana s reflexním pásem výšky do 1,5 m pro zabezpečení výkopu odstranění | m | 0 | 6 | 202.18 | 38.79 | 232.74 | 0 | 64.704 | 0 | 62.46 | 21.87 | 55.1426 | 28.5847 | 44.59 | 0
| 8 | Trubní vedení | [5 empty] | 95663.56 | 81020.0758 | 5948.2845 | 438.0141 | 0 | 2010.5202 | 4030.473 | 1739.8209 |  | 90593.0253
13 | 857241131 | Montáž litinových tvarovek jednoosých hrdlových otevřený výkop s integrovaným těsněním DN 80 | kus | 0 | 10 | 745.25 | 451.92 | 4519.2 | 0 | 2001.897 | 0 | 0 | 676.6412 | 1285.6983 | 554.9931 | 509.13 | 0
14 | 552536580R01 | příruba závitová z tvárné litiny,práškový epoxid, tl.250µm X DN 50 mm/1" | kus | 0 | 2 | 830.47 |  | 1660.94 | 1660.94 | 0 | 0 | 0 | 0 | 0 | 0 |  | 1660.94 | 103.7% | 101.2% | 840.1435 | 9.6735 | 19.3469 |  |  |  |  | pro výpočet % navýšení ceny použita položka URS 55253487
| 55253487 | tvarovka přírubová litinová s hladkým koncem,práškový epoxid tl 250µm F-kus DN 50 | kus |  | 2 |  | 3200 | [8 empty] | 4690 | 1378.3074 | 146.6% | 144% |  |  |  | 4.585% | 1.199% | 1.912% | 2.565% | položka URS 55253487
15 | 552536600R01 | příruba závitová z tvárné litiny,práškový epoxid, tl.250µm X DN 80 mm/21/2" | kus | 0 | 1 | 1288.44 |  | 1288.44 | 1288.44 | 0 | 0 | 0 | 0 | 0 | 0 |  | 1288.44 | 103.7% | 101.2% | 1303.448 | 15.008 | 15.008 |  |  |  |  | pro výpočet % navýšení ceny použita položka URS 55253489
| 55253489 | tvarovka přírubová litinová s hladkým koncem,práškový epoxid tl 250µm F-kus DN 80 | kus | 3200 | 1 |  | 2230 | [7 empty] | 4690 | 3270 | 1378.3074 | 146.6% | 144.1% |  |  |  | 4.585% | 1.199% | 1.912% | 2.565% | položka URS 55253489
16 | 551287040 | kompenzátor pryžový BRA.F8.500 DN 80 | kus | 0 | 1 | 2640.36 |  | 2640.36 | 2640.36 | 0 | 0 | 0 | 0 | 0 | 0 |  | 2640.36 | 103.7% | 101.2% | 2671.1154 | 30.7554 | 30.7554 |  |  |  |  | pro výpočet % navýšení ceny použita položka URS 55128704
| 55128704 | kompenzátor pryžový přírubový, voda, topení, klimatizace PN16 do 100°C DN 80 | kus | 3200 | 1 |  | 2050 | [7 empty] | 4690 | 2420 | 1378.3074 | 118% | 115.5% |  |  |  | 4.585% | 1.199% | 1.912% | 2.565% | položka URS 55128704
17 | 422657700R01 | filtr přírubový DN50x230 mm | kus | 0 | 1 | 5940.05 |  | 5940.05 | 5940.05 | 0 | 0 | 0 | 0 | 0 | 0 |  | 5940.05 | 103.7% | 101.2% | 6009.2407 | 69.1907 | 69.1907 |  |  |  |  | pro výpočet % navýšení ceny použita položka URS 55128704
| 42265770 | filtr s vypouštěcí přírubou DN 50x230mm | kus | 3200 | 1 |  | 3000 | [7 empty] | 4690 | 3270 | 1378.3074 | 109% | 106.4% |  |  |  | 4.585% | 1.199% | 1.912% | 2.565% | položka URS 55128704
18 | 552532140 | trouba přírubová litinová práškový epoxid tl.250µm FF DN 50 mm délka 150 mm | kus | 0 | 1 | 3064.97 |  | 3064.97 | 3064.97 | 0 | 0 | 0 | 0 | 0 | 0 |  | 3064.97 | 103.7% | 101.2% | 3100.6713 | 35.7013 | 35.7013 |  |  |  |  | pro výpočet % navýšení ceny použita položka URS 55253214
| 55253214 | trouba přírubová litinová vodovodní PN10/40 DN 50 dl 150mm | kus | 3200 | 1 |  | 3470 | [7 empty] | 4690 | 5210 | 1378.3074 | 150.1% | 147.6% |  |  |  | 4.585% | 1.199% | 1.912% | 2.565% | položka URS 55253214
19 | 552532160 | trouba přírubová litinová práškový epoxid tl.250µm FF DN 50 mm délka 250 mm | kus | 0 | 1 | 3524.42 |  | 3524.42 | 3524.42 | 0 | 0 | 0 | 0 | 0 | 0 |  | 3524.42 | 103.7% | 101.2% | 3565.473 | 41.053 | 41.053 |  |  |  |  | pro výpočet % navýšení ceny použita položka URS 55253216
| 55253216 | trouba přírubová litinová vodovodní PN10/40 DN 50 dl 250mm | kus | 3200 | 1 |  | 4160 | [7 empty] | 4690 | 6100 | 1378.3074 | 146.6% | 144.1% |  |  |  | 4.585% | 1.199% | 1.912% | 2.565% | položka URS 55253216
20 | 552536080 | přechod přírubový,práškový epoxid, tl.250µm FFR-kus litinový délka 200 mm DN 80/50 mm | kus | 0 | 2 | 2656.11 |  | 5312.22 | 5312.22 | 0 | 0 | 0 | 0 | 0 | 0 |  | 5312.22 | 103.7% | 101.2% | 2687.0488 | 30.9388 | 61.8776 |  |  |  |  | pro výpočet % navýšení ceny použita položka URS 55253608
| 55253608 | přechod přírubový litinový PN10/40 FFR-kus dl 200mm DN 80/50 | kus | 3200 | 2 |  | 2550 | [7 empty] | 4690 | 3740 | 1378.3074 | 146.7% | 144.1% |  |  |  | 4.585% | 1.199% | 1.912% | 2.565% | položka URS 55253608
21 | 857244121 | Montáž litinových tvarovek odbočných přírubových otevřený výkop DN 80 | kus | 0 | 2 | 775.5 | 957.44 | 1914.88 | 1267.34 | 286.8468 | 0 | 0 | 96.9542 | 184.2245 | 79.5236 | 1621.81 | 2514.1
| 30925286 | šroub metrický celozávit DIN 933 8.8 BZ M16x80mm | 100 kus | 0.08 | 0.16 | 2240 | 2240 | 358.4 | 358.4 | [6 empty] | 8460 | 1353.6 | 377.7% | 375.1% | 8402.5395 | 6162.5395 | 986.0063 | 4.585% | 1.199% | 1.912% | 2.565%
| 31111008 | matice přesná šestihranná Pz DIN 934-8 M16 | 100 kus | 0.08 | 0.16 | 345 | 345 | 55.2 | 55.2 | [6 empty] | 547 | 87.52 | 158.6% | 156% | 538.1501 | 193.1501 | 30.904 | 4.585% | 1.199% | 1.912% | 2.565%
| 31120008 | podložka DIN 125-A ZB D 16mm | 100 kus | 0.16 | 0.32 | 162 | 162 | 51.84 | 51.84 | [6 empty] | 579 | 185.28 | 357.4% | 354.8% | 574.8444 | 412.8444 | 132.1102 | 4.585% | 1.199% | 1.912% | 2.565%
| 55291303 | těsnění pryžové s ocelovou vložkou DN 80 | kus | 1.65 | 3.3 | 243 | 243 | 801.9 | 801.9 | [6 empty] | 269 | 887.7 | 110.7% | 108.1% | 262.7666 | 19.7666 | 65.2297 | 4.585% | 1.199% | 1.912% | 2.565%
22 | 552535080 | tvarovka přírubová litinová s přírubovou odbočkou,práškový epoxid, tl.250µm T-kus DN 80/50 mm | kus | 0 | 2 | 3365.83 | 3980 | 6731.66 | 6731.66 | 0 | 0 | 0 | 0 | 0 | 0 | 5810 | 6731.66 | 146% | 143.4% | 4827.0949 | 1461.2649 | 2922.5299 | 4.585% | 1.199% | 1.912% | 2.565%
23 | 871241211 | Montáž potrubí z PE100 SDR 11 otevřený výkop svařovaných elektrotvarovkou D 90 x 8,2 mm | m | 0 | 17 | 82.46 | 123.64 | 2101.88 | 0 | 887.995 | 57.6825 | 0 | 300.1423 | 597.9935 | 258.1339 | 137.73 | 0
24 | 28613530 | potrubí třívrstvé PE100 RC SDR11 90x8,2 dl 12m | m | 0 | 17 | 359.4 | 316 | 5372 | 5372 | 0 | 0 | 0 | 0 | 0 | 0 | 392 | 6664 | 124.1% | 121.5% | 436.6186 | 77.2186 | 1312.7169 | 4.585% | 1.199% | 1.912% | 2.565%
25 | 877241113 | Montáž tvarovek na vodovodním potrubí z PE trub d 90 | kus | 0 | 6 | 161.93 | 305.11 | 1830.66 | 0 | 706.1688 | 140.1624 | 0 | 238.6851 | 520.8078 | 224.8154 | 340.32 | 0
26 | 55253892 | tvarovka přírubová s hrdlem z tvárné litiny,práškový epoxid tl 250µm EU-kus DN 80 L130mm | kus | 0 | 3 | 3035.29 | 2340 | 7020 | 7020 | 0 | 0 | 0 | 0 | 0 | 0 | 3420 | 10260 | 146.2% | 143.6% | 4358.3318 | 1323.0418 | 3969.1253 | 4.585% | 1.199% | 1.912% | 2.565%
27 | 28615974 | elektrospojka SDR 11 PE 100 PN 16 D 90mm | kus | 0 | 3 | 221.97 | 282 | 846 | 846 | 0 | 0 | 0 | 0 | 0 | 0 | 311 | 933 | 110.3% | 107.7% | 239.1027 | 17.1327 | 51.3982 | 4.585% | 1.199% | 1.912% | 2.565%
28 | 879221111 | Montáž vodovodní přípojky potrubí PE | kus | 0 | 1 | 246.23 | 1179.67 | 1179.67 | 958 | 98.1939 | 0 | 0 | 33.1895 | 63.0641 | 27.2226 | 1400.73 | 1151
| 31942485 | dvojvsuvka s vnějším závitem mosaz 2" | kus | 1 | 1 | 269 | 269 | 269 | 269 | [6 empty] | 323 | 323 | 120.1% | 117.5% | 316.0996 | 47.0996 | 47.0996 | 4.585% | 1.199% | 1.912% | 2.565%
| 31942491 | spojení bezzávitové plastového a měděného potrubí s vnějším závitem mosaz 63x2" | kus | 1 | 1 | 689 | 689 | 689 | 689 | [6 empty] | 828 | 828 | 120.2% | 117.6% | 810.3258 | 121.3258 | 121.3258 | 4.585% | 1.199% | 1.912% | 2.565%
29 | 879231191 | Příplatek za práce sklon při montáži jakéhokoli vodovodního potrubí DN 40 až 550 | m | 0 | 17 | 149.74 | 84.16 | 1430.72 | 0 | 454.2808 | 240.1692 | 0 | 153.5469 | 407.0385 | 175.705 | 93.38 | 0
30 | 891241111 | Montáž vodovodních šoupátek otevřený výkop DN 80 | kus | 0 | 2 | 1093.5 | 928.17 | 1856.34 | 936.508 | 407.4588 | 0 | 0 | 137.7211 | 261.6863 | 112.9613 | 1573.18 | 2110.104
| 30925286 | šroub metrický celozávit DIN 933 8.8 BZ M16x80mm | 100 kus | 0.082 | 0.164 | 2240 | 2240 | 367.36 | 367.36 | [6 empty] | 8460 | 1387.44 | 377.7% | 375.1% | 8402.5395 | 6162.5395 | 1010.6565 | 4.585% | 1.199% | 1.912% | 2.565%
| 31111008 | matice přesná šestihranná Pz DIN 934-8 M16 | 100 kus | 0.082 | 0.164 | 345 | 345 | 56.58 | 56.58 | [6 empty] | 547 | 89.708 | 158.6% | 156% | 538.1501 | 193.1501 | 31.6766 | 4.585% | 1.199% | 1.912% | 2.565%
| 31120008 | podložka DIN 125-A ZB D 16mm | 100 kus | 0.082 | 0.164 | 162 | 162 | 26.568 | 26.568 | [6 empty] | 579 | 94.956 | 357.4% | 354.8% | 574.8444 | 412.8444 | 67.7065 | 4.585% | 1.199% | 1.912% | 2.565%
| 55291303 | těsnění pryžové s ocelovou vložkou DN 80 | kus | 1 | 2 | 243 | 243 | 486 | 486 | [6 empty] | 269 | 538 | 110.7% | 108.1% | 262.7666 | 19.7666 | 39.5331 | 4.585% | 1.199% | 1.912% | 2.565%
31 | 422211160 | šoupátko s přírubami, voda, kat.č.: 4000E2 DN 80 mm PN 16 | kus | 0 | 2 | 9899.78 | 6810 | 19799.56 | 19799.56 | 0 | 0 | 0 | 0 | 0 | 0 | 7580 | 19799.56 | 111.3% | 108.7% | 10765.1891 | 865.4091 | 1730.8182 | 4.585% | 1.199% | 1.912% | 2.565%
32 | 891241112 | Montáž vodovodních šoupátek otevřený výkop DN 80 | kus | 0 | 1 | 1050.25 | 928.17 | 928.17 | 468.254 | 203.7294 | 0 | 0 | 68.8605 | 130.8432 | 56.4806 | 1573.18 | 1055.052
| 30925286 | šroub metrický celozávit DIN 933 8.8 BZ M16x80mm | 100 kus | 0.082 | 0.082 | 2240 | 2240 | 183.68 | 183.68 | [6 empty] | 8460 | 693.72 | 377.7% | 375.1% | 8402.5395 | 6162.5395 | 505.3282 | 4.585% | 1.199% | 1.912% | 2.565%
| 31111008 | matice přesná šestihranná Pz DIN 934-8 M16 | 100 kus | 0.082 | 0.082 | 345 | 345 | 28.29 | 28.29 | [6 empty] | 547 | 44.854 | 158.6% | 156% | 538.1501 | 193.1501 | 15.8383 | 4.585% | 1.199% | 1.912% | 2.565%
| 31120008 | podložka DIN 125-A ZB D 16mm | 100 kus | 0.082 | 0.082 | 162 | 162 | 13.284 | 13.284 | [6 empty] | 579 | 47.478 | 357.4% | 354.8% | 574.8444 | 412.8444 | 33.8532 | 4.585% | 1.199% | 1.912% | 2.565%
| 55291303 | těsnění pryžové s ocelovou vložkou DN 80 | kus | 1 | 1 | 243 | 243 | 243 | 243 | [6 empty] | 269 | 269 | 110.7% | 108.1% | 262.7666 | 19.7666 | 19.7666 | 4.585% | 1.199% | 1.912% | 2.565%
33 | 42221303 | šoupátko pitná voda litina GGG 50 krátká stavební dl PN 10/16 DN 80x180mm | kus | 0 | 1 | 9511.74 | 5860 | 5860 | 5860 | 0 | 0 | 0 | 0 | 0 | 0 | 7030 | 7030 | 120% | 117.4% | 11166.8464 | 1655.1064 | 1655.1064 | 4.585% | 1.199% | 1.912% | 2.565%
34 | 891245321 | Montáž zpětných klapek DN 80 | kus | 0 | 1 | 585.05 | 350.44 | 350.44 | 131.434 | 97.014 | 0 | 0 | 32.7907 | 62.3063 | 26.8955 | 945.24 | 698.512
| 27322509 | těsnění přírubové pryžové DN 80 | kus | 1.1 | 1.1 | 14.6 | 14.6 | 16.06 | 16.06 | [6 empty] | 8460 | 355.32 | 57945% | 57943% | 8459.6255 | 8445.0255 | 9289.528 | 4.585% | 1.199% | 1.912% | 2.565%
| 30925286 | šroub metrický celozávit DIN 933 8.8 BZ M16x80mm | 100 kus | 0.042 | 0.042 | 2240 | 2240 | 94.08 | 94.08 | [6 empty] | 547 | 22.974 | 24.42% | 21.85% | 489.5395 | -1750.4605 | -73.5193 | 4.585% | 1.199% | 1.912% | 2.565%
| 31111008 | matice přesná šestihranná Pz DIN 934-8 M16 | 100 kus | 0.042 | 0.042 | 345 | 345 | 14.49 | 14.49 | [6 empty] | 579 | 24.318 | 167.8% | 165.3% | 570.1501 | 225.1501 | 9.4563 | 4.585% | 1.199% | 1.912% | 2.565%
| 31120008 | podložka DIN 125-A ZB D 16mm | 100 kus | 0.042 | 0.042 | 162 | 162 | 6.804 | 6.804 | [6 empty] | 269 | 295.9 | 166% | 163.5% | 264.8444 | 102.8444 | 4.3195 | 4.585% | 1.199% | 1.912% | 2.565%
35 | 551280530R01 | klapka zpětná přírubová DN 80 | kus | 0 | 1 | 8038.95 | 6340 | 8038.95 | 8038.95 | 0 | 0 | 0 | 0 | 0 | 0 | 6660 | 8038.95 | 103.7% | 101.2% | 8132.589 | 93.639 | 93.639 |  |  |  |  | pro výpočet % navýšení ceny použita položka URS 55128053
| 55128053 | klapka zpětná samočinná přírubová PN16 T 100°C DN 80 | kus | 3200 | 1 |  | 6340 | [7 empty] | 4690 | 6660 | 1378.3074 | 105% | 102.5% |  |  |  | 4.585% | 1.199% | 1.912% | 2.565% | položka URS 55128053
36 | 892241111 | Tlaková zkouška vodou potrubí do 80 | m | 0 | 3.5 | 30.25 | 17.29 | 60.52 | 1.9194 | 25.949 | 0 | 0 | 8.7708 | 16.6655 | 7.1939 | 19.29 | 2.2176
| 08211321 | voda pitná pro ostatní odběratele | m3 | 0.012 | 0.042 | 45.7 | 45.7 | 1.9194 | 1.9194 | [6 empty] | 52.8 | 2.2176 | 115.5% | 113% | 51.6277 | 5.9277 | 0.24896 | 4.585% | 1.199% | 1.912% | 2.565%
37 | 892271111 | Tlaková zkouška vodou potrubí DN 100 nebo 125 | m | 0 | 17 | 28.87 | 17.41 | 295.97 | 11.4204 | 126.038 | 0 | 0 | 42.6008 | 80.9466 | 34.942 | 19.43 | 13.1947
| 08211321 | voda pitná pro ostatní odběratele | m3 | 0.0147 | 0.2499 | 45.7 | 45.7 | 11.4204 | 11.4204 | [6 empty] | 52.8 | 13.1947 | 115.5% | 113% | 51.6277 | 5.9277 | 1.4813 | 4.585% | 1.199% | 1.912% | 2.565%
38 | 892273121 | Proplach a desinfekce vodovodního potrubí DN od 80 do 125 | m | 0 | 3.5 | 136.17 |  | 476.6 | 0 | 0 | 0 | 0 | 0 | 0 | 0 |  | 0
39 | 892273122 | Proplach a dezinfekce vodovodního potrubí DN od 80 do 125 | m | 0 | 17 | 145.03 | 33.18 | 564.06 | 53.1564 | 226.2955 | 0 | 0 | 76.4879 | 145.336 | 62.7367 | 37.13 | 61.7925
| 08211321 | voda pitná pro ostatní odběratele | m3 | 0.037 | 0.629 | 45.7 | 45.7 | 28.7453 | 28.7453 | [6 empty] | 52.8 | 33.2112 | 115.5% | 113% | 51.6277 | 5.9277 | 3.7285 | 4.585% | 1.199% | 1.912% | 2.565%
| 08231320 | voda odvedená kanalizací nečištěná od smluvních odběratelů | m3 | 0.037 | 0.629 | 36 | 36 | 22.644 | 22.644 | [6 empty] | 41.5 | 26.1035 | 115.3% | 112.7% | 40.5765 | 4.5765 | 2.8786 | 4.585% | 1.199% | 1.912% | 2.565%
| 24593120 | dezinfekční přípravek univerzální na bázi chloru | kg | 0.00055 | 0.00935 | 189 | 189 | 1.7671 | 1.7671 | [6 empty] | 265 | 2.4777 | 140.2% | 137.6% | 260.1518 | 71.1518 | 0.66527 | 4.585% | 1.199% | 1.912% | 2.565%
40 | 892273932 | Dezinfekce vodovodního potrubí DN od 40 do 125 při opravách | m | 0 | 100 | 137.89 | 8.4 | 840 | 3.402 | 370.7 | 0 | 0 | 125.2966 | 238.0784 | 102.7705 | 9.38 | 4.77
| 24593120 | dezinfekční přípravek univerzální na bázi chloru | kg | 0.00018 | 0.018 | 189 | 189 | 3.402 | 3.402 | [6 empty] | 265 | 4.77 | 140.2% | 137.6% | 260.1518 | 71.1518 | 1.2807 | 4.585% | 1.199% | 1.912% | 2.565%
41 | 899722113 | Krytí potrubí z plastů výstražnou fólií z PVC 34cm | m | 0 | 17 | 33.58 | 12.64 | 214.88 | 89.0715 | 55.7175 | 0 | 0 | 18.8325 | 35.784 | 15.4468 | 13.85 | 93.7125 | nárůst materiálu j: 4.585%; nárůst materiálu k: 1.199%; nárůst materiálu l: 1.912%; nárůst materiálu m: 2.565%
| 69311306 | pás varovný síťový š 340mm | m | 1.05 | 17.85 | 4.99 | 4.99 | 89.0715 | 89.0715 | [6 empty] | 5.25 | 93.7125 | 105.2% | 102.6% | 5.122 | 0.132 | 2.3561 | 4.585% | 1.199% | 1.912% | 2.565%
| 9 | Ostatní konstrukce a práce-bourání | [5 empty] | 3256.65 | 1192.6178 | 874.7177 | 0 | 0 | 295.6546 | 640.1803 | 253.4774 |  | 1296.9971
42 | 953941621 | Osazování konzol ve zdivu betonovém | kus | 0 | 4 | 475.9 | 223.12 | 892.48 | 15.92 | 366.0312 | 0 | 0 | 123.7185 | 279.1574 | 107.647 | 273.11 | 17.44
| 58912400 | malta cementová MC5 kamenivo frakce 0/4 | m3 | 0.002 | 0.008 | 1990 | 1990 | 15.92 | 15.92 | [6 empty] | 2180 | 17.44 | 109.5% | 107% | 2128.9525 | 138.9525 | 1.1116 | 4.585% | 1.199% | 1.912% | 2.565%
43 | 423928870 | konzola lištová 41/41/2,5 - 570 | kus | 0 | 4 | 163.54 | [10 empty] | 654.16
44 | 953945122 | Kotvy mechanické M 10 dl 110 mm pro střední zatížení do betonu, ŽB nebo kamene s vyvrtáním otvoru | kus | 0 | 8 | 600.34 | 97.06 | 776.48 | 251.2928 | 219.316 | 0 | 0 | 74.1288 | 167.2635 | 64.4992 | 119.3 | 318.0096
| 41113103 | vrták do betonu SDS-plus 10x210/150mm | kus | 0.0044 | 0.0352 | 139 | 139 | 4.8928 | 4.8928 | [6 empty] | 148 | 5.2096 | 106.5% | 103.9% | 144.4344 | 5.4344 | 0.19129 | 4.585% | 1.199% | 1.912% | 2.565%
| 54879032 | kotva průvleková pro střední zatížení se šestihrannou hlavou M10 dl 110mm | kus | 1 | 8 | 30.8 | 30.8 | 246.4 | 246.4 | [6 empty] | 39.1 | 312.8 | 126.9% | 124.4% | 38.3099 | 7.5099 | 60.0793 | 4.585% | 1.199% | 1.912% | 2.565%
45 | 953961212 | Kotvy chemickou patronou M 10 hl 90 mm do betonu, ŽB nebo kamene s vyvrtáním otvoru | kus | 0 | 5 | 742.15 | 76.88 | 384.4 | 227.005 | 65.7205 | 0 | 0 | 22.2135 | 50.1224 | 19.3279 | 89.69 | 258.21
| 41113104 | vrták do betonu SDS-plus 12x260/200mm | kus | 0.057 | 0.285 | 193 | 193 | 55.005 | 55.005 | [6 empty] | 206 | 58.71 | 106.7% | 104.2% | 201.0492 | 8.0492 | 2.294 | 4.585% | 1.199% | 1.912% | 2.565%
| 54879002 | patrona chemická M10x90mm | kus | 1 | 5 | 34.4 | 34.4 | 172 | 172 | [6 empty] | 39.9 | 199.5 | 116% | 113.4% | 39.0176 | 4.6176 | 23.0879 | 4.585% | 1.199% | 1.912% | 2.565%
46 | 977131210 | Vrty dovrchní příklepovými vrtáky D do 16 mm do cihelného zdiva nebo prostého betonu | m | 0 | 2.5 | 160.67 | 219.65 | 549.13 | 44.24 | 223.65 | 0 | 0 | 75.5937 | 143.637 | 62.0033 | 241.79 | 49.1775
| 41113106 | vrták do betonu SDS-plus 16x310/250mm | kus | 0.079 | 0.1975 | 224 | 224 | 44.24 | 44.24 | [6 empty] | 249 | 49.1775 | 111.2% | 108.6% | 243.2539 | 19.2539 | 3.8027 | 4.585% | 1.199% | 1.912% | 2.565%
| 997 | Přesun sutě | [5 empty] | 0.61 | 0 | 0.090731 | 0.24131 | 0 | 0.030667 | 0.1741 | 0.075153 |  | 0
47 | 997002511 | Vodorovné přemístění suti a vybouraných hmot bez naložení ale se složením a urovnáním do 1 km | t | 0 | 0.003 | 118.8 | 101.31 | 0.3 | 0 | 0.034866 | 0.13349 | 0 | 0.011785 | 0.086469 | 0.037326 | 112.02 | 0
48 | 997002611 | Nakládání suti a vybouraných hmot | t | 0 | 0.003 | 138.35 | 102.67 | 0.31 | 0 | 0.055865 | 0.10782 | 0 | 0.018882 | 0.087631 | 0.037827 | 118.23 | 0
| 998 | Přesun hmot | [5 empty] | 1191.97 | 0 | 497.7408 | 0 | 0 | 168.2364 | 379.607 | 146.3818 |  | 0
49 | 998018003 | Přesun hmot ruční pro budovy v do 24 m | t | 0 | 0.585 | 617.71 | 1547.78 | 905.45 | 0 | 378.099 | 0 | 0 | 127.7974 | 288.3609 | 111.196 | 1898.19 | 0
50 | 998018011 | Příplatek k ručnímu přesunu hmot pro budovy zděné za zvětšený přesun ZKD 100 m | t | 0 | 0.585 | 239.56 | 489.77 | 286.52 | 0 | 119.6419 | 0 | 0 | 40.4389 | 91.2461 | 35.1858 | 600.64 | 0
| PSV | Práce a dodávky PSV | [5 empty] | 35411.49 | 27349.6993 | 1321.678 | 14.6566 | 0 | 446.7272 | 1464.7797 | 455.1535 |  | 34061.072
| 722 | Zdravotechnika - vnitřní vodovod | [5 empty] | 20579.03 | 18004.1723 | 918.4425 | 12.1451 | 0 | 310.4336 | 1017.6374 | 316.2122 |  | 24658.231
51 | 722110114 | Potrubí vodovodní litinové přírubové tlakové DN 80 | m | 0 | 1 | 16259.84 | 12013.07 | 12013.07 | 11409.9125 | 217.2693 | 0 | 0 | 73.437 | 238.3792 | 74.072 | 17310.15 | 16621.5948
| 08211320 | voda pitná pro smluvní odběratele | m3 | 0.024 | 0.024 | 38.1 | 38.1 | 0.9144 | 0.9144 | [6 empty] | 44.5 | 1.068 | 116.8% | 114.2% | 43.5227 | 5.4227 | 0.13014 | 4.585% | 1.199% | 1.912% | 2.565%
| 08211321 | voda pitná pro ostatní odběratele | m3 | 0.00128 | 0.00128 | 45.7 | 45.7 | 0.058496 | 0.058496 | [6 empty] | 52.8 | 0.067584 | 115.5% | 113% | 51.6277 | 5.9277 | 0.0075875 | 4.585% | 1.199% | 1.912% | 2.565%
| 27241017 | deska těsnící vláknitopryžová tl 3mm | m2 | 0.06446 | 0.06446 | 2440 | 2440 | 157.2824 | 157.2824 | [6 empty] | 2560 | 165.0176 | 104.9% | 102.4% | 2497.4091 | 57.4091 | 3.7006 | 4.585% | 1.199% | 1.912% | 2.565%
| 30925121 | šroub metrický DIN 931 5.8 BZ M16x80mm | 100 kus | 0.0756 | 0.0756 | 2320 | 2320 | 175.392 | 175.392 | [6 empty] | 3090 | 233.604 | 133.2% | 130.6% | 3030.4873 | 710.4873 | 53.7128 | 4.585% | 1.199% | 1.912% | 2.565%
| 31111008 | matice přesná šestihranná Pz DIN 934-8 M16 | 100 kus | 0.0756 | 0.0756 | 345 | 345 | 26.082 | 26.082 | [6 empty] | 547 | 41.3532 | 158.6% | 156% | 538.1501 | 193.1501 | 14.6021 | 4.585% | 1.199% | 1.912% | 2.565%
| 31120008 | podložka DIN 125-A ZB D 16mm | 100 kus | 0.0756 | 0.0756 | 162 | 162 | 12.2472 | 12.2472 | [6 empty] | 579 | 43.7724 | 357.4% | 354.8% | 574.8444 | 412.8444 | 31.211 | 4.585% | 1.199% | 1.912% | 2.565%
| 42390152 | objímka potrubí dvoušroubová M8/M10 87-92 3" | kus | 0.7 | 0.7 | 28.4 | 28.4 | 19.88 | 19.88 | [6 empty] | 46.2 | 32.34 | 162.7% | 160.1% | 45.4715 | 17.0715 | 11.95 | 4.585% | 1.199% | 1.912% | 2.565%
| 55253244 | trouba přírubová litinová vodovodní PN10/16 DN 80 dl 700mm | kus | 0.70028 | 0.70028 | 10200 | 10200 | 7142.856 | 7142.856 | [6 empty] | 14900 | 10434.172 | 146.1% | 143.5% | 14638.3495 | 4438.3495 | 3108.0874 | 4.585% | 1.199% | 1.912% | 2.565%
| 55253510 | tvarovka přírubová litinová vodovodní s přírubovou odbočkou PN10/40 T-kus DN 80/80 | kus | 0.4 | 0.4 | 4170 | 4170 | 1668 | 1668 | [6 empty] | 6100 | 2440 | 146.3% | 143.7% | 5993.0311 | 1823.0311 | 729.2124 | 4.585% | 1.199% | 1.912% | 2.565%
| 55253590 | kříž přírubový litinový PN10/16 TT-kus DN 80/80 | kus | 0.05 | 0.05 | 8550 | 8550 | 427.5 | 427.5 | [6 empty] | 12600 | 630 | 147.4% | 144.8% | 12380.6753 | 3830.6753 | 191.5338 | 4.585% | 1.199% | 1.912% | 2.565%
| 55253608 | přechod přírubový litinový PN10/40 FFR-kus dl 200mm DN 80/50 | kus | 0.2 | 0.2 | 2550 | 2550 | 510 | 510 | [6 empty] | 3740 | 748 | 146.7% | 144.1% | 3674.5874 | 1124.5874 | 224.9175 | 4.585% | 1.199% | 1.912% | 2.565%
| 55253660 | příruba zaslepovací litinová vodovodní PN10/40 X-kus DN 80 | kus | 0.22 | 0.22 | 835 | 835 | 183.7 | 183.7 | [6 empty] | 1210 | 266.2 | 144.9% | 142.3% | 1188.5806 | 353.5806 | 77.7877 | 4.585% | 1.199% | 1.912% | 2.565%
| 55254026 | koleno 90° přírubové litinové vodovodní Q-kus PN10/40 DN 80 | kus | 0.2 | 0.2 | 2510 | 2510 | 502 | 502 | [6 empty] | 3660 | 732 | 145.8% | 143.3% | 3595.6135 | 1085.6135 | 217.1227 | 4.585% | 1.199% | 1.912% | 2.565%
| 55254047 | koleno 90° s patkou přírubové litinové vodovodní N-kus PN10/40 DN 80 | kus | 0.2 | 0.2 | 2920 | 2920 | 584 | 584 | [6 empty] | 4270 | 854 | 146.2% | 143.7% | 4195.0961 | 1275.0961 | 255.0192 | 4.585% | 1.199% | 1.912% | 2.565%
52 | 722110925 | Potrubí litinové propojení přírubového potrubí DN 100 | kus | 0 | 1 | 1292 | 1185.55 | 1185.55 | 390.3404 | 286.45 | 0 | 0 | 96.8201 | 314.2815 | 97.6572 | 1853.93 | 945.8496
| 27241017 | deska těsnící vláknitopryžová tl 3mm | m2 | 0.06991 | 0.06991 | 2440 | 2440 | 170.5804 | 170.5804 | [6 empty] | 2560 | 178.9696 | 104.9% | 102.4% | 2497.4091 | 57.4091 | 4.0135 | 4.585% | 1.199% | 1.912% | 2.565%
| 30925286 | šroub metrický celozávit DIN 933 8.8 BZ M16x80mm | 100 kus | 0.08 | 0.08 | 2240 | 2240 | 179.2 | 179.2 | [6 empty] | 8460 | 676.8 | 377.7% | 375.1% | 8402.5395 | 6162.5395 | 493.0032 | 4.585% | 1.199% | 1.912% | 2.565%
| 31111008 | matice přesná šestihranná Pz DIN 934-8 M16 | 100 kus | 0.08 | 0.08 | 345 | 345 | 27.6 | 27.6 | [6 empty] | 547 | 43.76 | 158.6% | 156% | 538.1501 | 193.1501 | 15.452 | 4.585% | 1.199% | 1.912% | 2.565%
| 31120008 | podložka DIN 125-A ZB D 16mm | 100 kus | 0.08 | 0.08 | 162 | 162 | 12.96 | 12.96 | [6 empty] | 579 | 46.32 | 357.4% | 354.8% | 574.8444 | 412.8444 | 33.0275 | 4.585% | 1.199% | 1.912% | 2.565%
53 | 722181127 | Objímka do DN 100 mm | kus | 0 | 4 | 1971.93 | 88.78 | 355.12 | 295.44 | 21.5004 | 0 | 0 | 7.2671 | 23.5894 | 7.33 | 96.52 | 317.2
| 24742255 | lepidlo pro lepení veloduší kůže, pryže či textilií | litr | 0.04 | 0.16 | 254 | 254 | 40.64 | 40.64 | [6 empty] | 310 | 49.6 | 122% | 119.5% | 303.4844 | 49.4844 | 7.9175 | 4.585% | 1.199% | 1.912% | 2.565%
| 28654716 | objímka kovová s matkou D 102-116mm | kus | 1 | 4 | 63.7 | 63.7 | 254.8 | 254.8 | [6 empty] | 66.9 | 267.6 | 105% | 102.5% | 65.266 | 1.566 | 6.2639 | 4.585% | 1.199% | 1.912% | 2.565%
54 | 722181244 | Tepelně izolační trubice z PE tl do 20 mm DN do 92 mm | m | 0 | 4 | 319.49 | 116.29 | 465.16 | 278.076 | 67.3932 | 0 | 0 | 22.7789 | 73.9411 | 22.9759 | 149.47 | 387.06
| 24750001 | lepidlo chloroprenové kaučukové pro nesavé materiály | litr | 0.069 | 0.276 | 193 | 193 | 53.268 | 53.268 | [6 empty] | 205 | 56.58 | 106.2% | 103.7% | 200.0492 | 7.0492 | 1.9456 | 4.585% | 1.199% | 1.912% | 2.565%
| 28377072 | pouzdro izolační potrubní z pěnového polyetylenu 76/20mm | m | 1.02 | 4.08 | 55.1 | 55.1 | 224.808 | 224.808 | [6 empty] | 81 | 330.48 | 147% | 144.4% | 79.5866 | 24.4866 | 99.9052 | 4.585% | 1.199% | 1.912% | 2.565%
55 | 722190901 | Uzavření nebo otevření vodovodního potrubí při opravách | kus | 0 | 2 | 109.95 | 77.18 | 154.36 | 0 | 55.605 | 0 | 0 | 18.7945 | 61.0076 | 18.957 | 88.14 | 0
56 | 722212330 | T klíč k šoupátku se zemní soupravou pro všechny rozměry | kus | 0 | 1 | 671.88 | 1260 | 1260 | 1260 | 0 | 0 | 0 | 0 | 0 | 0 | 1380 | 1380
| 42291000 | klíč ke kanálovým šoupátkům T-klíč | kus | 1 | 1 | 1260 | 1260 | 1260 | 1260 | [6 empty] | 1380 | 1380 | 109.5% | 107% | 1347.6785 | 87.6785 | 87.6785 | 4.585% | 1.199% | 1.912% | 2.565%
57 | 722219191 | Montáž zemních souprav ostatní typ | kus | 0 | 1 | 73.84 | 49.83 | 49.83 | 0 | 17.9485 | 0 | 0 | 6.0666 | 19.6924 | 6.119 | 56.49 | 0
58 | 42291067 | souprava zemní pro šoupátka DN 65-80mm Rd 1,25m | kus | 0 | 2 | 1647.38 | 659 | 1318 | 1318 | 0 | 0 | 0 | 0 | 0 | 0 | 720 | 1440 | 109.3% | 106.7% | 1757.6103 | 110.2303 | 220.4606 | 4.585% | 1.199% | 1.912% | 2.565%
59 | 56230640 | deska podkladová uličního poklopu | kus | 0 | 1 | 564.8 | 177 | 177 | 177 | 0 | 0 | 0 | 0 | 0 | 0 | 212 | 212 | 119.8% | 117.2% | 661.9954 | 97.1954 | 97.1954 | 4.585% | 1.199% | 1.912% | 2.565%
60 | 42291452 | poklop litinový DN 80 | kus | 0 | 1 | 2929.83 | 1890 | 1890 | 1890 | 0 | 0 | 0 | 0 | 0 | 0 | 2070 | 2070 | 109.5% | 107% | 3133.7054 | 203.8754 | 203.8754 | 4.585% | 1.199% | 1.912% | 2.565%
61 | 722224115 | Kohout závitový plnicí nebo vypouštěcí PN 10 G 1/2 s jedním závitem | kus | 0 | 2 | 314.55 | 217.11 | 434.22 | 356.5706 | 27.971 | 0 | 0 | 9.4542 | 30.6887 | 9.5359 | 259.83 | 430.9794
| 24611201 | fermež napouštěcí | kg | 0.01 | 0.02 | 131 | 131 | 2.62 | 2.62 | [6 empty] | 181 | 3.62 | 138.2% | 135.6% | 177.6396 | 46.6396 | 0.93279 | 4.585% | 1.199% | 1.912% | 2.565%
| 55117614 | spona hadicová šneková 12-20mm | kus | 1 | 2 | 6.09 | 6.09 | 12.18 | 12.18 | [6 empty] | 6.67 | 13.34 | 109.5% | 107% | 6.5138 | 0.42378 | 0.84756 | 4.585% | 1.199% | 1.912% | 2.565%
| 55124389 | kohout vypouštěcí kulový s hadicovou vývodkou a zátkou PN 10 T 110°C 1/2" | kus | 1 | 2 | 169 | 169 | 338 | 338 | [6 empty] | 205 | 410 | 121.3% | 118.7% | 200.6648 | 31.6648 | 63.3296 | 4.585% | 1.199% | 1.912% | 2.565%
| 67221003 | instalatérský len - balení 15kg | kg | 0.00957 | 0.01914 | 197 | 197 | 3.7706 | 3.7706 | [6 empty] | 210 | 4.0194 | 106.6% | 104% | 204.9466 | 7.9466 | 0.1521 | 4.585% | 1.199% | 1.912% | 2.565%
62 | 319427040 | redukce mosaz 1" x 1/2" | kus | 0 | 2 | 91.66 | [10 empty] | 183.32
63 | 722260902 | Zpětná montáž vodoměrů přírubových do DN 50 | kus | 0 | 1 | 728.81 | 814.12 | 814.12 | 445.5128 | 132.778 | 0 | 0 | 44.879 | 145.6787 | 45.267 | 1091.15 | 670.2272
| 27241017 | deska těsnící vláknitopryžová tl 3mm | m2 | 0.06662 | 0.06662 | 2440 | 2440 | 162.5528 | 162.5528 | [6 empty] | 2560 | 170.5472 | 104.9% | 102.4% | 2497.4091 | 57.4091 | 3.8246 | 4.585% | 1.199% | 1.912% | 2.565%
| 30925288 | šroub metrický celozávit DIN 933 8.8 BZ M16x100mm | 100 kus | 0.08 | 0.08 | 3030 | 3030 | 242.4 | 242.4 | [6 empty] | 5120 | 409.6 | 169% | 166.4% | 5042.2744 | 2012.2744 | 160.982 | 4.585% | 1.199% | 1.912% | 2.565%
| 31111008 | matice přesná šestihranná Pz DIN 934-8 M16 | 100 kus | 0.08 | 0.08 | 345 | 345 | 27.6 | 27.6 | [6 empty] | 547 | 43.76 | 158.6% | 156% | 538.1501 | 193.1501 | 15.452 | 4.585% | 1.199% | 1.912% | 2.565%
| 31120008 | podložka DIN 125-A ZB D 16mm | 100 kus | 0.08 | 0.08 | 162 | 162 | 12.96 | 12.96 | [6 empty] | 579 | 46.32 | 357.4% | 354.8% | 574.8444 | 412.8444 | 33.0275 | 4.585% | 1.199% | 1.912% | 2.565%
64 | 998722103 | Přesun hmot tonážní tonážní pro vnitřní vodovod v objektech v do 24 m | t | 0 | 0.127 | 940.65 | 616.37 | 78.28 | 0 | 23.6592 | 6.0725 | 0 | 7.9968 | 30.9374 | 9.6132 | 713.7 | 0
65 | 998722103 | Přesun hmot tonážní tonážní pro vnitřní vodovod v objektech v do 24 m | t | 0 | 0.127 | 940.65 | 616.37 | 78.28 | 0 | 23.6592 | 6.0725 | 0 | 7.9968 | 30.9374 | 9.6132 | 713.7 | 0
66 | 998722181 | Příplatek k přesunu hmot tonážní 722 prováděný bez použití mechanizace | t | 0 | 0.127 | 612.65 | 483.18 | 61.36 | 0 | 22.1044 | 0 | 0 | 7.4713 | 24.252 | 7.5359 | 539.65 | 0
67 | 998722181 | Příplatek k přesunu hmot tonážní 722 prováděný bez použití mechanizace | t | 0 | 0.127 | 612.65 | 483.18 | 61.36 | 0 | 22.1044 | 0 | 0 | 7.4713 | 24.252 | 7.5359 | 539.65 | 0
| 740 | Elektromontáže - zkoušky a revize | [5 empty] | 4278.3 | 0 | 0 | 0 | 0 | 0 | 0 | 0 |  | 0
68 | 740991100 | Celková prohlídka a revize el. rozvodu a zařízení do 100 000,- Kč | kus | 0 | 1 | 4278.3 |  | 4278.3 | 0 | 0 | 0 | 0 | 0 | 0 | 0 |  | 0
| 744 | Elektromontáže - montáž vodičů měděných | [5 empty] | 179.08 | 101.8 | 0 | 0 | 0 | 0 | 0 | 0 |  | 101.8
69 | 744422110 | Montáž kabel Cu sk.1 do 1kV do 0,40kg trubka nebo lišta zatažená | m | 0 | 4 | 19.32 |  | 77.28 | 0 | 0 | 0 | 0 | 0 | 0 | 0 |  | 0
70 | 196411420R01 | dráty H07V-K- (CY 10,00 mm) ZŽ | m | 0 | 4 | 25.45 | 34.4 | 101.8 | 101.8 | 0 | 0 | 0 | 0 | 0 | 0 | 51.7 | 101.8
| 746 | Elektromontáže - soubory pro vodiče | [5 empty] | 121.44 | 75.9 | 16.401 | 0 | 0 | 5.5435 | 17.9945 | 5.5915 |  | 75.9
71 | 746212110 | Ukončení vodič izolovaný do 2,5 mm2 na svorkovnici | kus | 0 | 2 | 48.3 | 22.77 | 45.54 | 0 | 16.401 | 0 | 0 | 5.5435 | 17.9945 | 5.5915 | 25.65 | 0
72 | 354305910R01 | svorka AB ochranného pospojení vč. pásku Cu | kus | 0 | 2 | 37.95 | 66.9 | 75.9 | 75.9 | 0 | 0 | 0 | 0 | 0 | 0 | 90.2 | 75.9
| 767 | Konstrukce zámečnické | [5 empty] | 10253.64 | 9167.827 | 386.8345 | 2.5115 | 0 | 130.75 | 429.1478 | 133.3498 |  | 9225.141
73 | 767995111 | Montáž atypických zámečnických konstrukcí hmotnosti do 5 kg | kg | 0 | 6 | 138.01 | 124.45 | 746.7 | 118.3362 | 224.8956 | 0 | 0 | 76.0147 | 248.3479 | 77.1696 | 144.7 | 152.7246
| 31210011 | elektroda E-R 117 4x350mm | 100 kus | 0.01 | 0.06 | 746 | 746 | 44.76 | 44.76 | [6 empty] | 893 | 53.58 | 119.7% | 117.1% | 873.8636 | 127.8636 | 7.6718 | 4.585% | 1.199% | 1.912% | 2.565%
| 31411004 | hřeb vstřelovací do betonu 3,8x68mm | 100 kus | 0.0149 | 0.0894 | 162 | 162 | 14.4828 | 14.4828 | [6 empty] | 361 | 32.2734 | 222.8% | 220.3% | 356.8444 | 194.8444 | 17.4191 | 4.585% | 1.199% | 1.912% | 2.565%
| 54632280 | nábojka ráže 9mm stupeň 5Ms | tis kus | 0.00149 | 0.00894 | 6610 | 6610 | 59.0934 | 59.0934 | [6 empty] | 7480 | 66.8712 | 113.2% | 110.6% | 7310.4402 | 700.4402 | 6.2619 | 4.585% | 1.199% | 1.912% | 2.565%
74 | 48455984R01 | konzole stěnová nebo závěsná C-nosník, konzoly, spojovací materiál-sestavy | pár | 0 | 6 | 805.06 | 367 | 4830.36 | 4830.36 | 0 | 0 | 0 | 0 | 0 | 0 | 447 | 4830.36
75 | 767995111 | Montáž atypických zámečnických konstrukcí hmotnosti do 5 kg | kg | 0 | 4 | 138.01 | 124.45 | 497.8 | 78.8908 | 149.9304 | 0 | 0 | 50.6765 | 165.5653 | 51.4464 | 144.7 | 101.8164
| 31210011 | elektroda E-R 117 4x350mm | 100 kus | 0.01 | 0.04 | 746 | 746 | 29.84 | 29.84 | [6 empty] | 893 | 35.72 | 119.7% | 117.1% | 873.8636 | 127.8636 | 5.1145 | 4.585% | 1.199% | 1.912% | 2.565%
| 31411004 | hřeb vstřelovací do betonu 3,8x68mm | 100 kus | 0.0149 | 0.0596 | 162 | 162 | 9.6552 | 9.6552 | [6 empty] | 361 | 21.5156 | 222.8% | 220.3% | 356.8444 | 194.8444 | 11.6127 | 4.585% | 1.199% | 1.912% | 2.565%
| 54632280 | nábojka ráže 9mm stupeň 5Ms | tis kus | 0.00149 | 0.00596 | 6610 | 6610 | 39.3956 | 39.3956 | [6 empty] | 7480 | 44.5808 | 113.2% | 110.6% | 7310.4402 | 700.4402 | 4.1746 | 4.585% | 1.199% | 1.912% | 2.565%
76 | 423928880 | konzola lištová 41/41/2,5 - 820 otvor 13x18 mm | kus | 0 | 4 | 690.05 | 558 | 2760.2 | 2760.2 | 0 | 0 | 0 | 0 | 0 | 0 | 815 | 2760.2
77 | 423928830 | objímka stabil D pro konzoli SFK s gumou 6" 156-162 M12x35 | kus | 0 | 4 | 172.51 | 198 | 690.04 | 690.04 | 0 | 0 | 0 | 0 | 0 | 0 | 242 | 690.04
78 | 423929220 | vrut závěsný M 8 x 80 | kus | 0 | 8 | 57.5 | 31.9 | 460 | 460 | 0 | 0 | 0 | 0 | 0 | 0 | 37.1 | 460
79 | 423929410 | šroub listový M 8 x 40 | kus | 0 | 4 | 57.5 | 39.6 | 230 | 230 | 0 | 0 | 0 | 0 | 0 | 0 | 59.8 | 230
80 | 998767103 | Přesun hmot tonážní pro zámečnické konstrukce v objektech v do 24 m | t | 0 | 0.02 | 86256.06 | 1358.2 | 27.16 | 0 | 7.908 | 2.5115 | 0 | 2.6729 | 10.7357 | 3.3359 | 1567.17 | 0
81 | 998767181 | Příplatek k přesunu hmot tonážní 767 prováděný bez použití mechanizace | t | 0 | 0.02 | 115008.08 | 569.17 | 11.38 | 0 | 4.1005 | 0 | 0 | 1.386 | 4.4989 | 1.398 | 635.69 | 0
| M | Práce a dodávky M | [5 empty] | 524.31 | 0 | 171.87 | 0 | 0 | 58.0921 | 229.9621 | 64.3894 |  | 0
| 58-M | Revize vyhrazených technických zařízení | [5 empty] | 524.31 | 0 | 171.87 | 0 | 0 | 58.0921 | 229.9621 | 64.3894 |  | 0
82 | 580103001 | Kontrola stavu elektrického okruhu do 5 vývodů v prostoru bezpečném | okruh | 0 | 1 | 1150.08 | 82.25 | 82.25 | 0 | 26.96 | 0 | 0 | 9.1125 | 36.0725 | 10.1003 | 91.38 | 0
83 | 580106011 | Měření celkového nebo ochranného vodiče | měření | 0 | 1 | 2208.16 | 308.42 | 308.42 | 0 | 101.1 | 0 | 0 | 34.1718 | 135.2718 | 37.8761 | 342.66 | 0
84 | 580107015 | Demontáž a zpětná montáž zkušební svorky uzemnění | kus | 0 | 2 | 63.25 | 66.82 | 133.64 | 0 | 43.81 | 0 | 0 | 14.8078 | 58.6178 | 16.413 | 74.24 | 0
| HZS | Hodinové zúčtovací sazby | [5 empty] | 5029.05 | 0 | 2056.5 | 0 | 0 | 695.097 | 1659.9094 | 617.6109 |  | 0
85 | HZS1431 | Hodinová zúčtovací sazba dělník inženýrských sítí | hod | 0 | 10 | 402.53 | 295.95 | 2959.5 | 0 | 1311 | 0 | 0 | 443.118 | 841.9766 | 363.4532 | 333.42 | 0
86 | HZS2132 | Hodinová zúčtovací sazba zámečník odborný | hod | 0 | 5 | 402.53 | 413.91 | 2069.55 | 0 | 745.5 | 0 | 0 | 251.979 | 817.9328 | 254.1576 | 466.37 | 0

## SO08
KALKULACE
Stavba: Výstavba mateřské školy v ulici Bajkalská, k.ú. Vršovice, p.č. 1536/4,1537/7,1538/1,1538/4, 1538/8, Praha 10 - 1.část
Objekt: Venkovní vodovod - areálový rozvod
Část:
Objednatel: ÚMČ Praha 10, Vršovická 68, Praha 10, 101 38
Zhotovitel: GEOSAN + VISTORIA – MŠ Bajkalská - vedoucí společník | [12 empty] | Zpracoval:
Místo: | [6 empty] | cenová soustava ÚRS | [15 empty] | nárůst materiálu
[5 empty] | a | b | c | [8 empty] | d |  | e | f | g | h | i | j | k | l | m | n
č. | kód položky | popis | MJ | Norma | množství | jednotková cena SoD | 20/II (podání nabídky) | Cena celkem | Materiál celkem | Mzdy celkem | Stroje celkem | Tarify celkem | Odvody celkem | Režie celkem | Zisk celkem | 22/I | Materiál celkem | index navýšení (d/c) | index navýšení snížený o průměr nárustu materiálu za 2018-2020 (e-m) | smluvní cena * index upravený (b*f) | doplatek za jednotkovou cenu uvedenou v SoD (g-b) | doplatek ke smluvní ceně celkem (a*h) | 2018 | 2019 | 2020 | průměr nárůstu materiálu 2018-2020 | poznámka
1 | 2 | 3 | 4 | 5 | 6 | 7 | 7 | 8 | 9 | 10 | 11 | 12 | 13 | 14 | 15 | 7 | 9
| HSV | Práce a dodávky HSV | [5 empty] | 124646 | 63648.6189 | 21128.0113 | 1344.7481 | 1449.2 | 7141.2678 | 15323.8946 | 7077.8739 |  | 83020.2426 | i: 34382.7967
| 1 | Zemní práce | [5 empty] | 30237.72 | 4473.5548 | 8182.011 | 676 | 1449.2 | 2765.5197 | 6103.4944 | 3163.9195 |  | 6439.5923
1 | 115101241 | Čerpání vody na dopravní výšku do 50 m průměrný přítok do 500 l/min | hod | 0 | 10 | 427.72 | 219.62 | 2196.2 | 369.0547 | 662.091 | 0 | 0 | 223.7868 | 432.8548 | 224.3826 | 248.6 | 410.6121
| 27233114 | hadice pro průmyslovou vodu přetlak 0,63MPa D 20/28mm | m | 0.62026 | 6.2026 | 59.5 | 59.5 | 369.0547 | 369.0547 | [6 empty] | 66.2 | 410.6121 | 111.3% | 108.7% | 64.6737 | 5.1737 | 32.0904 | 4.585% | 1.199% | 1.912% | 2.565%
2 | 119001421 | Dočasné zajištění kabelů a kabelových tratí ze 3 volně ložených kabelů | m | 0 | 6 | 2134.2 | 231.81 | 1390.86 | 472.3079 | 439.572 | 0 | 0 | 148.5753 | 217.6145 | 112.8067 | 295.88 | 758.6154
| 05213011 | výřezy tyčové | m3 | 0.00113 | 0.00678 | 939 | 939 | 6.3664 | 6.3664 | [6 empty] | 2570 | 17.4246 | 273.7% | 271.1% | 2545.9128 | 1606.9128 | 10.8949 | 4.585% | 1.199% | 1.912% | 2.565%
| 15611624 | drát vázací černý D 4mm | kg | 0.3 | 1.8 | 33.7 | 33.7 | 60.66 | 60.66 | [6 empty] | 54.8 | 98.64 | 162.6% | 160% | 53.9355 | 20.2355 | 36.4239 | 4.585% | 1.199% | 1.912% | 2.565%
| 31412854 | hřebík stavební hlava zápustná mřížkovaná 4x90mm | kg | 0.006 | 0.036 | 44.1 | 44.1 | 1.5876 | 1.5876 | [6 empty] | 75.9 | 2.7324 | 172.1% | 169.5% | 74.7687 | 30.6687 | 1.1041 | 4.585% | 1.199% | 1.912% | 2.565%
| 54872510 | kramle kovaná hladká 10x300mm | kus | 0.046 | 0.276 | 42.8 | 42.8 | 11.8128 | 11.8128 | [6 empty] | 53.4 | 14.7384 | 124.8% | 122.2% | 52.3021 | 9.5021 | 2.6226 | 4.585% | 1.199% | 1.912% | 2.565%
| 58337331 | štěrkopísek frakce 0/22 | t | 0.03024 | 0.18144 | 348 | 348 | 63.1411 | 63.1411 | [6 empty] | 400 | 72.576 | 114.9% | 112.4% | 391.0731 | 43.0731 | 7.8152 | 4.585% | 1.199% | 1.912% | 2.565%
| 60511120 | řezivo stavební prkna prismovaná středová tl 25(32)mm dl 2-5m | m3 | 0.0062 | 0.0372 | 4650 | 4650 | 172.98 | 172.98 | [6 empty] | 7820 | 290.904 | 168.2% | 165.6% | 7700.7181 | 3050.7181 | 113.4867 | 4.585% | 1.199% | 1.912% | 2.565%
| 60512130 | hranol stavební řezivo průřezu do 224cm2 do dl 6m | m3 | 0.004 | 0.024 | 6490 | 6490 | 155.76 | 155.76 | [6 empty] | 10900 | 261.6 | 168% | 165.4% | 10733.5184 | 4243.5184 | 101.8444 | 4.585% | 1.199% | 1.912% | 2.565%
3 | 119001422 | Dočasné zajištění kabelů a kabelových tratí z 6 volně ložených kabelů | m | 0 | 6 | 541.23 | 316.49 | 1898.94 | 632.2074 | 606.1848 | 0 | 0 | 204.8905 | 300.0978 | 155.5642 | 400.31 | 1002.642
| 05213011 | výřezy tyčové | m3 | 0.0017 | 0.0102 | 939 | 939 | 9.5778 | 9.5778 | [6 empty] | 2570 | 26.214 | 273.7% | 271.1% | 2545.9128 | 1606.9128 | 16.3905 | 4.585% | 1.199% | 1.912% | 2.565%
| 15611624 | drát vázací černý D 4mm | kg | 0.45 | 2.7 | 33.7 | 33.7 | 90.99 | 90.99 | [6 empty] | 54.8 | 147.96 | 162.6% | 160% | 53.9355 | 20.2355 | 54.6359 | 4.585% | 1.199% | 1.912% | 2.565%
| 31412854 | hřebík stavební hlava zápustná mřížkovaná 4x90mm | kg | 0.006 | 0.036 | 44.1 | 44.1 | 1.5876 | 1.5876 | [6 empty] | 75.9 | 2.7324 | 172.1% | 169.5% | 74.7687 | 30.6687 | 1.1041 | 4.585% | 1.199% | 1.912% | 2.565%
| 54872510 | kramle kovaná hladká 10x300mm | kus | 0.069 | 0.414 | 42.8 | 42.8 | 17.7192 | 17.7192 | [6 empty] | 53.4 | 22.1076 | 124.8% | 122.2% | 52.3021 | 9.5021 | 3.9339 | 4.585% | 1.199% | 1.912% | 2.565%
| 58337331 | štěrkopísek frakce 0/22 | t | 0.05185 | 0.3111 | 348 | 348 | 108.2628 | 108.2628 | [6 empty] | 400 | 124.44 | 114.9% | 112.4% | 391.0731 | 43.0731 | 13.4 | 4.585% | 1.199% | 1.912% | 2.565%
| 60511120 | řezivo stavební prkna prismovaná středová tl 25(32)mm dl 2-5m | m3 | 0.0089 | 0.0534 | 4650 | 4650 | 248.31 | 248.31 | [6 empty] | 7820 | 417.588 | 168.2% | 165.6% | 7700.7181 | 3050.7181 | 162.9083 | 4.585% | 1.199% | 1.912% | 2.565%
| 60512130 | hranol stavební řezivo průřezu do 224cm2 do dl 6m | m3 | 0.004 | 0.024 | 6490 | 6490 | 155.76 | 155.76 | [6 empty] | 10900 | 261.6 | 168% | 165.4% | 10733.5184 | 4243.5184 | 101.8444 | 4.585% | 1.199% | 1.912% | 2.565%
4 | 119001423 | Dočasné zajištění kabelů a kabelových tratí z více než 6 volně ložených kabelů | m | 0 | 6 | 846.46 | 508.64 | 3051.84 | 951.8728 | 1004.9232 | 0 | 0 | 339.664 | 497.4973 | 257.8918 | 634.17 | 1490.3628
| 05213011 | výřezy tyčové | m3 | 0.00282 | 0.01692 | 939 | 939 | 15.8879 | 15.8879 | [6 empty] | 2570 | 43.4844 | 273.7% | 271.1% | 2545.9128 | 1606.9128 | 27.189 | 4.585% | 1.199% | 1.912% | 2.565%
| 15611624 | drát vázací černý D 4mm | kg | 0.75 | 4.5 | 33.7 | 33.7 | 151.65 | 151.65 | [6 empty] | 54.8 | 246.6 | 162.6% | 160% | 53.9355 | 20.2355 | 91.0599 | 4.585% | 1.199% | 1.912% | 2.565%
| 31412854 | hřebík stavební hlava zápustná mřížkovaná 4x90mm | kg | 0.006 | 0.036 | 44.1 | 44.1 | 1.5876 | 1.5876 | [6 empty] | 75.9 | 2.7324 | 172.1% | 169.5% | 74.7687 | 30.6687 | 1.1041 | 4.585% | 1.199% | 1.912% | 2.565%
| 54872510 | kramle kovaná hladká 10x300mm | kus | 0.115 | 0.69 | 42.8 | 42.8 | 29.532 | 29.532 | [6 empty] | 53.4 | 36.846 | 124.8% | 122.2% | 52.3021 | 9.5021 | 6.5564 | 4.585% | 1.199% | 1.912% | 2.565%
| 58337331 | štěrkopísek frakce 0/22 | t | 0.09506 | 0.57036 | 348 | 348 | 198.4853 | 198.4853 | [6 empty] | 400 | 228.144 | 114.9% | 112.4% | 391.0731 | 43.0731 | 24.5672 | 4.585% | 1.199% | 1.912% | 2.565%
| 60511120 | řezivo stavební prkna prismovaná středová tl 25(32)mm dl 2-5m | m3 | 0.0143 | 0.0858 | 4650 | 4650 | 398.97 | 398.97 | [6 empty] | 7820 | 670.956 | 168.2% | 165.6% | 7700.7181 | 3050.7181 | 261.7516 | 4.585% | 1.199% | 1.912% | 2.565%
| 60512130 | hranol stavební řezivo průřezu do 224cm2 do dl 6m | m3 | 0.004 | 0.024 | 6490 | 6490 | 155.76 | 155.76 | [6 empty] | 10900 | 261.6 | 168% | 165.4% | 10733.5184 | 4243.5184 | 101.8444 | 4.585% | 1.199% | 1.912% | 2.565%
5 | 119002121 | Přechodová lávka délky do 2 m včetně zábradlí pro zabezpečení výkopu zřízení | kus | 0 | 4 | 2189.06 | 220.2 | 880.8 | 219.2 | 245.012 | 0 | 0 | 82.8141 | 156.7416 | 81.2515 | 244.58 | 230.8
| 31686151 | lávka ocelová přes výkopy 2000x1000mm | kus | 0.01 | 0.04 | 5480 | 5480 | 219.2 | 219.2 | [6 empty] | 5770 | 230.8 | 105.3% | 102.7% | 5629.427 | 149.427 | 5.9771 | 4.585% | 1.199% | 1.912% | 2.565%
6 | 119002122 | Přechodová lávka délky do 2 m včetně zábradlí pro zabezpečení výkopu odstranění | kus | 0 | 4 | 566.41 | 124.77 | 499.08 | 0 | 167.236 | 0 | 95.8 | 56.5258 | 118.2379 | 61.2919 | 142.14 | 0
7 | 119002411 | Pojezdový ocelový plech pro zabezpečení výkopu zřízení | m2 | 0 | 20 | 2602.75 | 396.71 | 7934.2 | 326.4 | 1677.26 | 0 | 0 | 566.9139 | 1802.3343 | 934.2912 | 468.98 | 569.6
| 13611264 | plech ocelový hladký jakost S235JR tl 30mm tabule | t | 0.00064 | 0.0128 | 25500 | 25500 | 326.4 | 326.4 | [6 empty] | 44500 | 569.6 | 174.5% | 171.9% | 43845.8737 | 18345.8737 | 234.8272 | 4.585% | 1.199% | 1.912% | 2.565%
8 | 119002412 | Pojezdový ocelový plech pro zabezpečení výkopu odstranění | m2 | 0 | 20 | 686.37 | 189.59 | 3791.8 | 0 | 608.972 | 676 | 937 | 205.8325 | 898.2877 | 465.6529 | 222.4 | 0
9 | 119003131 | Výstražná páska pro zabezpečení výkopu zřízení | m | 0 | 100 | 34.62 | 29.86 | 2986 | 732 | 1078.4 | 0 | 0 | 364.4992 | 533.8727 | 276.7481 | 36.45 | 1168.8
| 60514112 | řezivo jehličnaté lať surová dl 4m | m3 | 0.001 | 0.1 | 6300 | 6300 | 630 | 630 | [6 empty] | 10500 | 1050 | 166.7% | 164.1% | 10338.3923 | 4038.3923 | 403.8392 | 4.585% | 1.199% | 1.912% | 2.565%
| 73558001 | páska výstražná vstup zakázán | m | 1.2 | 120 | 0.85 | 0.85 | 102 | 102 | [6 empty] | 0.99 | 118.8 | 116.5% | 113.9% | 0.9682 | 0.1182 | 14.1835 | 4.585% | 1.199% | 1.912% | 2.565%
10 | 119003132 | Výstražná páska pro zabezpečení výkopu odstranění | m | 0 | 100 | 18.86 | 12.68 | 1268 | 0 | 606.6 | 0 | 0 | 205.0308 | 300.3034 | 155.6708 | 13.93 | 0
11 | 119003211 | Mobilní plotová zábrana s reflexním pásem výšky do 1,5 m pro zabezpečení výkopu zřízení | m | 0 | 40 | 423.69 | 69.71 | 2788.4 | 770.512 | 654.4 | 0 | 0 | 221.1872 | 478.0353 | 247.8031 | 77.76 | 808.16
| 31391110 | plot mobilní drátěný s reflexními pruhy v 1000mm | kus | 0.005 | 0.2 | 3530 | 3530 | 706 | 706 | [6 empty] | 3700 | 740 | 104.8% | 102.3% | 3609.4484 | 79.4484 | 15.8897 | 4.585% | 1.199% | 1.912% | 2.565%
| 31391120 | patka mobilního plotu betonová | kus | 0.008 | 0.32 | 152 | 152 | 48.64 | 48.64 | [6 empty] | 161 | 51.52 | 105.9% | 103.4% | 157.1009 | 5.1009 | 1.6323 | 4.585% | 1.199% | 1.912% | 2.565%
| 31391121 | spojka mobilního plotu kovová | kus | 0.008 | 0.32 | 49.6 | 49.6 | 15.872 | 15.872 | [6 empty] | 52 | 16.64 | 104.8% | 102.3% | 50.7277 | 1.1277 | 0.36085 | 4.585% | 1.199% | 1.912% | 2.565%
12 | 119003212 | Mobilní plotová zábrana s reflexním pásem výšky do 1,5 m pro zabezpečení výkopu odstranění | m | 0 | 40 | 202.18 | 38.79 | 1551.6 | 0 | 431.36 | 0 | 416.4 | 145.7997 | 367.6171 | 190.5647 | 44.59 | 0
| 8 | Trubní vedení | [5 empty] | 89204.4 | 58888.3793 | 10882.5816 | 668.5068 | 0 | 3678.3126 | 7668.1541 | 3310.0865 |  | 76223.2987
13 | 871161211 | Montáž potrubí z PE100 SDR 11 otevřený výkop svařovaných elektrotvarovkou D 32 x 3,0 mm | m | 0 | 71 | 241.52 | 68.25 | 4845.75 | 0 | 2045.7585 | 134.7459 | 0 | 691.4664 | 1378.546 | 595.0724 | 76.02 | 0
14 | 28613109 | potrubí vodovodní PE100 PN 16 SDR11 6m 100m 25x2,3mm | m | 0 | 20 | 69.9 | 19.3 | 386 | 386 | 0 | 0 | 0 | 0 | 0 | 0 | 37.6 | 752 | 194.8% | 192.3% | 134.3852 | 64.4852 | 1289.7033 | 4.585% | 1.199% | 1.912% | 2.565%
15 | 28613524 | potrubí třívrstvé PE100 RC SDR11 32x3,0 dl 12m | m | 0 | 51 | 364.41 | 45.6 | 2325.6 | 2325.6 | 0 | 0 | 0 | 0 | 0 | 0 | 54.7 | 2789.7 | 120% | 117.4% | 427.7843 | 63.3743 | 3232.0904 | 4.585% | 1.199% | 1.912% | 2.565%
16 | 871241211 | Montáž potrubí z PE100 SDR 11 otevřený výkop svařovaných elektrotvarovkou D 90 x 8,2 mm | m | 0 | 116 | 289.82 | 123.64 | 14342.24 | 0 | 6059.26 | 393.5984 | 0 | 2048.0299 | 4080.4264 | 1761.3841 | 137.73 | 0
17 | 28613530 | potrubí třívrstvé PE100 RC SDR11 90x8,2 dl 12m | m | 0 | 116 | 709.88 | 316 | 36656 | 36656 | 0 | 0 | 0 | 0 | 0 | 0 | 392 | 45472 | 124.1% | 121.5% | 862.4008 | 152.5208 | 17692.4108 | 4.585% | 1.199% | 1.912% | 2.565%
18 | 877241113 | Montáž tvarovek na vodovodním potrubí z PE trub d 90 | kus | 0 | 6 | 402.53 | 305.11 | 1830.66 | 0 | 706.1688 | 140.1624 | 0 | 238.6851 | 520.8078 | 224.8154 | 340.32 | 0
19 | 55253892 | tvarovka přírubová s hrdlem z tvárné litiny,práškový epoxid tl 250µm EU-kus DN 80 L130mm | kus | 0 | 2 | 2152.95 | 2340 | 4680 | 4680 | 0 | 0 | 0 | 0 | 0 | 0 | 3420 | 6840 | 146.2% | 143.6% | 3091.3917 | 938.4417 | 1876.8835 | 4.585% | 1.199% | 1.912% | 2.565%
20 | 28615974 | elektrospojka SDR 11 PE 100 PN 16 D 90mm | kus | 0 | 4 | 560.2 | 282 | 1128 | 1128 | 0 | 0 | 0 | 0 | 0 | 0 | 311 | 1244 | 110.3% | 107.7% | 603.439 | 43.239 | 172.9559 | 4.585% | 1.199% | 1.912% | 2.565%
21 | 892241111 | Tlaková zkouška vodou potrubí do 80 | m | 0 | 167 | 24.15 | 17.29 | 2887.43 | 91.5828 | 1238.138 | 0 | 0 | 418.4906 | 795.1817 | 343.2535 | 19.29 | 105.8112
| 08211321 | voda pitná pro ostatní odběratele | m3 | 0.012 | 2.004 | 45.7 | 45.7 | 91.5828 | 91.5828 | [6 empty] | 52.8 | 105.8112 | 115.5% | 113% | 51.6277 | 5.9277 | 11.8791 | 4.585% | 1.199% | 1.912% | 2.565%
22 | 892273121 | Proplach a desinfekce vodovodního potrubí DN od 80 do 125 | m | 0 | 116 | 28.98 |  | 3361.68 | 0 | 0 | 0 | 0 | 0 | 0 | 0 |  | 0
23 | 894812357 | Revizní a čistící šachta z PP DN 600 poklop litinový pro třídu zatížení B125 s teleskopickým adaptérem | kus | 0 | 2 | 27992.43 | 7325.08 | 14650.16 | 12746.2 | 285.9138 | 0 | 0 | 96.6389 | 541.6669 | 233.8195 | 10104.73 | 18099.2
| 28661933 | poklop šachtový litinový DN 600 pro třídu zatížení B125 | kus | 1.01 | 2.02 | 3520 | 3520 | 7110.4 | 7110.4 | [6 empty] | 6040 | 12200.8 | 171.6% | 169% | 5949.7049 | 2429.7049 | 4908.0039 | 4.585% | 1.199% | 1.912% | 2.565%
| 28661941 | adaptér šachtový teleskopický dno DN 600 pro třídu zatížení D 400 (vč.těsnění) | kus | 1.01 | 2.02 | 2790 | 2790 | 5635.8 | 5635.8 | [6 empty] | 2920 | 5898.4 | 104.7% | 102.1% | 2848.4309 | 58.4309 | 118.0304 | 4.585% | 1.199% | 1.912% | 2.565%
24 | 899722113 | Krytí potrubí z plastů výstražnou fólií z PVC 34cm | m | 0 | 167 | 31.63 | 12.64 | 2110.88 | 874.9965 | 547.3425 | 0 | 0 | 185.0018 | 351.5252 | 151.7417 | 13.85 | 920.5875
| 69311306 | pás varovný síťový š 340mm | m | 1.05 | 175.35 | 4.99 | 4.99 | 874.9965 | 874.9965 | [6 empty] | 5.25 | 920.5875 | 105.2% | 102.6% | 5.122 | 0.132 | 23.1456 | 4.585% | 1.199% | 1.912% | 2.565%
| 9 | Ostatní konstrukce a práce-bourání | [5 empty] | 1215.78 | 286.6848 | 398.236 | 0 | 0 | 134.6038 | 282.1731 | 114.1018 |  | 357.3516
25 | 953945122 | Kotvy mechanické M 10 dl 110 mm pro střední zatížení do betonu, ŽB nebo kamene s vyvrtáním otvoru | kus | 0 | 8 | 600.34 | 97.06 | 776.48 | 251.2928 | 219.316 | 0 | 0 | 74.1288 | 167.2635 | 64.4992 | 119.3 | 318.0096
| 41113103 | vrták do betonu SDS-plus 10x210/150mm | kus | 0.0044 | 0.0352 | 139 | 139 | 4.8928 | 4.8928 | [6 empty] | 148 | 5.2096 | 106.5% | 103.9% | 144.4344 | 5.4344 | 0.19129 | 4.585% | 1.199% | 1.912% | 2.565%
| 54879032 | kotva průvleková pro střední zatížení se šestihrannou hlavou M10 dl 110mm | kus | 1 | 8 | 30.8 | 30.8 | 246.4 | 246.4 | [6 empty] | 39.1 | 312.8 | 126.9% | 124.4% | 38.3099 | 7.5099 | 60.0793 | 4.585% | 1.199% | 1.912% | 2.565%
26 | 977131210 | Vrty dovrchní příklepovými vrtáky D do 16 mm do cihelného zdiva nebo prostého betonu | m | 0 | 2 | 160.67 | 219.65 | 439.3 | 35.392 | 178.92 | 0 | 0 | 60.475 | 114.9096 | 49.6026 | 241.79 | 39.342
| 41113106 | vrták do betonu SDS-plus 16x310/250mm | kus | 0.079 | 0.158 | 224 | 224 | 35.392 | 35.392 | [6 empty] | 249 | 39.342 | 111.2% | 108.6% | 243.2539 | 19.2539 | 3.0421 | 4.585% | 1.199% | 1.912% | 2.565%
| 997 | Přesun sutě | [5 empty] | 0.61 | 0 | 0.090731 | 0.24131 | 0 | 0.030667 | 0.1741 | 0.075153 |  | 0
27 | 997002511 | Vodorovné přemístění suti a vybouraných hmot bez naložení ale se složením a urovnáním do 1 km | t | 0 | 0.003 | 118.8 | 101.31 | 0.3 | 0 | 0.034866 | 0.13349 | 0 | 0.011785 | 0.086469 | 0.037326 | 112.02 | 0
28 | 997002611 | Nakládání suti a vybouraných hmot | t | 0 | 0.003 | 138.35 | 102.67 | 0.31 | 0 | 0.055865 | 0.10782 | 0 | 0.018882 | 0.087631 | 0.037827 | 118.23 | 0
| 998 | Přesun hmot | [5 empty] | 3987.49 | 0 | 1665.0919 | 0 | 0 | 562.8011 | 1269.899 | 489.6909 |  | 0
29 | 998018003 | Přesun hmot ruční pro budovy v do 24 m | t | 0 | 1.957 | 617.71 | 1547.78 | 3029.01 | 0 | 1264.8541 | 0 | 0 | 427.5207 | 964.6536 | 371.984 | 1898.19 | 0
30 | 998018011 | Příplatek k ručnímu přesunu hmot pro budovy zděné za zvětšený přesun ZKD 100 m | t | 0 | 1.957 | 239.56 | 489.77 | 958.48 | 0 | 400.2378 | 0 | 0 | 135.2804 | 305.2454 | 117.7069 | 600.64 | 0
| PSV | Práce a dodávky PSV | [5 empty] | 26653.12 | 22811.6741 | 1380.5933 | 3.9244 | 0 | 466.6405 | 1518.2166 | 471.758 |  | 25939.5281
| 722 | Zdravotechnika - vnitřní vodovod | [5 empty] | 3752.57 | 2467.2281 | 462.6479 | 0.47815 | 0 | 156.375 | 507.9908 | 157.8489 |  | 3328.6913
31 | 722110912 | Potrubí litinové přetěsnění přírubového spoje do DN 80 | kus | 0 | 1 | 515.24 | 470.4 | 470.4 | 238.8584 | 83.4075 | 0 | 0 | 28.1917 | 91.5114 | 28.4355 | 783.17 | 518.7616
| 27241017 | deska těsnící vláknitopryžová tl 3mm | m2 | 0.05286 | 0.05286 | 2440 | 2440 | 128.9784 | 128.9784 | [6 empty] | 2560 | 135.3216 | 104.9% | 102.4% | 2497.4091 | 57.4091 | 3.0346 | 4.585% | 1.199% | 1.912% | 2.565%
| 30925286 | šroub metrický celozávit DIN 933 8.8 BZ M16x80mm | 100 kus | 0.04 | 0.04 | 2240 | 2240 | 89.6 | 89.6 | [6 empty] | 8460 | 338.4 | 377.7% | 375.1% | 8402.5395 | 6162.5395 | 246.5016 | 4.585% | 1.199% | 1.912% | 2.565%
| 31111008 | matice přesná šestihranná Pz DIN 934-8 M16 | 100 kus | 0.04 | 0.04 | 345 | 345 | 13.8 | 13.8 | [6 empty] | 547 | 21.88 | 158.6% | 156% | 538.1501 | 193.1501 | 7.726 | 4.585% | 1.199% | 1.912% | 2.565%
| 31120008 | podložka DIN 125-A ZB D 16mm | 100 kus | 0.04 | 0.04 | 162 | 162 | 6.48 | 6.48 | [6 empty] | 579 | 23.16 | 357.4% | 354.8% | 574.8444 | 412.8444 | 16.5138 | 4.585% | 1.199% | 1.912% | 2.565%
32 | 722110924 | Potrubí litinové propojení přírubového potrubí do DN 80 | kus | 0 | 1 | 466.93 | 867.63 | 867.63 | 240.3468 | 225.9585 | 0 | 0 | 76.374 | 247.9126 | 77.0343 | 1236.64 | 520.3232
| 27241017 | deska těsnící vláknitopryžová tl 3mm | m2 | 0.05347 | 0.05347 | 2440 | 2440 | 130.4668 | 130.4668 | [6 empty] | 2560 | 136.8832 | 104.9% | 102.4% | 2497.4091 | 57.4091 | 3.0697 | 4.585% | 1.199% | 1.912% | 2.565%
| 30925286 | šroub metrický celozávit DIN 933 8.8 BZ M16x80mm | 100 kus | 0.04 | 0.04 | 2240 | 2240 | 89.6 | 89.6 | [6 empty] | 8460 | 338.4 | 377.7% | 375.1% | 8402.5395 | 6162.5395 | 246.5016 | 4.585% | 1.199% | 1.912% | 2.565%
| 31111008 | matice přesná šestihranná Pz DIN 934-8 M16 | 100 kus | 0.04 | 0.04 | 345 | 345 | 13.8 | 13.8 | [6 empty] | 547 | 21.88 | 158.6% | 156% | 538.1501 | 193.1501 | 7.726 | 4.585% | 1.199% | 1.912% | 2.565%
| 31120008 | podložka DIN 125-A ZB D 16mm | 100 kus | 0.04 | 0.04 | 162 | 162 | 6.48 | 6.48 | [6 empty] | 579 | 23.16 | 357.4% | 354.8% | 574.8444 | 412.8444 | 16.5138 | 4.585% | 1.199% | 1.912% | 2.565%
33 | 722140104 | Potrubí vodovodní ocelové z ušlechtilé oceli spojované lisováním DN 25 | m | 0 | 1.5 | 1334.28 | 871.82 | 1307.73 | 1138.627 | 60.9128 | 0 | 0 | 20.5885 | 66.831 | 20.7665 | 976.23 | 1288.8774
| 08211321 | voda pitná pro ostatní odběratele | m3 | 0.00019 | 0.000285 | 45.7 | 45.7 | 0.013024 | 0.013024 | [6 empty] | 52.8 | 0.015048 | 115.5% | 113% | 51.6277 | 5.9277 | 0.0016894 | 4.585% | 1.199% | 1.912% | 2.565%
| 31142011 | vrut samořezný do dřeva D 8x100/54mm zápustná hlava Zn | 100 kus | 0.004 | 0.006 | 530 | 530 | 3.18 | 3.18 | [6 empty] | 709 | 4.254 | 133.8% | 131.2% | 695.4044 | 165.4044 | 0.99243 | 4.585% | 1.199% | 1.912% | 2.565%
| 42390134 | objímka potrubí jednošroubová M8 25–30 3/4" | kus | 0.4 | 0.6 | 13.9 | 13.9 | 8.34 | 8.34 | [6 empty] | 18.9 | 12.5874 | 136% | 133.4% | 18.5434 | 4.6434 | 2.7861 | 4.585% | 1.199% | 1.912% | 2.565%
| 55261303 | trubka z ušlechtilé oceli (nerez) lisovací spoj dl 6m DN 25 | m | 1.036 | 1.554 | 336 | 336 | 522.144 | 522.144 | [6 empty] | 374 | 581.196 | 111.3% | 108.7% | 365.3809 | 29.3809 | 45.658 | 4.585% | 1.199% | 1.912% | 2.565%
| 55261314 | nátrubek z ušlechtilé oceli (nerez) lisovací spoj pro rozvod pitné vody DN 25 | kus | 0.3125 | 0.46875 | 220 | 220 | 103.125 | 103.125 | [6 empty] | 282 | 132.1875 | 128.2% | 125.6% | 276.3566 | 56.3566 | 26.4171 | 4.585% | 1.199% | 1.912% | 2.565%
| 55261324 | koleno 90° z ušlechtilé oceli (nerez) lisovací spoj pro rozvod pitné vody DN 25 | kus | 0.3125 | 0.46875 | 388 | 388 | 181.875 | 181.875 | [6 empty] | 430 | 201.5625 | 110.8% | 108.3% | 420.047 | 32.047 | 15.022 | 4.585% | 1.199% | 1.912% | 2.565%
| 55261334 | tvarovka T z ušlechtilé oceli (nerez) lisovací spoj pro rozvod pitné vody DN 25 | kus | 0.45 | 0.675 | 474 | 474 | 319.95 | 319.95 | [6 empty] | 529 | 357.075 | 111.6% | 109% | 516.8409 | 42.8409 | 28.9176 | 4.585% | 1.199% | 1.912% | 2.565%
34 | 722181127 | Objímka do DN 100 mm | kus | 0 | 2 | 138.01 | 88.78 | 177.56 | 147.72 | 10.7502 | 0 | 0 | 3.6336 | 11.7947 | 3.665 | 96.52 | 158.6
| 24742255 | lepidlo pro lepení veloduší kůže, pryže či textilií | litr | 0.04 | 0.08 | 254 | 254 | 20.32 | 20.32 | [6 empty] | 310 | 24.8 | 122% | 119.5% | 303.4844 | 49.4844 | 3.9588 | 4.585% | 1.199% | 1.912% | 2.565%
| 28654716 | objímka kovová s matkou D 102-116mm | kus | 1 | 2 | 63.7 | 63.7 | 127.4 | 127.4 | [6 empty] | 66.9 | 133.8 | 105% | 102.5% | 65.266 | 1.566 | 3.1319 | 4.585% | 1.199% | 1.912% | 2.565%
35 | 722224115 | Kohout závitový plnicí nebo vypouštěcí PN 10 G 1/2 s jedním závitem | kus | 0 | 1 | 270.7 | 217.11 | 217.11 | 178.2853 | 13.9855 | 0 | 0 | 4.7271 | 15.3443 | 4.768 | 259.83 | 215.4897
| 24611201 | fermež napouštěcí | kg | 0.01 | 0.01 | 131 | 131 | 1.31 | 1.31 | [6 empty] | 181 | 1.81 | 138.2% | 135.6% | 177.6396 | 46.6396 | 0.4664 | 4.585% | 1.199% | 1.912% | 2.565%
| 55117614 | spona hadicová šneková 12-20mm | kus | 1 | 1 | 6.09 | 6.09 | 6.09 | 6.09 | [6 empty] | 6.67 | 6.67 | 109.5% | 107% | 6.5138 | 0.42378 | 0.42378 | 4.585% | 1.199% | 1.912% | 2.565%
| 55124389 | kohout vypouštěcí kulový s hadicovou vývodkou a zátkou PN 10 T 110°C 1/2" | kus | 1 | 1 | 169 | 169 | 169 | 169 | [6 empty] | 205 | 205 | 121.3% | 118.7% | 200.6648 | 31.6648 | 31.6648 | 4.585% | 1.199% | 1.912% | 2.565%
| 67221003 | instalatérský len - balení 15kg | kg | 0.00957 | 0.00957 | 197 | 197 | 1.8853 | 1.8853 | [6 empty] | 210 | 2.0097 | 106.6% | 104% | 204.9466 | 7.9466 | 0.076049 | 4.585% | 1.199% | 1.912% | 2.565%
36 | 722224152 | Kulový kohout zahradní s vnějším závitem a páčkou PN 15, T 120°C G 1/2 - 3/4" | kus | 0 | 1 | 374.7 | 204.04 | 204.04 | 129.1953 | 26.96 | 0 | 0 | 9.1125 | 29.5794 | 9.1913 | 237.29 | 151.8197
| 24611201 | fermež napouštěcí | kg | 0.01 | 0.01 | 131 | 131 | 1.31 | 1.31 | [6 empty] | 181 | 1.81 | 138.2% | 135.6% | 177.6396 | 46.6396 | 0.4664 | 4.585% | 1.199% | 1.912% | 2.565%
| 55111421 | uzávěr kulový zahradní provedení páčka niklovaná mosaz vnější závit PN 15 T 120°C 1,2"-3/4" | kus | 1 | 1 | 126 | 126 | 126 | 126 | [6 empty] | 148 | 148 | 117.5% | 114.9% | 144.7678 | 18.7678 | 18.7678 | 4.585% | 1.199% | 1.912% | 2.565%
| 67221003 | instalatérský len - balení 15kg | kg | 0.00957 | 0.00957 | 197 | 197 | 1.8853 | 1.8853 | [6 empty] | 210 | 2.0097 | 106.6% | 104% | 204.9466 | 7.9466 | 0.076049 | 4.585% | 1.199% | 1.912% | 2.565%
37 | 722232124 | Kohout kulový přímý G 1 PN 42 do 185°C plnoprůtokový vnitřní závit | kus | 0 | 1 | 475.67 | 497.1 | 497.1 | 394.1953 | 37.07 | 0 | 0 | 12.5297 | 40.6717 | 12.638 | 592.34 | 474.8197
| 24611201 | fermež napouštěcí | kg | 0.01 | 0.01 | 131 | 131 | 1.31 | 1.31 | [6 empty] | 181 | 1.81 | 138.2% | 135.6% | 177.6396 | 46.6396 | 0.4664 | 4.585% | 1.199% | 1.912% | 2.565%
| 55114148 | kohout kulový PN 35 T 185°C plnoprůtokový nikl páčka 1" červený | kus | 1 | 1 | 391 | 391 | 391 | 391 | [6 empty] | 471 | 471 | 120.5% | 117.9% | 460.9701 | 69.9701 | 69.9701 | 4.585% | 1.199% | 1.912% | 2.565%
| 67221003 | instalatérský len - balení 15kg | kg | 0.00957 | 0.00957 | 197 | 197 | 1.8853 | 1.8853 | [6 empty] | 210 | 2.0097 | 106.6% | 104% | 204.9466 | 7.9466 | 0.076049 | 4.585% | 1.199% | 1.912% | 2.565%
38 | 998722103 | Přesun hmot tonážní tonážní pro vnitřní vodovod v objektech v do 24 m | t | 0 | 0.005 | 966.07 | 616.37 | 3.08 | 0 | 0.93147 | 0.23908 | 0 | 0.31484 | 1.218 | 0.37847 | 713.7 | 0
39 | 998722103 | Přesun hmot tonážní tonážní pro vnitřní vodovod v objektech v do 24 m | t | 0 | 0.005 | 966.07 | 616.37 | 3.08 | 0 | 0.93147 | 0.23908 | 0 | 0.31484 | 1.218 | 0.37847 | 713.7 | 0
40 | 998722181 | Příplatek k přesunu hmot tonážní 722 prováděný bez použití mechanizace | t | 0 | 0.005 | 241.52 | 483.18 | 2.42 | 0 | 0.87025 | 0 | 0 | 0.29414 | 0.9548 | 0.29669 | 539.65 | 0
41 | 998722181 | Příplatek k přesunu hmot tonážní 722 prováděný bez použití mechanizace | t | 0 | 0.005 | 241.52 | 483.18 | 2.42 | 0 | 0.87025 | 0 | 0 | 0.29414 | 0.9548 | 0.29669 | 539.65 | 0
| 724 | Zdravotechnika - strojní vybavení | [5 empty] | 19843.4 | 18807.8733 | 370.5368 | 3.3207 | 0 | 125.2414 | 409.2611 | 127.1704 |  | 20756.5327
42 | 724149102 | Montáž čerpadla vodovodního bez potrubí a příslušenství | kus | 0 | 1 | 2415.17 | 983.61 | 983.61 | 3.8733 | 352.9197 | 0 | 0 | 119.2869 | 387.2094 | 120.3182 | 1108.44 | 4.5327
| 11124070 | olej obráběcí řezný | kg | 0.01 | 0.01 | 67.8 | 67.8 | 0.678 | 0.678 | [6 empty] | 71.3 | 0.713 | 105.2% | 102.6% | 69.5608 | 1.7608 | 0.017608 | 4.585% | 1.199% | 1.912% | 2.565%
| 24611201 | fermež napouštěcí | kg | 0.01 | 0.01 | 131 | 131 | 1.31 | 1.31 | [6 empty] | 181 | 1.81 | 138.2% | 135.6% | 177.6396 | 46.6396 | 0.4664 | 4.585% | 1.199% | 1.912% | 2.565%
| 67221003 | instalatérský len - balení 15kg | kg | 0.00957 | 0.00957 | 197 | 197 | 1.8853 | 1.8853 | [6 empty] | 210 | 2.0097 | 106.6% | 104% | 204.9466 | 7.9466 | 0.076049 | 4.585% | 1.199% | 1.912% | 2.565%
43 | 42610390 | čerpadlo ponorné kalové Hmax 10m Qmax 11l/s 230V | kus | 0 | 1 | 21391.5 | 18500 | 18500 | 18500 | 0 | 0 | 0 | 0 | 0 | 0 | 20300 | 20300 | 109.7% | 107.2% | 22924.1001 | 1532.6001 | 1532.6001 | 4.585% | 1.199% | 1.912% | 2.565%
44 | 28612145 | hadice z měkčeného PVC pro vodu, kapaliny, vzduch D 19/26 mm s koncovkami | m | 0 | 10 | 86.88 | 30.4 | 304 | 304 | 0 | 0 | 0 | 0 | 0 | 0 | 45.2 | 452 | 148.7% | 146.1% | 126.9482 | 40.0682 | 400.682 | 4.585% | 1.199% | 1.912% | 2.565%
45 | 998724103 | Přesun hmot tonážní pro strojní vybavení v objektech v do 24 m | t | 0 | 0.032 | 966.07 | 1129.42 | 36.14 | 0 | 10.5371 | 3.3207 | 0 | 3.5615 | 14.2838 | 4.4384 | 1305.73 | 0
46 | 998724181 | Příplatek k přesunu hmot tonážní 724 prováděný bez použití mechanizace | t | 0 | 0.032 | 241.52 | 614.21 | 19.65 | 0 | 7.08 | 0 | 0 | 2.393 | 7.7679 | 2.4137 | 686 | 0
| 741 | Elektroinstalace - silnoproud | [5 empty] | 2885.92 | 1472 | 509.3256 | 0 | 0 | 172.1521 | 558.8117 | 173.6405 |  | 1784
47 | 741136351 | Dodávka prodlužovacího kabelu na bubnu 30m | kus | 0 | 2 | 172.51 | 706.96 | 1413.92 | 0 | 509.3256 | 0 | 0 | 172.1521 | 558.8117 | 173.6405 | 796.56 | 0
48 | 35822923 | kabel prodlužovací 30 m k motorovým pohonům | kus | 0 | 2 | 1092.58 | 736 | 1472 | 1472 | 0 | 0 | 0 | 0 | 0 | 0 | 892 | 1784 | 121.2% | 118.6% | 1296.1326 | 203.5526 | 407.1052 | 4.585% | 1.199% | 1.912% | 2.565%
| 767 | Konstrukce zámečnické | [5 empty] | 171.23 | 64.5727 | 38.083 | 0.12558 | 0 | 12.8721 | 42.1531 | 13.0983 |  | 70.3041
49 | 767995111 | Montáž atypických zámečnických konstrukcí hmotnosti do 5 kg | kg | 0 | 1 | 32.2 | 124.45 | 124.45 | 19.7227 | 37.4826 | 0 | 0 | 12.6691 | 41.3913 | 12.8616 | 144.7 | 25.4541
| 31210011 | elektroda E-R 117 4x350mm | 100 kus | 0.01 | 0.01 | 746 | 746 | 7.46 | 7.46 | [6 empty] | 893 | 8.93 | 119.7% | 117.1% | 873.8636 | 127.8636 | 1.2786 | 4.585% | 1.199% | 1.912% | 2.565%
| 31411004 | hřeb vstřelovací do betonu 3,8x68mm | 100 kus | 0.0149 | 0.0149 | 162 | 162 | 2.4138 | 2.4138 | [6 empty] | 361 | 5.3789 | 222.8% | 220.3% | 356.8444 | 194.8444 | 2.9032 | 4.585% | 1.199% | 1.912% | 2.565%
| 54632280 | nábojka ráže 9mm stupeň 5Ms | tis kus | 0.00149 | 0.00149 | 6610 | 6610 | 9.8489 | 9.8489 | [6 empty] | 7480 | 11.1452 | 113.2% | 110.6% | 7310.4402 | 700.4402 | 1.0437 | 4.585% | 1.199% | 1.912% | 2.565%
50 | 48455984R01 | konzole stěnová nebo závěsná C-nosník, konzoly, spojovací materiál-sestavy | pár | 0 | 1 | 44.85 |  | 44.85 | 44.85 | 0 | 0 | 0 | 0 | 0 | 0 |  | 44.85
51 | 998767103 | Přesun hmot tonážní pro zámečnické konstrukce v objektech v do 24 m | t | 0 | 0.001 | 966.07 | 1358.2 | 1.36 | 0 | 0.3954 | 0.12558 | 0 | 0.13364 | 0.53679 | 0.1668 | 1567.17 | 0
52 | 998767181 | Příplatek k přesunu hmot tonážní 767 prováděný bez použití mechanizace | t | 0 | 0.001 | 241.52 | 569.17 | 0.57 | 0 | 0.20503 | 0 | 0 | 0.069298 | 0.22495 | 0.069898 | 635.69 | 0
| HZS | Hodinové zúčtovací sazby | [5 empty] | 827.82 | 0 | 298.2 | 0 | 0 | 100.7916 | 327.1731 | 101.6631 |  | 0
53 | HZS2132 | Hodinová zúčtovací sazba zámečník odborný | hod | 0 | 2 | 517.54 | 413.91 | 827.82 | 0 | 298.2 | 0 | 0 | 100.7916 | 327.1731 | 101.6631 | 466.37 | 0

## SO08.1
KALKULACE
Stavba: Výstavba mateřské školy v ulici Bajkalská, k.ú. Vršovice, p.č. 1536/4,1537/7,1538/1,1538/4, 1538/8, Praha 10 - 1.část
Objekt: Venkovní vodovod - areálový rozvod
Část: Venkovní vodovod - areálový rozvod - zemní práce
Objednatel: ÚMČ Praha 10, Vršovická 68, Praha 10, 101 38
Zhotovitel: GEOSAN + VISTORIA – MŠ Bajkalská - vedoucí společník | [12 empty] | Zpracoval:
Místo: | [6 empty] | cenová soustava ÚRS | [15 empty] | nárůst materiálu
[5 empty] | a | b | c | [8 empty] | d |  | e | f | g | h | i | j | k | l | m | n
č. | kód položky | popis | MJ | Norma | množství | jednotková cena SoD | 20/II (podání nabídky) | Cena celkem | Materiál celkem | Mzdy celkem | Stroje celkem | Tarify celkem | Odvody celkem | Režie celkem | Zisk celkem | 22/I | Materiál celkem | index navýšení (d/c) | index navýšení snížený o průměr nárustu materiálu za 2018-2020 (e-m) | smluvní cena * index upravený (b*f) | doplatek za jednotkovou cenu uvedenou v SoD (g-b) | doplatek ke smluvní ceně celkem (a*h) | 2018 | 2019 | 2020 | průměr nárůstu materiálu 2018-2020 | poznámka
1 | 2 | 3 | 4 | 5 | 6 | 7 | 7 | 8 | 9 | 10 | 11 | 12 | 13 | 14 | 15 | 7 | 9
| HSV | Práce a dodávky HSV | [5 empty] | 260586.93 | 56927.444 | 41973.3792 | 42778.3705 | 312.3 | 14187.0022 | 47344.5808 | 23155.0606 |  | 108537.16 | i: 65351.1753
| 1 | Zemní práce | [5 empty] | 221094.35 | 49003.484 | 36056.9869 | 33267.9429 | 312.3 | 12187.2616 | 37290.8293 | 19278.193 |  | 99429.16
1 | 119003131 | Výstražná páska pro zabezpečení výkopu zřízení | m | 0 | 80 | 34.62 | 29.86 | 2388.8 | 585.6 | 862.72 | 0 | 0 | 291.5994 | 427.0982 | 221.3985 | 36.45 | 935.04
| 60514112 | řezivo jehličnaté lať surová dl 4m | m3 | 0.001 | 0.08 | 6300 | 6300 | 504 | 504 | [6 empty] | 10500 | 840 | 166.7% | 164.1% | 10338.3923 | 4038.3923 | 323.0714 | 4.585% | 1.199% | 1.912% | 2.565%
| 73558001 | páska výstražná vstup zakázán | m | 1.2 | 96 | 0.85 | 0.85 | 81.6 | 81.6 | [6 empty] | 0.99 | 95.04 | 116.5% | 113.9% | 0.9682 | 0.1182 | 11.3468 | 4.585% | 1.199% | 1.912% | 2.565%
2 | 119003132 | Výstražná páska pro zabezpečení výkopu odstranění | m | 0 | 80 | 18.86 | 12.68 | 1014.4 | 0 | 485.28 | 0 | 0 | 164.0246 | 240.2427 | 124.5366 | 13.93 | 0
3 | 119003211 | Mobilní plotová zábrana s reflexním pásem výšky do 1,5 m pro zabezpečení výkopu zřízení | m | 0 | 30 | 423.69 | 69.71 | 2091.3 | 577.884 | 490.8 | 0 | 0 | 165.8904 | 358.5264 | 185.8524 | 77.76 | 606.12
| 31391110 | plot mobilní drátěný s reflexními pruhy v 1000mm | kus | 0.005 | 0.15 | 3530 | 3530 | 529.5 | 529.5 | [6 empty] | 3700 | 555 | 104.8% | 102.3% | 3609.4484 | 79.4484 | 11.9173 | 4.585% | 1.199% | 1.912% | 2.565%
| 31391120 | patka mobilního plotu betonová | kus | 0.008 | 0.24 | 152 | 152 | 36.48 | 36.48 | [6 empty] | 161 | 38.64 | 105.9% | 103.4% | 157.1009 | 5.1009 | 1.2242 | 4.585% | 1.199% | 1.912% | 2.565%
| 31391121 | spojka mobilního plotu kovová | kus | 0.008 | 0.24 | 49.6 | 49.6 | 11.904 | 11.904 | [6 empty] | 52 | 12.48 | 104.8% | 102.3% | 50.7277 | 1.1277 | 0.27064 | 4.585% | 1.199% | 1.912% | 2.565%
4 | 119003212 | Mobilní plotová zábrana s reflexním pásem výšky do 1,5 m pro zabezpečení výkopu odstranění | m | 0 | 30 | 202.18 | 38.79 | 1163.7 | 0 | 323.52 | 0 | 312.3 | 109.3498 | 275.7128 | 142.9236 | 44.59 | 0
5 | 132251253 | Hloubení rýh nezapažených š do 2000 mm v hornině třídy těžitelnosti I, skupiny 3 objem do 100 m3 strojně | m3 | 0 | 172.5 | 648.3 | 402.16 | 69372.6 | 0 | 14372.9243 | 25187.07 | 0 | 4858.0484 | 16434.6758 | 8519.3806 | 447.16 | 0
8 | 162351103 | Vodorovné přemístění do 500 m výkopku/sypaniny z horniny třídy těžitelnosti I, skupiny 1 až 3 | m3 | 0 | 253 | 62.68 | 70.29 | 17783.37 | 0 | 1659.7812 | 0 | 0 | 561.006 | 4212.9944 | 2183.9252 | 79.22 | 0
20 | 162751117 | Vodorovné přemístění do 10000 m výkopku/sypaniny z horniny třídy těžitelnosti I, skupiny 1 až 3 | m3 | 0 | 46 | 375.39 | 249.58 | 11480.68 | 0 | 596.6982 | 0 | 0 | 201.684 | 2719.8425 | 1409.9076 | 297.85 | 0
21 | 162751119 | Příplatek k vodorovnému přemístění výkopku/sypaniny z horniny třídy těžitelnosti I, skupiny 1 až 3 ZKD 1000 m přes 10000 m | m3 | 0 | 230 | 27.37 | 18.91 | 4349.3 | 0 | 171.465 | 0 | 0 | 57.9552 | 1030.4316 | 534.1534 | 23.05 | 0
9 | 167151111 | Nakládání výkopku z hornin třídy těžitelnosti I, skupiny 1 až 3 přes 100 m3 | m3 | 0 | 172.5 | 348.01 | 44.67 | 7705.58 | 0 | 1721.0843 | 2631.246 | 0 | 581.7265 | 1825.601 | 946.3521 | 50.18 | 0
10 | 171201201 | Uložení sypaniny na skládky | m3 | 0 | 172.5 | 22.43 | 18.17 | 3134.33 | 0 | 231.4777 | 1697.4 | 0 | 78.2395 | 742.6334 | 384.9651 | 22.43 | 0
22 | 171201221 | Poplatek za uložení na skládce (skládkovné) zeminy a kamení kód odpadu 17 05 04 | t | 0 | 73.6 | 394.13 | 650 | 47840 | 47840 | 0 | 0 | 0 | 0 | 0 | 0 | 1330 | 97888
| 94620001 | poplatek za uložení stavebního odpadu zeminy a kamení zatříděného kódem 17 05 04 | t | 1 | 73.6 | 650 | 650 | 47840 | 47840 | [6 empty] | 1330 | 97888 | 204.6% | 202.1% | 1313.3262 | 663.3262 | 48820.8078 | 4.585% | 1.199% | 1.912% | 2.565%
11 | 174101101 | Zásyp jam, šachet rýh nebo kolem objektů sypaninou se zhutněním | m3 | 0 | 126.5 | 165.84 | 129.87 | 16428.56 | 0 | 5595.2088 | 3032.7869 | 0 | 1891.1806 | 3892.0952 | 2017.578 | 143.35 | 0
12 | 175111101 | Obsypání potrubí ručně sypaninou bez prohození sítem, uloženou do 3 m | m3 | 0 | 34.5 | 767.91 | 503.94 | 17385.93 | 0 | 8319.9234 | 0 | 0 | 2812.1341 | 4118.8613 | 2135.1286 | 553.66 | 0
13 | 58331200 | štěrkopísek netříděný zásypový | t | 0 | 69 | 761.24 | 219 | 15111 | 0 | 0 | 0 | 0 | 0 | 0 | 0 | 288 | 0 | 131.5% | 128.9% | 981.5554 | 220.3154 | 15201.7628 | 4.585% | 1.199% | 1.912% | 2.565%
14 | 181111111 | Plošná úprava terénu do 500 m2 zemina tř 1 až 4 nerovnosti do 100 mm v rovinně a svahu do 1:5 | m2 | 0 | 80 | 123.98 | 26.64 | 2131.2 | 0 | 943.92 | 0 | 0 | 319.045 | 606.2232 | 261.6863 | 30.01 | 0
15 | 181951112 | Úprava pláně v hornině třídy těžitelnosti I, skupiny 1 až 3 se zhutněním strojně | m2 | 0 | 80 | 35.31 | 21.42 | 1713.6 | 0 | 282.184 | 719.44 | 0 | 95.3782 | 405.8908 | 210.405 | 24.09 | 0
| 2 | Zakládání | [5 empty] | 11859.03 | 7923.96 | 1485.0352 | 0 | 0 | 501.9419 | 1253.189 | 483.2473 |  | 9108
16 | 271572211 | Podsyp pod základové konstrukce se zhutněním z netříděného štěrkopísku | m3 | 0 | 11.5 | 436.11 | 1031.22 | 11859.03 | 7923.96 | 1485.0352 | 0 | 0 | 501.9419 | 1253.189 | 483.2473 | 1216.46 | 9108
| 58337331 | štěrkopísek frakce 0/22 | t | 1.98 | 22.77 | 348 | 348 | 7923.96 | 7923.96 | [6 empty] | 400 | 9108 | 114.9% | 112.4% | 391.0731 | 43.0731 | 980.7745 | 4.585% | 1.199% | 1.912% | 2.565%
| 998 | Přesun hmot | [5 empty] | 27633.55 | 0 | 4431.357 | 9510.4276 | 0 | 1497.7987 | 8800.5625 | 3393.6204 |  | 0
17 | 998021021 | Přesun hmot pro haly s nosnou kcí zděnou nebo monolitickou v do 20 m | t | 0 | 91.818 | 429.67 | 300.96 | 27633.55 | 0 | 4431.357 | 9510.4276 | 0 | 1497.7987 | 8800.5625 | 3393.6204 | 355.19 | 0
| HZS | Hodinové zúčtovací sazby | [5 empty] | 6187.6 | 0 | 2659 | 0 | 0 | 898.742 | 1870.0423 | 759.8898 |  | 0
18 | HZS1292 | Hodinová zúčtovací sazba stavební dělník | hod | 0 | 10 | 494.53 | 322.81 | 3228.1 | 0 | 1348 | 0 | 0 | 455.624 | 1028.0657 | 396.4366 | 383.47 | 0
19 | HZS1431 | Hodinová zúčtovací sazba dělník inženýrských sítí | hod | 0 | 10 | 494.53 | 295.95 | 2959.5 | 0 | 1311 | 0 | 0 | 443.118 | 841.9766 | 363.4532 | 333.42 | 0

## SO011
KALKULACE
Stavba: Výstavba mateřské školy v ulici Bajkalská, k.ú. Vršovice, p.č. 1536/4,1537/7,1538/1,1538/4, 1538/8, Praha 10 - 1.část
Objekt: Silnoproud areálové rozvody
Část:
Objednatel: ÚMČ Praha 10, Vršovická 68, Praha 10, 101 38
Zhotovitel: GEOSAN + VISTORIA – MŠ Bajkalská - vedoucí společník | [12 empty] | Zpracoval:
Místo: | [6 empty] | cenová soustava ÚRS | [15 empty] | nárůst materiálu
[5 empty] | a | b | c | [8 empty] | d |  | e | f | g | h | i | j | k | l | m | n
č. | kód položky | popis | MJ | Norma | množství | jednotková cena SoD | 20/II (podání nabídky) | Cena celkem | Materiál celkem | Mzdy celkem | Stroje celkem | Tarify celkem | Odvody celkem | Režie celkem | Zisk celkem | 22/I | Materiál celkem | index navýšení (d/c) | index navýšení snížený o průměr nárustu materiálu za 2018-2020 (e-m) | smluvní cena * index upravený (b*f) | doplatek za jednotkovou cenu uvedenou v SoD (g-b) | doplatek ke smluvní ceně celkem (a*h) | 2018 | 2019 | 2020 | průměr nárůstu materiálu 2018-2020 | poznámka
82570.0836
| 001 | ELEKTROMĚROVÝ ROZVADĚČ RE Oceloplechový-plastový, zapuštěný, IP 43/20, zaměnitelné dveře levé/pravé provedení, zámek cylindrická vložka, přívod spodem a vývody spodem, rozměry: 810x1605x250mm, zkratová odolnost rozvaděče Ik"= max. 10kA, osazen fakturačním | ks | 0 | 1 | 110367.61 | [10 empty] | 110367.61 | 104.8% | 102.2% | 112828.0565 | 2460.4465 | 2460.4465 |  |  |  |  | pro výpočet % navýšení ceny použita položka URS 35718100
| 35718100 | rozvaděče staveništní jednotarifní vystrojené, 230/400V, 50Hz, 40A | ks | 0.01295 | 1 |  | 14600 | 101.8934 | 101.8934 | [6 empty] | 15300 | 117.7236 | 104.8% | 102.2% |  |  |  | 4.585% | 1.199% | 1.912% | 2.565% | obdobná položka URS 34111673
| 002 | 1-CYKY-J 3x240+120mm2 Celoplastový vícežilový kabel, měděné jádro, PVC izolace žil a pláště, barva izolace jednotlivých žil hnědá, šedá, černá, modrá, zelenožlutá | m | 0 | 35 | 1674.24 | [10 empty] | 58598.4
| 34111673 | kabel silový jádro Cu izolace PVC plášť PVC 0,6/1kV (1-CYKY) 3x240+120mm2 | m | 0.01295 | 35 | 1700 | 1700 | 101.8934 | 101.8934 | [6 empty] | 2980 | 117.7236 | 175.3% | 172.7% | 2936.3916 | 1236.3916 | 43273.7053 | 4.585% | 1.199% | 1.912% | 2.565% | pro výpočet navýšení ceny použita položka URS 34111673
| 003 | 1-AYKY-J 3x185+95mm2 Celoplastový vícežilový kabel, měděné jádro, PVC izolace žil a pláště, barva izolace jednotlivých žil hnědá, šedá, černá, modrá, zelenožlutá | m | 0 | 135 | 329.83 | [10 empty] | 44527.05
| 34113235 | kabel silový jádro Al izolace PVC plášť PVC 0,6/1kV (1-AYKY) 3x185+95mm2 | m | 0.01295 | 135 | 321 | 321 | 101.8934 | 101.8934 | [6 empty] | 455 | 117.7236 | 141.7% | 139.2% | 446.7657 | 125.7657 | 16978.3701 | 4.585% | 1.199% | 1.912% | 2.565% | pro výpočet navýšení ceny použita položka URS 34113235
| 004 | 1-AYKY-J 3x120+70mm2 Celoplastový vícežilový kabel, měděné jádro, PVC izolace žil a pláště, barva izolace jednotlivých žil hnědá, šedá, černá, modrá, zelenožlutá | m | 0 | 85 | 222.69 | [10 empty] | 18928.65
| 34113223 | kabel silový jádro Al izolace PVC plášť PVC 0,6/1kV (1-AYKY) 3x120+70mm2 | m | 0.01295 | 85 | 186 | 186 | 101.8934 | 101.8934 | [6 empty] | 269 | 117.7236 | 144.6% | 142.1% | 264.2287 | 78.2287 | 6649.4417 | 4.585% | 1.199% | 1.912% | 2.565% | pro výpočet navýšení ceny použita položka URS 34113223
| 005 | 1-CYKY-J 5x6mm2 Celoplastový vícežilový kabel, měděné jádro, PVC izolace žil a pláště, barva izolace jednotlivých žil hnědá, šedá, černá, modrá, zelenožlutá | m | 0 | 45 | 91.7 | [10 empty] | 4126.5
| 34111100 | kabel instalační jádro Cu plné izolace PVC plášť PVC 450/750V (CYKY) 5x6mm2 | m | 0.01295 | 45 | 86.9 | 86.9 | 101.8934 | 101.8934 | [6 empty] | 116 | 117.7236 | 133.5% | 130.9% | 113.7708 | 26.8708 | 1209.1878 | 4.585% | 1.199% | 1.912% | 2.565% | pro výpočet navýšení ceny použita položka URS 34111100
| 006 | 1-CYKY-J 3x6mm2 Celoplastový vícežilový kabel, měděné jádro, PVC izolace žil a pláště, barva izolace jednotlivých žil černá, modrá, zelenožlutá | m | 0 | 50 | 64.56 | [10 empty] | 3228
| 34111048 | kabel instalační jádro Cu plné izolace PVC plášť PVC 450/750V (CYKY) 3x6mm2 | m | 0.01295 | 50 | 56.6 | 56.6 | 101.8934 | 101.8934 | [6 empty] | 73.8 | 117.7236 | 130.4% | 127.8% | 72.3481 | 15.7481 | 787.4048 | 4.585% | 1.199% | 1.912% | 2.565% | pro výpočet navýšení ceny použita položka URS 34111048
| 007 | 1-CYKY-J 3x4mm2 Celoplastový vícežilový kabel, měděné jádro, PVC izolace žil a pláště, barva izolace jednotlivých žil černá, modrá, zelenožlutá | m | 0 | 70 | 46.95 | [10 empty] | 3286.5
| 34111042 | kabel instalační jádro Cu plné izolace PVC plášť PVC 450/750V (CYKY) 3x4mm2 | m | 0.01295 | 70 | 39 | 39 | 101.8934 | 101.8934 | [6 empty] | 50.6 | 117.7236 | 129.7% | 127.2% | 49.5996 | 10.5996 | 741.97 | 4.585% | 1.199% | 1.912% | 2.565% | pro výpočet navýšení ceny použita položka URS 34111042
| 008 | UKONČENÍ KABELŮ Ukončení kabelů ( kabelová oka, návlečky, izolace, atd. ) - komplet | ks | 0 | 1 | 2924.94 | [10 empty] | 2924.94
| 009 | ZNAČENÍ KABELŮ Kabelové štítky pro označení kabelů, nesmazatelný popis s označením kabelu, číslem kabelu dle kabelové tabulky, typu a průřezu kabelu, odkud - kam a číslo okruhu, možnost čištění vč. veškerého příslušenství pro označení a montáž kabelového | ks | 0 | 12 | 11.21 | [10 empty] | 134.52
| 010 | SPOJKA PRO KABEL AYKY 3x185+95mm2 Smršťovací soubor s Al lisovacími spojkami pro kabel AYKY 3x185+95, lisovací spojovače, teplem smrštitelný, přímá spojka | ks | 0 | 1 | 1494.55 | [10 empty] | 1494.55
| 011 | OHEBNÁ DVOUPLÁŠŤOVÁ KORUGOVANÁ CHRÁNIČKA PRŮMĚRU 110 Ohebná dvouplášťová kurugovaná chránička, vnější průměr 110mm, zaveden zatahovací drát nebo provázek, IP67, zatížení větší než 450N/20cm, -45 - +60°C | m | 0 | 28 | 82.56 | [10 empty] | 2311.68
| 012 | OHEBNÁ DVOUPLÁŠŤOVÁ KORUGOVANÁ CHRÁNIČKA PRŮMĚRU 50 Ohebná dvouplášťová kurugovaná chránička, vnější průměr 50mm, zaveden zatahovací drát nebo provázek, IP67, zatížení větší než 450N/20cm, -45 - +60°C | m | 0 | 5 | 44.91 | [10 empty] | 224.55
| 013 | SPOJKA OHEBNÉ DVOUPLÁŠŤOVÉ KORUGOVANÉ CHRÁNIČKY PRŮMĚRU 110 Nasouvací spojka dvouplášťové kurugované chráničky vnějšího průměru 110mm | ks | 0 | 4 | 97.22 | [10 empty] | 388.88
| 015 | ZEMNÍCÍ PÁSEK Zemnící pásek FeZn 30x4mm, pozinkovaný, vč. svorek pro spojení dvou pásků, ochrany spojů proti korozi | m | 0 | 180 | 73.12 | [10 empty] | 13161.6 | 182.1% | 179.5% | 131.2842 | 58.1642 | 10469.5574 |  |  |  |  | pro výpočet % navýšení ceny použita položka URS 35442062
| 35442062 | pás zemnící 30x4mm FeZn | kg | 0.01295 | 1 | 34.1 | 34.1 | 101.8934 | 101.8934 | [6 empty] | 62.1 | 117.7236 | 182.1% | 179.5% |  |  |  | 4.585% | 1.199% | 1.912% | 2.565% | položka URS 35442062
| 016 | SPOJOVACÍ SVORKA SR Spojovací svorka pro spojení pásek/vodič, pásek/pásek, pozinkovaná | ks | 0 | 20 | 62.4 | [10 empty] | 1248
| 017 | OCHRANA PROTI KOROZI Ochrana podzemních částí a spojů uzemnění proti korozi | m2 | 0 | 1 | 309.56 | [10 empty] | 309.56
| 018 | VÝKOP PRO KABELY ŠÍŘKY 40cm, HLOUBKY 60cm Výkop ve volném terénu šířky 400mm, hloubky 600mm, vč. pískového lože pro kabely, položení kabelů, zapískování, uložení zemnícího pásku, výstražné fólie, záhozu a hutnění terénu, komplet | m | 0 | 165 | 345.14 | [10 empty] | 56948.1
| 019 | VÝKOP PRO KABELY ŠÍŘKY 60cm, HLOUBKY 110cm Výkop pod komunikacemi šířky 600mm, hloubky 1100mm, vč. položení chrániček, obetonování, protažení kabelů, protažení zemnícího pásku, výstražné fólie, záhozu a hutnění terénu, komplet | m | 0 | 20 | 817.03 | [10 empty] | 16340.6
| 020 | ODKOPÁNÍ KABELU Nalezení stávajícího smotaného kabelu pod terénem z předchozí etapy výstavby, ruční odkopání, vytažení, očištění, komplet | ks | 0 | 1 | 4874.89 | [10 empty] | 4874.89
| 021 | DROBNÝ NESPECIFIKOVANÝ MATERIÁL Sádra šedá, šrouby univerzální, podložky, matice, hřebíky, vruty, hmoždinky, příchytky, atd - komplet | ks | 0 | 1 | 974.98 | [10 empty] | 974.98
| 022 | OSTATNÍ Uvedení do provozu, odzkoušení, naprogramování, předání uživateli, poučení obsluhy, instruktážní návody, odstranění vad a nedodělků, atd. | hod. | 0 | 8 | 341.24 | [10 empty] | 2729.92
| 023 | LIKVIDACE Odvoz, třídění a ekologická likvidace obalových materiálů - komplet | ks | 0 | 1 | 2924.94 | [10 empty] | 2924.94
| 024 | ZKOUŠKY A REVIZE Revize rozvaděčů, revize elektroinstalace, revize hromosvodu a uzemnění, protokoly o shodě, certifikáty, atd. | hod. | 0 | 6 | 536.24 | [10 empty] | 3217.44
| 027 | MONTÁŽ Montáž všech prvků na přístrojů | ks | 0 | 1 | 63446.05 | [10 empty] | 0

## SO013
KALKULACE
Stavba: Výstavba mateřské školy v ulici Bajkalská, k.ú. Vršovice, p.č. 1536/4,1537/7,1538/1,1538/4, 1538/8, Praha 10 - 1.část
Objekt: Veřejné osvětlení
Část:
Objednatel: ÚMČ Praha 10, Vršovická 68, Praha 10, 101 38
Zhotovitel: GEOSAN + VISTORIA – MŠ Bajkalská - vedoucí společník | [12 empty] | Zpracoval:
Místo: | [6 empty] | cenová soustava ÚRS | [15 empty] | nárůst materiálu
[5 empty] | a | b | c | [8 empty] | d |  | e | f | g | h | i | j | k | l | m | n
č. | kód položky | popis | MJ | Norma | množství | jednotková cena SoD | 20/II (podání nabídky) | Cena celkem | Materiál celkem | Mzdy celkem | Stroje celkem | Tarify celkem | Odvody celkem | Režie celkem | Zisk celkem | 22/I | Materiál celkem | index navýšení (d/c) | index navýšení snížený o průměr nárustu materiálu za 2018-2020 (e-m) | smluvní cena * index upravený (b*f) | doplatek za jednotkovou cenu uvedenou v SoD (g-b) | doplatek ke smluvní ceně celkem (a*h) | 2018 | 2019 | 2020 | průměr nárůstu materiálu 2018-2020 | poznámka
29969.2879
| 001 | STOŽÁROVÉ SVÍTIDLO venkovní kryté stožárové LED svítidlo 30W, IP65, hliníkový kryt s vysokou odolností proti korozi, práškově lakovaný šedou barvou, integrovaný předřadník, transparentní sklo, 517 x 220 x 117 mm, 4000K, 3400lm, vyzařovací úhel 145x85°, Ra | ks | 0 | 6 | 17574.93 | [10 empty] | 105449.58 | 125% | 122.4% | 21517.8302 | 3942.9002 | 23657.4012 | 4.585% | 1.199% | 1.912% | 2.565% | dodavatel McLED průměrné navýšení ceníkových cen od 12/2022 do 04/2022 ve výši 25%
| 002 | STOŽÁR VEŘEJNÉHO OSVĚTLENÍ osvětlovací stožár bezpaticový sadový, hliníkový, žárově pozinkovaný dle normy DIN EN ISO 1461, spodní část dříku nad zemí opatřena otvorem s dvířky pro montáž elektropříslušenství, ve spodní části dříku pro vetknutí otvor pro p | ks | 0 | 6 | 7436.11 | [10 empty] | 44616.66
| 003 | STOŽÁROVÁ SVORKOVNICE stožárová svorkovnice pro montáž do bezpaticových sadových stožárů a sloupků oplocení, připojení jednoho svítidla, smyčkovaná, soustava TN-S, svorky pro připojení vodičů do průřezu 16mm2, pro připojení max. dvou kabelů 5J, vč. pojist | ks | 0 | 5 | 701.13 | [10 empty] | 3505.65
| 004 | STOŽÁROVÁ SVORKOVNICE stožárová svorkovnice pro montáž do bezpaticových sadových stožárů a sloupků oplocení, připojení jednoho svítidla, odbočná, soustava TN-S, svorky pro připojení vodičů do průřezu 16mm2, pro připojení třech kabelů 5J, vč. pojistkového | ks | 0 | 1 | 701.13 | [10 empty] | 701.13
| 005 | 1-CYKY-J 5x10mm2 Celoplastový vícežilový kabel, měděné jádro, PVC izolace žil a pláště, barva izolace jednotlivých žil hnědá, šedá, černá, modrá, zelenožlutá | m | 0 | 120 | 141.17 | [10 empty] | 16940.4
[7 empty] | URS 21-II | [8 empty] | URS 22-I
| 34113034 | kabel instalační jádro Cu plné izolace PVC plášť PVC 450/750V (CYKY) 5x10mm2 | m | 0.01295 | 120 | 181 | 181 | 101.8934 | 101.8934 | [6 empty] | 193 | 117.7236 | 106.6% | 104.1% | 188.357 | 7.357 | 882.8383 | 4.585% | 1.199% | 1.912% | 2.565% | pro výpočet navýšení ceny použita položka URS 34113034
| 006 | 1-CYKY-J 3x1,5mm2 Celoplastový vícežilový kabel, měděné jádro, PVC izolace žil a pláště, barva izolace jednotlivých žil černá, modrá, zelenožlutá | m | 0 | 30 | 28.48 | [10 empty] | 854.4
| 34111030 | kabel instalační jádro Cu plné izolace PVC plášť PVC 450/750V (CYKY) 3x1,5mm2 | m | 0.01295 | 30 | 13.9 | 13.9 | 101.8934 | 101.8934 | [6 empty] | 18.2 | 117.7236 | 130.9% | 128.4% | 17.8434 | 3.9434 | 118.3031 | 4.585% | 1.199% | 1.912% | 2.565% | pro výpočet navýšení ceny použita položka URS URS 34111030
| 007 | UKONČENÍ KABELŮ Ukončení kabelů ( kabelová oka, návlečky, izolace, atd. ) - komplet | ks | 0 | 1 | 2077.42 | [10 empty] | 2077.42
| 008 | ZNAČENÍ KABELŮ Kabelové štítky pro označení kabelů, nesmazatelný popis s označením kabelu, číslem kabelu dle kabelové tabulky, typu a průřezu kabelu, odkud - kam a číslo okruhu, možnost čištění vč. veškerého příslušenství pro označení a montáž kabelového | ks | 0 | 13 | 11.95 | [10 empty] | 155.35
| 009 | OHEBNÁ DVOUPLÁŠŤOVÁ KORUGOVANÁ CHRÁNIČKA PRŮMĚRU 110 Ohebná dvouplášťová kurugovaná chránička, vnější průměr 110mm, zaveden zatahovací drát nebo provázek, IP67, zatížení větší než 450N/20cm, -45 - +60°C | m | 0 | 10 | 87.96 | [10 empty] | 879.6
| 010 | SPOJKA OHEBNÉ DVOUPLÁŠŤOVÉ KORUGOVANÉ CHRÁNIČKY PRŮMĚRU 110 Nasouvací spojka dvouplášťové kurugované chráničky vnějšího průměru 110mm | ks | 0 | 1 | 103.58 | [10 empty] | 103.58
| 011 | ZEMNÍCÍ PÁSEK Zemnící pásek FeZn 30x4mm, pozinkovaný, vč. svorek pro spojení dvou pásků, ochrany spojů proti korozi | m | 0 | 65 | 77.9 | [10 empty] | 5063.5 | 182.1% | 179.5% | 139.8665 | 61.9665 | 4027.8236 |  |  |  |  | pro výpočet % navýšení ceny použita položka URS 35442062
| 35442062 | pás zemnící 30x4mm FeZn | kg | 0.01295 | 1 | 34.1 | 34.1 | 101.8934 | 101.8934 | [6 empty] | 62.1 | 117.7236 | 182.1% | 179.5% |  |  |  | 4.585% | 1.199% | 1.912% | 2.565% | položka URS 35442062
| 012 | ZEMNÍCÍ DRÁT Zemnící drát FeZn průměru 10mm, pozinkovaný, potažený PVC | m | 0 | 12 | 134.4 | [10 empty] | 1612.8 | 182.1% | 179.5% | 241.3101 | 106.9101 | 1282.9217 |  |  |  |  | použito % navýšení dtto položka URS 35442062
| 013 | SPOJOVACÍ SVORKA SR Spojovací svorka pro spojení pásek/vodič, pásek/pásek, pozinkovaná | ks | 0 | 20 | 66.48 | [10 empty] | 1329.6
| 014 | OCHRANA PROTI KOROZI Ochrana podzemních částí a spojů uzemnění proti korozi | m2 | 0 | 0.5 | 329.79 | [10 empty] | 164.895
| 015 | PŘIPOJOVACÍ SVORKA SP FeZn Připojovací svorka SP, FeZn | ks | 0 | 6 | 58.48 | [10 empty] | 350.88
| 016 | VÝKOP PRO KABELY ŠÍŘKY 40cm, HLOUBKY 60cm Výkop ve volném terénu šířky 400mm, hloubky 600mm, vč. pískového lože pro kabely, položení kabelů, zapískování, uložení zemnícího pásku, výstražné fólie, záhozu a hutnění terénu, komplet | m | 0 | 65 | 367.7 | [10 empty] | 23900.5
| 017 | VÝKOP PRO KABELY ŠÍŘKY 60cm, HLOUBKY 110cm Výkop pod komunikacemi šířky 600mm, hloubky 1100mm, vč. položení chrániček, obetonování, protažení kabelů, protažení zemnícího pásku, výstražné fólie, záhozu a hutnění terénu, komplet | m | 0 | 10 | 870.44 | [10 empty] | 8704.4
| 018 | DROBNÝ NESPECIFIKOVANÝ MATERIÁL Sádra šedá, šrouby univerzální, podložky, matice, hřebíky, vruty, hmoždinky, příchytky, atd - komplet | ks | 0 | 1 | 519.35 | [10 empty] | 519.35
| 019 | OSTATNÍ Uvedení do provozu, odzkoušení, naprogramování, předání uživateli, poučení obsluhy, instruktážní návody, odstranění vad a nedodělků, atd. | hod. | 0 | 4 | 363.55 | [10 empty] | 1454.2
| 020 | LIKVIDACE Odvoz, třídění a ekologická likvidace obalových materiálů - komplet | ks | 0 | 1 | 1038.71 | [10 empty] | 1038.71
| 021 | ZKOUŠKY A REVIZE Revize rozvaděčů, revize elektroinstalace, revize hromosvodu a uzemnění, protokoly o shodě, certifikáty, atd. | hod. | 0 | 4 | 571.29 | [10 empty] | 2285.16
| 024 | MONTÁŽ Montáž všech prvků na přístrojů | ks | 0 | 1 | 23772.17 | [10 empty] | 0

## SO014.1
KALKULACE
Stavba: Výstavba mateřské školy v ulici Bajkalská, k.ú. Vršovice, p.č. 1536/4,1537/7,1538/1,1538/4, 1538/8, Praha 10 - 1.část
Objekt: Sadovnické úpravy
Část: Sadovnické úpravy - ošetření ponechaných dřevin
Objednatel: ÚMČ Praha 10, Vršovická 68, Praha 10, 101 38
Zhotovitel: GEOSAN + VISTORIA – MŠ Bajkalská - vedoucí společník | [12 empty] | Zpracoval:
Místo: | [6 empty] | cenová soustava ÚRS | [15 empty] | nárůst materiálu
[5 empty] | a | b | c | [8 empty] | d |  | e | f | g | h | i | j | k | l | m | n
č. | kód položky | popis | MJ | Norma | množství | jednotková cena SoD | 20/II (podání nabídky) | Cena celkem | Materiál celkem | Mzdy celkem | Stroje celkem | Tarify celkem | Odvody celkem | Režie celkem | Zisk celkem | 22/I | Materiál celkem | index navýšení (d/c) | index navýšení snížený o průměr nárustu materiálu za 2018-2020 (e-m) | smluvní cena * index upravený (b*f) | doplatek za jednotkovou cenu uvedenou v SoD (g-b) | doplatek ke smluvní ceně celkem (a*h) | 2018 | 2019 | 2020 | průměr nárůstu materiálu 2018-2020 | poznámka
1 | 2 | 3 | 4 | 5 | 6 | 7 | 7 | 8 | 9 | 10 | 11 | 12 | 13 | 14 | 15 | 7 | 9
0
| HSV | Práce a dodávky HSV | [5 empty] | 27906.41 | 0 | 2614.8188 | 179.3769 | 0 | 883.8088 | 1765.4421 | 762.0825 |  | 0
| 1 | Zemní práce - ošetření - řezy ponechaných dřevin | [5 empty] | 27906.41 | 0 | 2614.8188 | 179.3769 | 0 | 883.8088 | 1765.4421 | 762.0825 |  | 0
1 | R-položka | Volně rostoucí živý plot: Symphoricarpos alba - pámelník bílý Forsythia intermedia - zlatice prostřední Philadelphus coronarius - pustoryl věncový Sambucus nigra - bez černý - celková plocha 12 m2 - zmazení | ks | 0 | 1 | 4025.28 | 4025.28 | 4025.28 | 0 | 0 | 0 | 0 | 0 | 0 | 0 | 4025.28 | 0
2 | R2-položka | Namulčování plochy drcenou kůrou ve vrstvě 100 mm vč. specifikace kůry | ks | 0 | 1 | 2127.65 | 2127.65 | 2127.65 | 0 | 0 | 0 | 0 | 0 | 0 | 0 | 2127.65 | 0
3 | 184852234 | Acer platanoides - javor mléč plocha koruny 52m2 - zdravotní řez | ks | 0 | 1 | 2921.21 | 1453.22 | 1453.22 | 0 | 617.4654 | 35.1517 | 0 | 208.7033 | 413.4338 | 178.4656 | 1621.56 | 0
4 | R-položka.1 | Frangula alnus - krušina olšová plocha koruny 14m2 - zdravotní řez | ks | 0 | 1 | 1472.1 | 1472.1 | 1472.1 | 0 | 0 | 0 | 0 | 0 | 0 | 0 | 1472.1 | 0
5 | 184852234.1 | Quercus robur - dub letní plocha koruny 40m2 - zdravotní řez | ks | 0 | 1 | 2921.21 | 2921.21 | 2921.21 | 0 | 0 | 0 | 0 | 0 | 0 | 0 | 2921.21 | 0
6 | 184852235 | Acer platanoides - javor mléč plocha koruny 63m2 - zdravotní řez | ks | 0 | 1 | 4393.31 | 1696.11 | 1696.11 | 0 | 720.6644 | 41.0343 | 0 | 243.5846 | 482.536 | 208.2947 | 1892.59 | 0
7 | 184852913 | Acer platanoides - javor mléč plocha koruny 88m2 - zdravotní řez | ks | 0 | 1 | 4496.82 | 514 | 514 | 0 | 217.2928 | 13.9107 | 0 | 73.445 | 146.2313 | 63.1232 | 573.85 | 0
8 | 184806153 | Cornus sanquinea - svída krvaváplocha průklest | ks | 0 | 1 | 56.01 | 236.74 | 236.74 | 0 | 86.5701 | 24.4816 | 0 | 29.2607 | 67.3499 | 29.0727 | 264.92 | 0
9 | 184806152 | Lonicera tatrica - zimolez tatarský plocha 18m2 - průklest | ks | 0 | 1 | 182.86 | 139.89 | 139.89 | 0 | 52.6899 | 12.412 | 0 | 17.8092 | 39.7973 | 17.1792 | 156.65 | 0
10 | 184852237 | - zdravotní řez+lokální řez směrem k překážce | ks | 0 | 1 | 654.4 | 2165.57 | 2165.57 | 0 | 920.1362 | 52.3866 | 0 | 311.006 | 616.0939 | 265.9472 | 2416.43 | 0
11 | 184806152.1 | Forsythia intermedia - zlatice prostřední plocha 13m2 - průklest | ks | 0 | 1 | 182.86 | 182.86 | 182.86 | 0 | 0 | 0 | 0 | 0 | 0 | 0 | 182.86 | 0
12 | R-položka.2 | Volně rostoucí živý plot: Philadelphus coronarius - pustoryl věnc. Symphoricarpos alba - pámelník bílý Sambucus nigra - bez černý - celková plocha 28m2 - zmlazovací řez | ks | 0 | 1 | 8050.57 | 8050.57 | 8050.57 | 0 | 0 | 0 | 0 | 0 | 0 | 0 | 8050.57 | 0
13 | 184852237.1 | Robina pseudoacacia - trnovník akát - zdravotní řez | ks | 0 | 1 | 2921.21 | 2921.21 | 2921.21 | 0 | 0 | 0 | 0 | 0 | 0 | 0 | 2921.21 | 0

## SO014.2
KALKULACE
Stavba: Výstavba mateřské školy v ulici Bajkalská, k.ú. Vršovice, p.č. 1536/4,1537/7,1538/1,1538/4, 1538/8, Praha 10 - 1.část
Objekt: Sadovnické úpravy
Část: Výsadba a rozvojová péče
Objednatel: ÚMČ Praha 10, Vršovická 68, Praha 10, 101 38
Zhotovitel: GEOSAN + VISTORIA – MŠ Bajkalská - vedoucí společník | [12 empty] | Zpracoval:
Místo: | [6 empty] | cenová soustava ÚRS | [15 empty] | nárůst materiálu
[5 empty] | a | b | c | [8 empty] | d |  | e | f | g | h | i | j | k | l | m | n
č. | kód položky | popis | MJ | Norma | množství | jednotková cena SoD | 20/II (podání nabídky) | Cena celkem | Materiál celkem | Mzdy celkem | Stroje celkem | Tarify celkem | Odvody celkem | Režie celkem | Zisk celkem | 22/I | Materiál celkem | index navýšení (d/c) | index navýšení snížený o průměr nárustu materiálu za 2018-2020 (e-m) | smluvní cena * index upravený (b*f) | doplatek za jednotkovou cenu uvedenou v SoD (g-b) | doplatek ke smluvní ceně celkem (a*h) | 2018 | 2019 | 2020 | průměr nárůstu materiálu 2018-2020 | poznámka
1 | 2 | 3 | 4 | 5 | 6 | 7 | 7 | 8 | 9 | 10 | 11 | 12 | 13 | 14 | 15 | 7 | 9
| HSV | Práce a dodávky HSV | [5 empty] | 1103233.26 | 1336.0569 | 31575.6238 | 2830.6181 | 0 | 10672.5608 | 21855.1005 | 9434.1184 |  | 1547.7516 | i: 1919.4555
| 1 | Zemní práce - výsadba a rozvojová péče | [5 empty] | 79718.14 | 0 | 0 | 0 | 0 | 0 | 0 | 0 |  | 0
1 | R položka | Příprava půdy v rovině nebo svahu do 1:5, tj. chemické odplevelení totálním herbicidem, odstranění stařiny - plevelu, rozrušení půdy do hloubky 50-150 mm (rotavátorování, nakopání) plošná úprava nerovností 50-100mm plochy jednotlivě do 500 m2, vláčení – u | m2 | 0 | 1204 | 53.72 |  | 64678.88 | 0 | 0 | 0 | 0 | 0 | 0 | 0 |  | 0
2 | R položka.1 | Příprava půdy na svahu od 1:5 do 1:2, tj. chemické odplevelení totálním herbicidem, odstranění stařiny - plevelu, rozrušení půdy do hloubky 50-150 mm (nakopání) plošná úprava nerovností 50-100mm plochy jednotlivě do 500 m2, uhrabání | m3 | 0 | 175 | 83.27 |  | 14572.25 | 0 | 0 | 0 | 0 | 0 | 0 | 0 |  | 0
3 | Pol63 | Totální herbicid, např. Roundup Bioaktiv, v množství 50 ml /l vody/ 100 m2 | m3 | 0 | 0.69 | 676.82 |  | 467.01 | 0 | 0 | 0 | 0 | 0 | 0 | 0 |  | 0
| Výsadba stromů | Výsadba stromů | [5 empty] | 18453.6 | 85.842 | 4829.9304 | 768.6953 | 0 | 1632.5165 | 3639.3234 | 1570.9746 |  | 103.302
4 | 183101221 | Hloubení jamek pro vysazování rostlin v hornině 1 až 4 s výměnou půdy na 50%, s případným naložením přebytečných výkopků na dopr. prostředek, s odvozem na vzdál. do 20km a se složením, v rov. nebo svahu do 1:5 objemu přes 0,4 do 1m3 | ks | 0 | 6 | 1449.1 | 1296.59 | 7779.54 | 0 | 2886.0876 | 749.3424 | 0 | 975.4976 | 2213.2453 | 955.3842 | 1468.76 | 0
5 | R - položka | Promísení půdy z jamky a kompostu s kondicionerem, přidání tabletového hnojiva | ks | 0 | 6 | 174.81 |  | 1048.86 | 0 | 0 | 0 | 0 | 0 | 0 | 0 |  | 0
6 | 184102115 | Výsadba dřevin s balem do předem vyhloubené jamky se zalitím v rovině nebo na svahu do 1:5 při prům. balu přes 500 do 600mm | ks | 0 | 6 | 531.34 | 472.06 | 2832.36 | 24.678 | 981.5664 | 0 | 0 | 331.7694 | 798.7764 | 344.8051 | 532.72 | 28.512
| 08211321 | voda pitná pro ostatní odběratele | m3 | 0.09 | 0.54 | 45.7 | 45.7 | 24.678 | 24.678 | [6 empty] | 52.8 | 28.512 | 115.5% | 113% | 51.6277 | 5.9277 | 3.201 | 4.585% | 1.199% | 1.912% | 2.565%
7 | R - položka.1 | Řez stromů při výsadbě | ks | 0 | 6 | 165.61 |  | 993.66 | 0 | 0 | 0 | 0 | 0 | 0 | 0 |  | 0
8 | 184215133 | Ukotvení dřeviny třemi a více kůly, při prům. kůlů do 100mm při délce kůlů přes 2 do 3m | ks | 0 | 6 | 296.72 | 267.67 | 1606.02 | 61.164 | 684.342 | 0 | 0 | 231.3076 | 439.5118 | 189.7226 | 302.54 | 74.79
| 15615175 | drát kruhový Pz měkký jakost 11 343 D 2,50mm | kg | 0.03 | 0.18 | 35 | 35 | 6.3 | 6.3 | [6 empty] | 48.7 | 8.766 | 139.1% | 136.6% | 47.8022 | 12.8022 | 2.3044 | 4.585% | 1.199% | 1.912% | 2.565%
| 24771110 | páska technická textilní š 50mm | m | 1.2 | 7.2 | 4 | 4 | 28.8 | 28.8 | [6 empty] | 4.89 | 35.208 | 122.2% | 119.7% | 4.7874 | 0.78739 | 5.6692 | 4.585% | 1.199% | 1.912% | 2.565%
| 69311054 | tkanina jutová přírodní 211g/m2 pás š 15cm | m | 0.8 | 4.8 | 5.43 | 5.43 | 26.064 | 26.064 | [6 empty] | 6.42 | 30.816 | 118.2% | 115.7% | 6.2807 | 0.85071 | 4.0834 | 4.585% | 1.199% | 1.912% | 2.565%
9 | 184215412 | Zhotovení závlahové mísy u solit. dřevin v rov nebo svahu do 1:5, o prům. mísy do 1m | ks | 0 | 6 | 79.01 | 73.41 | 440.46 | 0 | 188.9406 | 8.2457 | 0 | 63.8619 | 125.3031 | 54.0892 | 81.75 | 0
10 | R-položka | Ochrana kmene proti poškození teplotními vlivy nátěrem | ks | 0 | 6 | 588.84 |  | 3533.04 | 0 | 0 | 0 | 0 | 0 | 0 | 0 |  | 0
11 | 184911421 | Mulčování vysazených rostlin mulč. kůrou s př. nalož. odpadu na dopr. prostředek, s odvozem na vzdál. do 20 km a se složením, při tl. mulče 100 mm v neslehnutém stavu, v rov. nebo na svahu do 1:5 | m2 | 0 | 6 | 40.6 | 36.61 | 219.66 | 0 | 88.9938 | 11.1072 | 0 | 30.0799 | 62.4868 | 26.9735 | 41.23 | 0
| D1 | LISTNATÉ STROMY ALEJOVÉ, obvod km. 14-16cm, bal 500-600mm | [5 empty] | 37964.72 | 0 | 0 | 0 | 0 | 0 | 0 | 0 |  | 0
12 | Pol64 | Carpinus betulus - habr obecný | ks | 0 | 2 | 5755 |  | 11510 | 0 | 0 | 0 | 0 | 0 | 0 | 0 |  | 0
13 | Pol75 | Prunus padus Colorata - střemcha obecná | ks | 0 | 1 | 8587.65 |  | 8587.65 | 0 | 0 | 0 | 0 | 0 | 0 | 0 |  | 0
14 | Pol76 | Tilia cordata Rancho - lípa malolistá | ks | 0 | 1 | 4464.61 |  | 4464.61 | 0 | 0 | 0 | 0 | 0 | 0 | 0 |  | 0
15 | Pol81 | Qurecus robur - dub letní | ks | 0 | 1 | 5755 |  | 5755 | 0 | 0 | 0 | 0 | 0 | 0 | 0 |  | 0
16 | Pol82 | Qurecus robur Fastigiata - dub letní (zavětvený až k zemi) | ks | 0 | 1 | 7647.46 |  | 7647.46 | 0 | 0 | 0 | 0 | 0 | 0 | 0 |  | 0
| D3 | OSTATNÍ MATERIÁL | [5 empty] | 10288.99 | 0 | 0 | 0 | 0 | 0 | 0 | 0 |  | 0
17 | Pol83 | Zahradnický kompost v dávce 100 l /rostlina | m3 | 0 | 0.6 | 1184.58 |  | 710.75 | 0 | 0 | 0 | 0 | 0 | 0 | 0 |  | 0
18 | Pol84 | Půdní kondicioner 0,5 kg/jamka (např. Terracottem) | kg | 0 | 3 | 442.78 |  | 1328.34 | 0 | 0 | 0 | 0 | 0 | 0 | 0 |  | 0
19 | Pol85 | Plné konbinované hnojivo s postupným uvolňováním 2 roky, např. Sylvamix Forte v dávce 150 g / strom | kg | 0 | 0.9 | 224.27 |  | 201.84 | 0 | 0 | 0 | 0 | 0 | 0 | 0 |  | 0
20 | Pol86 | Kůl frézovaný se špicí 7/250 | ks | 0 | 18 | 284.07 |  | 5113.26 | 0 | 0 | 0 | 0 | 0 | 0 | 0 |  | 0
21 | Pol87 | Příčka 6/60 | ks | 0 | 18 | 40.6 |  | 730.8 | 0 | 0 | 0 | 0 | 0 | 0 | 0 |  | 0
22 | Pol88 | Úvazek plochý š. 3 cm, 3 m/strom | m | 0 | 18 | 20.01 |  | 360.18 | 0 | 0 | 0 | 0 | 0 | 0 | 0 |  | 0
23 | Pol89 | Ochranný nátěr proti poškození kmenů teplotními vlivy (např. Arboflex cca 180 g/strom, cena vč. základ. nátěru LX - 60) | kg | 0 | 1.08 | 1109.83 |  | 1198.62 | 0 | 0 | 0 | 0 | 0 | 0 | 0 |  | 0
24 | Pol90 | Voda pro zálivku (cena vodné + stočné Praha 2019) 100 l/ks | m3 | 0 | 0.6 | 126.51 |  | 75.91 | 0 | 0 | 0 | 0 | 0 | 0 | 0 |  | 0
| 8211321 | voda pitná pro ostatní odběratele | m3 |  | 0.6 | 45.7 | 45.7 | 28.791 | 28.791 | [6 empty] | 52.8 |  | 115.5% | 113% | 51.6277 | 5.9277 | 3.5566 | 4.585% | 1.199% | 1.912% | 2.565% | položka URS 8211321
25 | Pol91 | Mulčovovací kůra drcená hrubá prosátá vrstva 100 mm | m3 | 0 | 0.6 | 948.82 |  | 569.29 | 0 | 0 | 0 | 0 | 0 | 0 | 0 |  | 0
| Výsadba větších výpě | Výsadba větších výpěstků keřů | [5 empty] | 17509.87 | 27.42 | 2174.3524 | 211.8469 | 0 | 734.9311 | 1498.6255 | 646.9067 |  | 31.68
26 | 183101213 | Hloubení jamek pro vysazování rostlin v hornině 1 až 4 s výměnou půdy 50%, s případným naložením přebytečných výkopků na dopr. prostředek, s odvozem na vzdál. do 20km a se složením, v rov. nebo svahu do 1:5 objemu od 0,02 do 0,05 m3 | ks | 0 | 20 | 77.86 | 69.49 | 1389.8 | 0 | 514.53 | 135.248 | 0 | 173.9111 | 395.3708 | 170.6684 | 78.72 | 0
27 | R - položka.2 | Promísení půdy z jamky a kompostu s kondicionerem, přidání tabletovoho hnojiva | ks | 0 | 20 | 59.8 |  | 1196 | 0 | 0 | 0 | 0 | 0 | 0 | 0 |  | 0
28 | 184102112 | Výsadba dřevin s balem do předem vyhloubené jamky se zalitím v rov. nebo svahu do 1:5 při prům. balu od 200 do 300mm | ks | 0 | 20 | 90.74 | 82.55 | 1651 | 27.42 | 718.428 | 0 | 0 | 242.8287 | 461.8861 | 199.3808 | 93.03 | 31.68
| 08211321 | voda pitná pro ostatní odběratele | m3 | 0.03 | 0.6 | 45.7 | 45.7 | 27.42 | 27.42 | [6 empty] | 52.8 | 31.68 | 115.5% | 113% | 51.6277 | 5.9277 | 3.5566 | 4.585% | 1.199% | 1.912% | 2.565%
29 | R - položka.3 | Střih keře při výsadbě | ks | 0 | 20 | 74.18 |  | 1483.6 | 0 | 0 | 0 | 0 | 0 | 0 | 0 |  | 0
30 | 184215412 | Zhotovení závlahové mísy u solit. dřevin v rov nebo svahu do 1:5, o prům. mísy do 1m | ks | 0 | 16 | 79.01 | 73.41 | 1174.56 | 0 | 503.8416 | 21.9885 | 0 | 170.2985 | 334.1417 | 144.2378 | 81.75 | 0
31 | 184911421 | Mulčování vysazených rostlin mulč. kůrou s př. nalož. odpadu na dopr. prostředek, s odvozem na vzdál. do 20 km a se složením, při tl. mulče 100 mm v neslehnutém stavu, v rov. nebo na svahu do 1:5 | m2 | 0 | 29.5 | 40.6 | 36.61 | 1080 | 0 | 437.5528 | 54.6104 | 0 | 147.8929 | 307.2269 | 132.6196 | 41.23 | 0
| D5 | Listnatý keř, kont. 80-100, 100-150 cm, 7 l a více | [5 empty] | 4447.92 | 0 | 0 | 0 | 0 | 0 | 0 | 0 |  | 0
32 | Pol92 | Cornus mas - dřín obecný - kmínek 80cm a výše | ks | 0 | 1 | 209.89 |  | 209.89 | 0 | 0 | 0 | 0 | 0 | 0 | 0 |  | 0
33 | Pol93 | Corylus avellana - líska obecná v ODRŮDÁCH 80-100 cm | ks | 0 | 3 | 258.77 |  | 776.31 | 0 | 0 | 0 | 0 | 0 | 0 | 0 |  | 0
34 | Pol94 | Hibiscus syriacus Blue Bird - ibišek syrský - kmínek 80cm a více | ks | 0 | 1 | 376.65 |  | 376.65 | 0 | 0 | 0 | 0 | 0 | 0 | 0 |  | 0
35 | Pol95 | Philadelphus coronarius - pustoryl věncový 80-100 cm | ks | 0 | 5 | 150.09 |  | 750.45 | 0 | 0 | 0 | 0 | 0 | 0 | 0 |  | 0
36 | Pol96 | Physocarpus opulifolius Diablo - tavola kalinolistá 100-150 | ks | 0 | 2 | 316.27 |  | 632.54 | 0 | 0 | 0 | 0 | 0 | 0 | 0 |  | 0
37 | Pol97 | Viburnum opulus - kalina obecná 80-100 | ks | 0 | 8 | 212.76 |  | 1702.08 | 0 | 0 | 0 | 0 | 0 | 0 | 0 |  | 0
| D3 | OSTATNÍ MATERIÁL | [5 empty] | 5086.99 | 0 | 0 | 0 | 0 | 0 | 0 | 0 |  | 0
38 | Pol98 | Zahradnický kompost v dávce 20 l /rostlina | m3 | 0 | 0.4 | 1184.58 |  | 473.83 | 0 | 0 | 0 | 0 | 0 | 0 | 0 |  | 0
39 | Pol99 | Půdní kondicioner 0,1kg/jamka (např. Terracottem) | kg | 0 | 2 | 442.78 |  | 885.56 | 0 | 0 | 0 | 0 | 0 | 0 | 0 |  | 0
40 | Pol100 | Plné konbinované hnojivo s postupným uvolňováním 2 roky, např. Sylvamix Forte v dávce 80 g / keř | kg | 0 | 1.6 | 224.27 |  | 358.83 | 0 | 0 | 0 | 0 | 0 | 0 | 0 |  | 0
41 | Pol91 | Mulčovovací kůra drcená hrubá prosátá vrstva 100 mm | m3 | 0 | 2.95 | 948.82 |  | 2799.02 | 0 | 0 | 0 | 0 | 0 | 0 | 0 |  | 0
42 | Pol101 | Kůl frézovaný se špicí 4/150 | ks | 0 | 2 | 249.57 |  | 499.14 | 0 | 0 | 0 | 0 | 0 | 0 | 0 |  | 0
43 | Pol102 | Úvazek plochý š. 2 cm, 0,5 m / dřevina | m | 0 | 1 | 20.01 |  | 20.01 | 0 | 0 | 0 | 0 | 0 | 0 | 0 |  | 0
44 | Pol103 | Voda pro zálivku (cena vodné + stočné Praha 2019) 20 l/ks | m3 | 0 | 0.4 | 126.51 |  | 50.6 | 0 | 0 | 0 | 0 | 0 | 0 | 0 |  | 0
| 8211321 | voda pitná pro ostatní odběratele | m3 |  | 0.4 | 45.7 | 45.7 | 28.791 | 28.791 | [6 empty] | 52.8 |  | 115.5% | 113% | 51.6277 | 5.9277 | 2.3711 | 4.585% | 1.199% | 1.912% | 2.565% | položka URS 8211321
| Výsadba pokryvných d | Výsadba pokryvných dřevin a menších výpěstků listnatých keřů | [5 empty] | 63495.39 | 99.3975 | 7210.5039 | 550.8336 | 0 | 2437.1503 | 4898.775 | 2114.6379 |  | 114.84
45 | 183111214 | Hloubení jamek pro vysazování rostlin v hornině 1 až 4 s výměnou půdy 50%, s případným naložením přebytečných výkopků na dopr. prostředek, s odvozem na vzdál. do 20km a se složením, v rov. nebo svahu 1:5 objemu od 0,01 do 0,02m3 | ks | 0 | 145 | 55.32 | 49.77 | 7216.65 | 0 | 2899.884 | 397.184 | 0 | 980.1608 | 2053.0698 | 886.2418 | 56.24 | 0
46 | R - položka.2.1 | Promísení půdy z jamky a kompostu s kondicionerem, přidání tabletovoho hnojiva | ks | 0 | 145 | 59.8 |  | 8671 | 0 | 0 | 0 | 0 | 0 | 0 | 0 |  | 0
47 | 184102111 | Výsadba dřevin s balem do předem vyhloubené jamky se zalitím v rov. nebo svahu do 1:5 při prům. balu od 100 do 200mm | ks | 0 | 145 | 53.59 | 48.72 | 7064.4 | 99.3975 | 3079.539 | 0 | 0 | 1040.8842 | 1981.304 | 855.2629 | 54.9 | 114.84
| 08211321 | voda pitná pro ostatní odběratele | m3 | 0.015 | 2.175 | 45.7 | 45.7 | 99.3975 | 99.3975 | [6 empty] | 52.8 | 114.84 | 115.5% | 113% | 51.6277 | 5.9277 | 12.8928 | 4.585% | 1.199% | 1.912% | 2.565%
48 | R - položka.3.1 | Střih keře při výsadbě | ks | 0 | 145 | 74.18 |  | 10756.1 | 0 | 0 | 0 | 0 | 0 | 0 | 0 |  | 0
49 | 184911421 | Mulčování vysazených rostlin mulč. kůrou s př. nalož. odpadu na dopr. prostředek, s odvozem na vzdál. do 20 km a se složením, při tl. mulče 100 mm v neslehnutém stavu, v rov. nebo na svahu do 1:5 | m2 | 0 | 83 | 40.6 | 36.61 | 3038.63 | 0 | 1231.0809 | 153.6496 | 0 | 416.1053 | 864.4012 | 373.1332 | 41.23 | 0
| D7 | Listnaté keře kont., 20-30, 40-60 | [5 empty] | 7952.82 | 0 | 0 | 0 | 0 | 0 | 0 | 0 |  | 0
50 | Pol104 | Cornus alba Spaethii - svída bílá 40-60cm | ks | 0 | 22 | 34.5 |  | 759 | 0 | 0 | 0 | 0 | 0 | 0 | 0 |  | 0
51 | Pol105 | Philadelphus lemoinei Erectus - pustoryl 40-60cm | ks | 0 | 42 | 60.38 |  | 2535.96 | 0 | 0 | 0 | 0 | 0 | 0 | 0 |  | 0
52 | Pol106 | Spiraea bumalda Anthony Waterer - tavolník nízký 40-60cm | ks | 0 | 36 | 60.38 |  | 2173.68 | 0 | 0 | 0 | 0 | 0 | 0 | 0 |  | 0
53 | Pol107 | Spiraea japonica Little Princess - tavolník japonský 20-30cm | ks | 0 | 9 | 34.5 |  | 310.5 | 0 | 0 | 0 | 0 | 0 | 0 | 0 |  | 0
54 | Pol108 | Spiraea cinerea Grefsheim - tavolník popelavý 40-60cm | ks | 0 | 36 | 60.38 |  | 2173.68 | 0 | 0 | 0 | 0 | 0 | 0 | 0 |  | 0
| D3 | OSTATNÍ MATERIÁL | [5 empty] | 18795.79 | 0 | 0 | 0 | 0 | 0 | 0 | 0 |  | 0
55 | Pol109 | Zahradnický kompost v dávce 2 l/rostlina | m3 | 0 | 0.29 | 1184.58 |  | 343.53 | 0 | 0 | 0 | 0 | 0 | 0 | 0 |  | 0
56 | Pol110 | Půdní kondicioner 0,05 kg/jamka (např. Terracottem) | kg | 0 | 7.25 | 442.78 |  | 3210.16 | 0 | 0 | 0 | 0 | 0 | 0 | 0 |  | 0
57 | Pol111 | Plné konbinované hnojivo s postupným uvolňováním 2 roky, např. Sylvamix Forte v dávce 40 g / keř | kg | 0 | 5.8 | 224.27 |  | 1300.77 | 0 | 0 | 0 | 0 | 0 | 0 | 0 |  | 0
58 | Pol91 | Mulčovovací kůra drcená hrubá prosátá vrstva 100 mm | m3 | 0 | 14.5 | 948.82 |  | 13757.89 | 0 | 0 | 0 | 0 | 0 | 0 | 0 |  | 0
59 | Pol112 | Voda pro zálivku (cena vodné + stočné Praha 2019) 10 l/ks | m3 | 0 | 1.45 | 126.51 |  | 183.44 | 0 | 0 | 0 | 0 | 0 | 0 | 0 |  | 0
| 8211321 | voda pitná pro ostatní odběratele | m3 |  | 1.45 | 45.7 | 45.7 | 28.791 | 28.791 | [6 empty] | 52.8 |  | 115.5% | 113% | 51.6277 | 5.9277 | 8.5952 | 4.585% | 1.199% | 1.912% | 2.565% | položka URS 8211321
| Výsadba trvalkových | Výsadba trvalkových záhonů | [5 empty] | 10481.92 | 3.2904 | 1004.0418 | 80.9568 | 0 | 339.3661 | 724.3054 | 312.6585 |  | 3.8016
60 | 183111213 | Hloubení jamek pro vysazování rostlin v hornině 1 až 4 s výměnou půdy 50%, s případným naložením přebytečných výkopků na dopr. prostředek, s odvozem na vzdál. do 20km a se složením, v rov. nebo svahu 1:5 objemu do 0,01m3 | ks | 0 | 48 | 34.39 | 30.95 | 1485.6 | 0 | 605.8368 | 69.8496 | 0 | 204.7728 | 422.6204 | 182.4312 | 34.96 | 0
61 | R - položka.2.2 | Promísení půdy z jamky a kompostu s kondicionerem, přidání tabletovoho hnojiva | ks | 0 | 48 | 59.8 |  | 2870.4 | 0 | 0 | 0 | 0 | 0 | 0 | 0 |  | 0
62 | 183211322 | Výsadba květin hrnkovaných přes 80 do 120mm do předem připravené půdy se zalitím | ks | 0 | 48 | 19.67 | 17.58 | 843.84 | 3.2904 | 309.2112 | 0 | 0 | 104.5134 | 239.1981 | 103.2538 | 19.8 | 3.8016
| 08211321 | voda pitná pro ostatní odběratele | m3 | 0.0015 | 0.072 | 45.7 | 45.7 | 3.2904 | 3.2904 | [6 empty] | 52.8 | 3.8016 | 115.5% | 113% | 51.6277 | 5.9277 | 0.42679 | 4.585% | 1.199% | 1.912% | 2.565%
63 | 184911421 | Mulčování vysazených rostlin mulč. kůrou s př. nalož. odpadu na dopr. prostředek, s odvozem na vzdál. do 20 km a se složením, při tl. mulče 100 mm v neslehnutém stavu, v rov. nebo na svahu do 1:5 | m2 | 0 | 6 | 40.6 | 36.61 | 219.66 | 0 | 88.9938 | 11.1072 | 0 | 30.0799 | 62.4868 | 26.9735 | 41.23 | 0
| D8 | TRVALKY k 9 a větší | [5 empty] | 3726.24 | 0 | 0 | 0 | 0 | 0 | 0 | 0 |  | 0
64 | Pol113 | Salvia nemorosa Mainacht - šalvěj hajní | ks | 0 | 48 | 77.63 |  | 3726.24 | 0 | 0 | 0 | 0 | 0 | 0 | 0 |  | 0
| D3 | OSTATNÍ MATERIÁL | [5 empty] | 1336.18 | 0 | 0 | 0 | 0 | 0 | 0 | 0 |  | 0
66 | Pol115 | Zahradnický kompost v dávce 1 l/rostlina | m3 | 0 | 0.05 | 1184.58 |  | 59.23 | 0 | 0 | 0 | 0 | 0 | 0 | 0 |  | 0
67 | Pol116 | Půdní kondicioner 0,025 kg/jamka (např. Terracottem) | kg | 0 | 1.2 | 442.78 |  | 531.34 | 0 | 0 | 0 | 0 | 0 | 0 | 0 |  | 0
68 | Pol111 | Plné konbinované hnojivo s postupným uvolňováním 2 roky, např. Sylvamix Forte v dávce 40 g / keř | kg | 0 | 1.92 | 224.27 |  | 430.6 | 0 | 0 | 0 | 0 | 0 | 0 | 0 |  | 0
69 | Pol117 | Mulčovovací kůra drcená hrubá prosátá vrstva 50 mm | m3 | 0 | 0.3 | 948.82 |  | 284.65 | 0 | 0 | 0 | 0 | 0 | 0 | 0 |  | 0
70 | Pol118 | Voda pro zálivku (cena vodné + stočné Praha 2019) 5 l/ks | m3 | 0 | 0.24 | 126.51 |  | 30.36 | 0 | 0 | 0 | 0 | 0 | 0 | 0 |  | 0
| 8211321 | voda pitná pro ostatní odběratele | m3 |  | 0.24 | 45.7 | 45.7 | 28.791 | 28.791 | [6 empty] | 52.8 |  | 115.5% | 113% | 51.6277 | 5.9277 | 1.4226 | 4.585% | 1.199% | 1.912% | 2.565% | položka URS 8211321
| Trávník hřišťový a p | Trávník hřišťový a parkový založený výsevem | [5 empty] | 73407.57 | 1120.107 | 16356.7952 | 1218.2856 | 0 | 5528.5968 | 11094.0712 | 4788.9407 |  | 1294.128
71 | 181411131 | Založení parkového trávníku výsevem plochy do 1000 m2 v rovině a ve svahu do 1:5 | m2 | 0 | 1080 | 20.93 | 18.8 | 20304 | 0 | 8231.544 | 1017.9648 | 0 | 2782.2619 | 5775.2499 | 2492.9829 | 21.25 | 0
72 | 181411132 | Založení parkového trávníku výsevem plochy do 1000 m2 ve svahu do 1:2 | m2 | 0 | 175 | 30.82 | 27.72 | 4851 | 0 | 1999.1475 | 200.3208 | 0 | 675.7119 | 1380.0865 | 595.7373 | 31.34 | 0
73 | 185802113 | Hnojení půdy nebo trávníku v rovině a svahu do 1:5 umělým hnojivem na široko | t | 0 | 0.054 | 6980.99 | 6342.02 | 342.47 | 0 | 151.7045 | 0 | 0 | 51.2761 | 97.4307 | 42.0576 | 7144.82 | 0
74 | 185802123 | Hnojení půdy nebo trávníku na svahu od 1:5 do 1:2 umělým hnojivem na široko | t | 0 | 0.009 | 13915.98 | 12683.73 | 114.15 | 0 | 50.567 | 0 | 0 | 17.0916 | 32.4761 | 14.0189 | 14289.3 | 0
75 | 184911312 | Položení mulčovací textilie ve svahu do 1:2 | m2 | 0 | 175 | 71.65 | 65.59 | 11478.25 | 0 | 5084.73 | 0 | 0 | 1718.6387 | 3265.617 | 1409.658 | 73.53 | 0
76 | 185804312 | Zalití plochy jednotlivě přes 20 m2 (14 x 10 l /m2) | m3 | 0 | 24.51 | 134.56 | 123.6 | 3029.44 | 1120.107 | 839.1023 | 0 | 0 | 283.6166 | 543.211 | 234.4861 | 343.63 | 1294.128
| 08211321 | voda pitná pro ostatní odběratele | m3 | 1 | 24.51 | 45.7 | 45.7 | 1120.107 | 1120.107 | [6 empty] | 52.8 | 1294.128 | 115.5% | 113% | 51.6277 | 5.9277 | 145.288 | 4.585% | 1.199% | 1.912% | 2.565%
77 | Pol119 | Travní směs hřišťová 25 g/m2 | kg | 0 | 27 | 262.22 |  | 7079.94 | 0 | 0 | 0 | 0 | 0 | 0 | 0 |  | 0
78 | Pol120 | Travní směs parková 25 g/m2 | kg | 0 | 4 | 212.76 |  | 851.04 | 0 | 0 | 0 | 0 | 0 | 0 | 0 |  | 0
79 | Pol121 | Plné kombinované hnojivo, např. NPK | kg | 0 | 62.75 | 55.66 |  | 3492.67 | 0 | 0 | 0 | 0 | 0 | 0 | 0 |  | 0
80 | Pol122 | Kokosová geotextilie 700g/m2 např. Geomanet K700 EKO (x 1,2 koeficient prostřihu a překrytí ) | m2 | 0 | 210 | 67.06 |  | 14082.6 | 0 | 0 | 0 | 0 | 0 | 0 | 0 |  | 0
81 | Pol123 | Ocelová kotvící skoba 20 cm např. Geopin steel 20 cm, 5 ks/ m2 | ks | 0 | 875 | 5.35 |  | 4681.25 | 0 | 0 | 0 | 0 | 0 | 0 | 0 |  | 0
82 | Pol124 | Voda pro zálivku (cena vodné + stočné Praha 2019) 10 l/m2 14x | m3 | 0 | 24.51 | 126.51 |  | 3100.76 | 0 | 0 | 0 | 0 | 0 | 0 | 0 |  | 0
| 8211321 | voda pitná pro ostatní odběratele | m3 |  | 24.51 | 45.7 | 45.7 | 28.791 | 28.791 | [6 empty] | 52.8 |  | 115.5% | 113% | 51.6277 | 5.9277 | 145.288 | 4.585% | 1.199% | 1.912% | 2.565% | položka URS 8211321
| Rozvojová péče - prv | Rozvojová péče - první vegetační období | [5 empty] | 160538.96 | 0 | 0 | 0 | 0 | 0 | 0 | 0 |  | 0
| Alejové stromy | Alejové stromy | [5 empty] | 10361.45 | 0 | 0 | 0 | 0 | 0 | 0 | 0 |  | 0
83 | R-položka.1 | Udržovací a zdravotní řez stromů (pokud bude nutné tak i výchovný řez podporující tvar stromu s průběžným kmenem) | ks | 0 | 6 | 652.1 |  | 3912.6 | 0 | 0 | 0 | 0 | 0 | 0 | 0 |  | 0
84 | R-položka.2 | Kontrola úvazků a kůlů vč. případné výměny poškozených kůlů | ks | 0 | 6 | 210.46 |  | 1262.76 | 0 | 0 | 0 | 0 | 0 | 0 | 0 |  | 0
85 | R-položka.3 | Zalití rostlin vč. ceny vody - 80l/strom | m3 | 0 | 3.84 | 668.2 |  | 2565.89 | 0 | 0 | 0 | 0 | 0 | 0 | 0 |  | 0
| 8211321 | voda pitná pro ostatní odběratele | m3 |  | 3.84 | 45.7 | 45.7 | 28.791 | 28.791 | [6 empty] | 52.8 |  | 115.5% | 113% | 51.6277 | 5.9277 | 22.7624 | 4.585% | 1.199% | 1.912% | 2.565% | položka URS 8211321
86 | R-položka.4 | Odplevelení a úprava kořenové mísy | ks | 0 | 18 | 94.08 |  | 1693.44 | 0 | 0 | 0 | 0 | 0 | 0 | 0 |  | 0
87 | R-položka.5 | Doplnění mulčovací kůry vrstva 50 mm | m2 | 0 | 6 | 154.46 |  | 926.76 | 0 | 0 | 0 | 0 | 0 | 0 | 0 |  | 0
| Keřové skupiny nové | Keřové skupiny nové | [5 empty] | 136719.88 | 0 | 0 | 0 | 0 | 0 | 0 | 0 |  | 0
88 | R-položka.6 | Udržovací a výchovný řez keřů | ks | 0 | 165 | 371.48 |  | 61294.2 | 0 | 0 | 0 | 0 | 0 | 0 | 0 |  | 0
89 | R-položka.7 | Zalití rostlin vč. ceny vody - 50l/m2 | m3 | 0 | 45.04 | 668.2 |  | 30095.73 | 0 | 0 | 0 | 0 | 0 | 0 | 0 |  | 0
| 8211321 | voda pitná pro ostatní odběratele | m3 |  | 45.04 | 45.7 | 45.7 | 28.791 | 28.791 | [6 empty] | 52.8 |  | 115.5% | 113% | 51.6277 | 5.9277 | 266.9837 | 4.585% | 1.199% | 1.912% | 2.565% | položka URS 8211321
90 | R-položka.8 | Odplevelení mulčovaných ploch | m2 | 0 | 339 | 82.23 |  | 27875.97 | 0 | 0 | 0 | 0 | 0 | 0 | 0 |  | 0
91 | R-položka.5 | Doplnění mulčovací kůry vrstva 50 mm | m2 | 0 | 113 | 154.46 |  | 17453.98 | 0 | 0 | 0 | 0 | 0 | 0 | 0 |  | 0
| Keřové skupiny stáva | Keřové skupiny stávající u předního plotu | [5 empty] | 9271.56 | 0 | 0 | 0 | 0 | 0 | 0 | 0 |  | 0
92 | R-položka.9 | Udržovací a výchovný řez keřů | m2 | 0 | 12 | 371.48 |  | 4457.76 | 0 | 0 | 0 | 0 | 0 | 0 | 0 |  | 0
93 | R-položka.8 | Odplevelení mulčovaných ploch | m2 | 0 | 36 | 82.23 |  | 2960.28 | 0 | 0 | 0 | 0 | 0 | 0 | 0 |  | 0
94 | R-položka.5 | Doplnění mulčovací kůry vrstva 50 mm | m2 | 0 | 12 | 154.46 |  | 1853.52 | 0 | 0 | 0 | 0 | 0 | 0 | 0 |  | 0
| Trvalky | Trvalky | [5 empty] | 4186.07 | 0 | 0 | 0 | 0 | 0 | 0 | 0 |  | 0
95 | R-položka.10 | Odstranění odkvetlých květenství a ostranění nadzemních částí před zimou | ks | 0 | 96 | 8.51 |  | 816.96 | 0 | 0 | 0 | 0 | 0 | 0 | 0 |  | 0
96 | R-položka.11 | Zalití rostlin vč. ceny vody - 30l/m2 | m3 | 0 | 1.44 | 668.2 |  | 962.21 | 0 | 0 | 0 | 0 | 0 | 0 | 0 |  | 0
| 8211321 | voda pitná pro ostatní odběratele | m3 |  | 1.44 | 45.7 | 45.7 | 28.791 | 28.791 | [6 empty] | 52.8 |  | 115.5% | 113% | 51.6277 | 5.9277 | 8.5359 | 4.585% | 1.199% | 1.912% | 2.565% | položka URS 8211321
97 | R-položka.8 | Odplevelení mulčovaných ploch | m2 | 0 | 18 | 82.23 |  | 1480.14 | 0 | 0 | 0 | 0 | 0 | 0 | 0 |  | 0
98 | R-položka.5 | Doplnění mulčovací kůry vrstva 50 mm | m2 | 0 | 6 | 154.46 |  | 926.76 | 0 | 0 | 0 | 0 | 0 | 0 | 0 |  | 0
| Rozvojová péče - dru | Rozvojová péče - druhé vegetační období | [5 empty] | 164650.76 | 0 | 0 | 0 | 0 | 0 | 0 | 0 |  | 0
| Alejové stromy | Alejové stromy | [5 empty] | 10361.45 | 0 | 0 | 0 | 0 | 0 | 0 | 0 |  | 0
99 | R-položka.1 | Udržovací a zdravotní řez stromů (pokud bude nutné tak i výchovný řez podporující tvar stromu s průběžným kmenem) | ks | 0 | 6 | 652.1 |  | 3912.6 | 0 | 0 | 0 | 0 | 0 | 0 | 0 |  | 0
100 | R-položka.2 | Kontrola úvazků a kůlů vč. případné výměny poškozených kůlů | ks | 0 | 6 | 210.46 |  | 1262.76 | 0 | 0 | 0 | 0 | 0 | 0 | 0 |  | 0
101 | R-položka.3 | Zalití rostlin vč. ceny vody - 80l/strom | m3 | 0 | 3.84 | 668.2 |  | 2565.89 | 0 | 0 | 0 | 0 | 0 | 0 | 0 |  | 0
| 8211321 | voda pitná pro ostatní odběratele | m3 |  | 3.84 | 45.7 | 45.7 | 28.791 | 28.791 | [6 empty] | 52.8 |  | 115.5% | 113% | 51.6277 | 5.9277 | 22.7624 | 4.585% | 1.199% | 1.912% | 2.565% | položka URS 8211321
102 | R-položka.4 | Odplevelení a úprava kořenové mísy | ks | 0 | 18 | 94.08 |  | 1693.44 | 0 | 0 | 0 | 0 | 0 | 0 | 0 |  | 0
103 | R-položka.5 | Doplnění mulčovací kůry vrstva 50 mm | m2 | 0 | 6 | 154.46 |  | 926.76 | 0 | 0 | 0 | 0 | 0 | 0 | 0 |  | 0
| Keřové skupiny nové | Keřové skupiny nové | [5 empty] | 140618.38 | 0 | 0 | 0 | 0 | 0 | 0 | 0 |  | 0
104 | R-položka.6 | Udržovací a výchovný řez keřů | ks | 0 | 165 | 371.48 |  | 61294.2 | 0 | 0 | 0 | 0 | 0 | 0 | 0 |  | 0
105 | R-položka.7 | Zalití rostlin vč. ceny vody - 50l/m2 | m3 | 0 | 45.04 | 668.2 |  | 30095.73 | 0 | 0 | 0 | 0 | 0 | 0 | 0 |  | 0
| 8211321 | voda pitná pro ostatní odběratele | m3 |  | 45.04 | 45.7 | 45.7 | 28.791 | 28.791 | [6 empty] | 52.8 |  | 115.5% | 113% | 51.6277 | 5.9277 | 266.9837 | 4.585% | 1.199% | 1.912% | 2.565% | položka URS 8211321
106 | R-položka.8.1 | Odplevelení mulčovaných ploch | m2 | 0 | 339 | 93.73 |  | 31774.47 | 0 | 0 | 0 | 0 | 0 | 0 | 0 |  | 0
107 | R-položka.5 | Doplnění mulčovací kůry vrstva 50 mm | m2 | 0 | 113 | 154.46 |  | 17453.98 | 0 | 0 | 0 | 0 | 0 | 0 | 0 |  | 0
| Keřové skupiny stáva | Keřové skupiny stávající u předního plotu | [5 empty] | 9271.56 | 0 | 0 | 0 | 0 | 0 | 0 | 0 |  | 0
108 | R-položka.9 | Udržovací a výchovný řez keřů | m2 | 0 | 12 | 371.48 |  | 4457.76 | 0 | 0 | 0 | 0 | 0 | 0 | 0 |  | 0
109 | R-položka.8 | Odplevelení mulčovaných ploch | m2 | 0 | 36 | 82.23 |  | 2960.28 | 0 | 0 | 0 | 0 | 0 | 0 | 0 |  | 0
110 | R-položka.5 | Doplnění mulčovací kůry vrstva 50 mm | m2 | 0 | 12 | 154.46 |  | 1853.52 | 0 | 0 | 0 | 0 | 0 | 0 | 0 |  | 0
| Trvalky | Trvalky | [5 empty] | 4399.37 | 0 | 0 | 0 | 0 | 0 | 0 | 0 |  | 0
111 | R-položka.10 | Odstranění odkvetlých květenství a ostranění nadzemních částí před zimou | ks | 0 | 96 | 8.51 |  | 816.96 | 0 | 0 | 0 | 0 | 0 | 0 | 0 |  | 0
112 | R-položka.11 | Zalití rostlin vč. ceny vody - 30l/m2 | m3 | 0 | 1.44 | 668.2 |  | 962.21 | 0 | 0 | 0 | 0 | 0 | 0 | 0 |  | 0
| 8211321 | voda pitná pro ostatní odběratele | m3 |  | 1.44 | 45.7 | 45.7 | 28.791 | 28.791 | [6 empty] | 52.8 |  | 115.5% | 113% | 51.6277 | 5.9277 | 8.5359 | 4.585% | 1.199% | 1.912% | 2.565% | položka URS 8211321
113 | R-položka.8.2 | Odplevelení mulčovaných ploch | m2 | 0 | 18 | 94.08 |  | 1693.44 | 0 | 0 | 0 | 0 | 0 | 0 | 0 |  | 0
114 | R-položka.5 | Doplnění mulčovací kůry vrstva 50 mm | m2 | 0 | 6 | 154.46 |  | 926.76 | 0 | 0 | 0 | 0 | 0 | 0 | 0 |  | 0
| Rozvojová péče - tře | Rozvojová péče - třetí vegetační období | [5 empty] | 188282.1 | 0 | 0 | 0 | 0 | 0 | 0 | 0 |  | 0
| Alejové stromy | Alejové stromy | [5 empty] | 37891.29 | 0 | 0 | 0 | 0 | 0 | 0 | 0 |  | 0
115 | R-položka.1 | Udržovací a zdravotní řez stromů (pokud bude nutné tak i výchovný řez podporující tvar stromu s průběžným kmenem) | ks | 0 | 6 | 652.1 |  | 3912.6 | 0 | 0 | 0 | 0 | 0 | 0 | 0 |  | 0
116 | R-položka.2 | Kontrola úvazků a kůlů vč. případné výměny poškozených kůlů | ks | 0 | 6 | 210.46 |  | 1262.76 | 0 | 0 | 0 | 0 | 0 | 0 | 0 |  | 0
117 | R-položka.3 | Zalití rostlin vč. ceny vody - 80l/strom | m3 | 0 | 45.04 | 668.2 |  | 30095.73 | 0 | 0 | 0 | 0 | 0 | 0 | 0 |  | 0
| 8211321 | voda pitná pro ostatní odběratele | m3 |  | 45.04 | 45.7 | 45.7 | 28.791 | 28.791 | [6 empty] | 52.8 |  | 115.5% | 113% | 51.6277 | 5.9277 | 266.9837 | 4.585% | 1.199% | 1.912% | 2.565% | položka URS 8211321
118 | R-položka.4 | Odplevelení a úprava kořenové mísy | ks | 0 | 18 | 94.08 |  | 1693.44 | 0 | 0 | 0 | 0 | 0 | 0 | 0 |  | 0
119 | R-položka.5 | Doplnění mulčovací kůry vrstva 50 mm | m2 | 0 | 6 | 154.46 |  | 926.76 | 0 | 0 | 0 | 0 | 0 | 0 | 0 |  | 0
| Keřové skupiny nové | Keřové skupiny nové | [5 empty] | 136719.88 | 0 | 0 | 0 | 0 | 0 | 0 | 0 |  | 0
120 | R-položka.6 | Udržovací a výchovný řez keřů | ks | 0 | 165 | 371.48 |  | 61294.2 | 0 | 0 | 0 | 0 | 0 | 0 | 0 |  | 0
121 | R-položka.7 | Zalití rostlin vč. ceny vody - 50l/m2 | m3 | 0 | 45.04 | 668.2 |  | 30095.73 | 0 | 0 | 0 | 0 | 0 | 0 | 0 |  | 0
| 8211321 | voda pitná pro ostatní odběratele | m3 |  | 45.04 | 45.7 | 45.7 | 28.791 | 28.791 | [6 empty] | 52.8 |  | 115.5% | 113% | 51.6277 | 5.9277 | 266.9837 | 4.585% | 1.199% | 1.912% | 2.565% | položka URS 8211321
122 | R-položka.8 | Odplevelení mulčovaných ploch | m2 | 0 | 339 | 82.23 |  | 27875.97 | 0 | 0 | 0 | 0 | 0 | 0 | 0 |  | 0
123 | R-položka.5 | Doplnění mulčovací kůry vrstva 50 mm | m2 | 0 | 113 | 154.46 |  | 17453.98 | 0 | 0 | 0 | 0 | 0 | 0 | 0 |  | 0
| Keřové skupiny stáva | Keřové skupiny stávající u předního plotu | [5 empty] | 9271.56 | 0 | 0 | 0 | 0 | 0 | 0 | 0 |  | 0
124 | R-položka.9 | Udržovací a výchovný řez keřů | m2 | 0 | 12 | 371.48 |  | 4457.76 | 0 | 0 | 0 | 0 | 0 | 0 | 0 |  | 0
125 | R-položka.8 | Odplevelení mulčovaných ploch | m2 | 0 | 36 | 82.23 |  | 2960.28 | 0 | 0 | 0 | 0 | 0 | 0 | 0 |  | 0
126 | R-položka.5 | Doplnění mulčovací kůry vrstva 50 mm | m2 | 0 | 12 | 154.46 |  | 1853.52 | 0 | 0 | 0 | 0 | 0 | 0 | 0 |  | 0
| Trvalky | Trvalky | [5 empty] | 4399.37 | 0 | 0 | 0 | 0 | 0 | 0 | 0 |  | 0
127 | R-položka.10 | Odstranění odkvetlých květenství a ostranění nadzemních částí před zimou | ks | 0 | 96 | 8.51 |  | 816.96 | 0 | 0 | 0 | 0 | 0 | 0 | 0 |  | 0
128 | R-položka.11 | Zalití rostlin vč. ceny vody - 30l/m2 | m3 | 0 | 1.44 | 668.2 |  | 962.21 | 0 | 0 | 0 | 0 | 0 | 0 | 0 |  | 0
| 8211321 | voda pitná pro ostatní odběratele | m3 |  | 1.44 | 45.7 | 45.7 | 28.791 | 28.791 | [6 empty] | 52.8 |  | 115.5% | 113% | 51.6277 | 5.9277 | 8.5359 | 4.585% | 1.199% | 1.912% | 2.565% | položka URS 8211321
129 | R-položka.8.2 | Odplevelení mulčovaných ploch | m2 | 0 | 18 | 94.08 |  | 1693.44 | 0 | 0 | 0 | 0 | 0 | 0 | 0 |  | 0
130 | R-položka.5 | Doplnění mulčovací kůry vrstva 50 mm | m2 | 0 | 6 | 154.46 |  | 926.76 | 0 | 0 | 0 | 0 | 0 | 0 | 0 |  | 0
| Rozvojová péče - čtv | Rozvojová péče - čtvrté vegetační období | [5 empty] | 159523.14 | 0 | 0 | 0 | 0 | 0 | 0 | 0 |  | 0
| Alejové stromy | Alejové stromy | [5 empty] | 9372.88 | 0 | 0 | 0 | 0 | 0 | 0 | 0 |  | 0
131 | R-položka.1 | Udržovací a zdravotní řez stromů (pokud bude nutné tak i výchovný řez podporující tvar stromu s průběžným kmenem) | ks | 0 | 6 | 652.1 |  | 3912.6 | 0 | 0 | 0 | 0 | 0 | 0 | 0 |  | 0
132 | R-položka.12 | Odstranění kotvení | ks | 0 | 6 | 54.05 |  | 324.3 | 0 | 0 | 0 | 0 | 0 | 0 | 0 |  | 0
133 | R-položka.13 | Instalace a dodávka plastové děrované ochrany před poškozením báze kmene vyžínačem (např.TreeProtector - chránička) | ks | 0 | 6 | 98.56 |  | 591.36 | 0 | 0 | 0 | 0 | 0 | 0 | 0 |  | 0
134 | R-položka.3 | Zalití rostlin vč. ceny vody - 80l/strom | m3 | 0 | 2.88 | 668.2 |  | 1924.42 | 0 | 0 | 0 | 0 | 0 | 0 | 0 |  | 0
| 8211321 | voda pitná pro ostatní odběratele | m3 |  | 2.88 | 45.7 | 45.7 | 28.791 | 28.791 | [6 empty] | 52.8 |  | 115.5% | 113% | 51.6277 | 5.9277 | 17.0718 | 4.585% | 1.199% | 1.912% | 2.565% | položka URS 8211321
135 | R-položka.4 | Odplevelení a úprava kořenové mísy | ks | 0 | 18 | 94.08 |  | 1693.44 | 0 | 0 | 0 | 0 | 0 | 0 | 0 |  | 0
136 | R-položka.5 | Doplnění mulčovací kůry vrstva 50 mm | m2 | 0 | 6 | 154.46 |  | 926.76 | 0 | 0 | 0 | 0 | 0 | 0 | 0 |  | 0
| Keřové skupiny nové | Keřové skupiny nové | [5 empty] | 136719.88 | 0 | 0 | 0 | 0 | 0 | 0 | 0 |  | 0
137 | R-položka.6 | Udržovací a výchovný řez keřů | ks | 0 | 165 | 371.48 |  | 61294.2 | 0 | 0 | 0 | 0 | 0 | 0 | 0 |  | 0
138 | R-položka.7 | Zalití rostlin vč. ceny vody - 50l/m2 | m3 | 0 | 45.04 | 668.2 |  | 30095.73 | 0 | 0 | 0 | 0 | 0 | 0 | 0 |  | 0
| 8211321 | voda pitná pro ostatní odběratele | m3 |  | 45.04 | 45.7 | 45.7 | 28.791 | 28.791 | [6 empty] | 52.8 |  | 115.5% | 113% | 51.6277 | 5.9277 | 266.9837 | 4.585% | 1.199% | 1.912% | 2.565% | položka URS 8211321
139 | R-položka.8 | Odplevelení mulčovaných ploch | m2 | 0 | 339 | 82.23 |  | 27875.97 | 0 | 0 | 0 | 0 | 0 | 0 | 0 |  | 0
140 | R-položka.5 | Doplnění mulčovací kůry vrstva 50 mm | m2 | 0 | 113 | 154.46 |  | 17453.98 | 0 | 0 | 0 | 0 | 0 | 0 | 0 |  | 0
| Keřové skupiny stáva | Keřové skupiny stávající u předního plotu | [5 empty] | 9271.56 | 0 | 0 | 0 | 0 | 0 | 0 | 0 |  | 0
141 | R-položka.9 | Udržovací a výchovný řez keřů | m2 | 0 | 12 | 371.48 |  | 4457.76 | 0 | 0 | 0 | 0 | 0 | 0 | 0 |  | 0
142 | R-položka.8 | Odplevelení mulčovaných ploch | m2 | 0 | 36 | 82.23 |  | 2960.28 | 0 | 0 | 0 | 0 | 0 | 0 | 0 |  | 0
143 | R-položka.5 | Doplnění mulčovací kůry vrstva 50 mm | m2 | 0 | 12 | 154.46 |  | 1853.52 | 0 | 0 | 0 | 0 | 0 | 0 | 0 |  | 0
| Trvalky | Trvalky | [5 empty] | 4158.82 | 0 | 0 | 0 | 0 | 0 | 0 | 0 |  | 0
144 | R-položka.10 | Odstranění odkvetlých květenství a ostranění nadzemních částí před zimou | ks | 0 | 96 | 8.51 |  | 816.96 | 0 | 0 | 0 | 0 | 0 | 0 | 0 |  | 0
145 | R-položka.11 | Zalití rostlin vč. ceny vody - 30l/m2 | m3 | 0 | 1.08 | 668.2 |  | 721.66 | 0 | 0 | 0 | 0 | 0 | 0 | 0 |  | 0
| 8211321 | voda pitná pro ostatní odběratele | m3 |  | 1.08 | 45.7 | 45.7 | 28.791 | 28.791 | [6 empty] | 52.8 |  | 115.5% | 113% | 51.6277 | 5.9277 | 6.4019 | 4.585% | 1.199% | 1.912% | 2.565% | položka URS 8211321
147 | R-položka.5 | Doplnění mulčovací kůry vrstva 50 mm | m2 | 0 | 6 | 154.46 |  | 926.76 | 0 | 0 | 0 | 0 | 0 | 0 | 0 |  | 0
| Rozvojová péče - pát | Rozvojová péče - páté vegetační období | [5 empty] | 118918.1 | 0 | 0 | 0 | 0 | 0 | 0 | 0 |  | 0
| Alejové stromy | Alejové stromy | [5 empty] | 8731.4 | 0 | 0 | 0 | 0 | 0 | 0 | 0 |  | 0
148 | R-položka.1 | Udržovací a zdravotní řez stromů (pokud bude nutné tak i výchovný řez podporující tvar stromu s průběžným kmenem) | ks | 0 | 6 | 652.1 |  | 3912.6 | 0 | 0 | 0 | 0 | 0 | 0 | 0 |  | 0
149 | R-položka.12 | Odstranění kotvení | ks | 0 | 6 | 54.05 |  | 324.3 | 0 | 0 | 0 | 0 | 0 | 0 | 0 |  | 0
150 | R-položka.13 | Instalace a dodávka plastové děrované ochrany před poškozením báze kmene vyžínačem (např.TreeProtector - chránička) | ks | 0 | 6 | 98.56 |  | 591.36 | 0 | 0 | 0 | 0 | 0 | 0 | 0 |  | 0
151 | R-položka.3 | Zalití rostlin vč. ceny vody - 80l/strom | m3 | 0 | 1.92 | 668.2 |  | 1282.94 | 0 | 0 | 0 | 0 | 0 | 0 | 0 |  | 0
| 8211321 | voda pitná pro ostatní odběratele | m3 |  | 1.92 | 45.7 | 45.7 | 28.791 | 28.791 | [6 empty] | 52.8 |  | 115.5% | 113% | 51.6277 | 5.9277 | 11.3812 | 4.585% | 1.199% | 1.912% | 2.565% | položka URS 8211321
152 | R-položka.4 | Odplevelení a úprava kořenové mísy | ks | 0 | 18 | 94.08 |  | 1693.44 | 0 | 0 | 0 | 0 | 0 | 0 | 0 |  | 0
153 | R-položka.5 | Doplnění mulčovací kůry vrstva 50 mm | m2 | 0 | 6 | 154.46 |  | 926.76 | 0 | 0 | 0 | 0 | 0 | 0 | 0 |  | 0
| Keřové skupiny nové | Keřové skupiny nové | [5 empty] | 96756.32 | 0 | 0 | 0 | 0 | 0 | 0 | 0 |  | 0
154 | R-položka.6 | Udržovací a výchovný řez keřů | ks | 0 | 165 | 371.48 |  | 61294.2 | 0 | 0 | 0 | 0 | 0 | 0 | 0 |  | 0
155 | R-položka.7 | Zalití rostlin vč. ceny vody - 50l/m2 | m3 | 0 | 22.52 | 668.2 |  | 15047.86 | 0 | 0 | 0 | 0 | 0 | 0 | 0 |  | 0
| 8211321 | voda pitná pro ostatní odběratele | m3 |  | 22.52 | 45.7 | 45.7 | 28.791 | 28.791 | [6 empty] | 52.8 |  | 115.5% | 113% | 51.6277 | 5.9277 | 133.4919 | 4.585% | 1.199% | 1.912% | 2.565% | položka URS 8211321
156 | R-položka.8 | Odplevelení mulčovaných ploch | m2 | 0 | 36 | 82.23 |  | 2960.28 | 0 | 0 | 0 | 0 | 0 | 0 | 0 |  | 0
157 | R-položka.5 | Doplnění mulčovací kůry vrstva 50 mm | m2 | 0 | 113 | 154.46 |  | 17453.98 | 0 | 0 | 0 | 0 | 0 | 0 | 0 |  | 0
| Keřové skupiny stáva | Keřové skupiny stávající u předního plotu | [5 empty] | 9271.56 | 0 | 0 | 0 | 0 | 0 | 0 | 0 |  | 0
158 | R-položka.9 | Udržovací a výchovný řez keřů | m2 | 0 | 12 | 371.48 |  | 4457.76 | 0 | 0 | 0 | 0 | 0 | 0 | 0 |  | 0
159 | R-položka.8 | Odplevelení mulčovaných ploch | m2 | 0 | 36 | 82.23 |  | 2960.28 | 0 | 0 | 0 | 0 | 0 | 0 | 0 |  | 0
160 | R-položka.5 | Doplnění mulčovací kůry vrstva 50 mm | m2 | 0 | 12 | 154.46 |  | 1853.52 | 0 | 0 | 0 | 0 | 0 | 0 | 0 |  | 0
| Trvalky | Trvalky | [5 empty] | 4158.82 | 0 | 0 | 0 | 0 | 0 | 0 | 0 |  | 0
161 | R-položka.10 | Odstranění odkvetlých květenství a ostranění nadzemních částí před zimou | ks | 0 | 96 | 8.51 |  | 816.96 | 0 | 0 | 0 | 0 | 0 | 0 | 0 |  | 0
162 | R-položka.11 | Zalití rostlin vč. ceny vody - 30l/m2 | m3 | 0 | 1.08 | 668.2 |  | 721.66 | 0 | 0 | 0 | 0 | 0 | 0 | 0 |  | 0
| 8211321 | voda pitná pro ostatní odběratele | m3 |  | 1.08 | 45.7 | 45.7 | 28.791 | 28.791 | [6 empty] | 52.8 |  | 115.5% | 113% | 51.6277 | 5.9277 | 6.4019 | 4.585% | 1.199% | 1.912% | 2.565% | položka URS 8211321
163 | R-položka.8.2 | Odplevelení mulčovaných ploch | m2 | 0 | 18 | 94.08 |  | 1693.44 | 0 | 0 | 0 | 0 | 0 | 0 | 0 |  | 0
164 | R-položka.5 | Doplnění mulčovací kůry vrstva 50 mm | m2 | 0 | 6 | 154.46 |  | 926.76 | 0 | 0 | 0 | 0 | 0 | 0 | 0 |  | 0

## SO015
KALKULACE
Stavba: Výstavba mateřské školy v ulici Bajkalská, k.ú. Vršovice, p.č. 1536/4,1537/7,1538/1,1538/4, 1538/8, Praha 10 - 1.část
Objekt: Oplocení a terenní úpravy
Část:
Objednatel: ÚMČ Praha 10, Vršovická 68, Praha 10, 101 38
Zhotovitel: GEOSAN + VISTORIA – MŠ Bajkalská - vedoucí společník | [12 empty] | Zpracoval:
Místo: | [6 empty] | cenová soustava ÚRS | [15 empty] | nárůst materiálu
[5 empty] | a | b | c | [8 empty] | d |  | e | f | g | h | i | j | k | l | m | n
č. | kód položky | popis | MJ | Norma | množství | jednotková cena SoD | 20/II (podání nabídky) | Cena celkem | Materiál celkem | Mzdy celkem | Stroje celkem | Tarify celkem | Odvody celkem | Režie celkem | Zisk celkem | 22/I | Materiál celkem | index navýšení (d/c) | index navýšení snížený o průměr nárustu materiálu za 2018-2020 (e-m) | smluvní cena * index upravený (b*f) | doplatek za jednotkovou cenu uvedenou v SoD (g-b) | doplatek ke smluvní ceně celkem (a*h) | 2018 | 2019 | 2020 | průměr nárůstu materiálu 2018-2020 | poznámka
| HSV | Práce a dodávky HSV | [5 empty] | 1742779.76 | 282173.2543 | 35519.0518 | 998.5802 | 59.3972 | 12005.4395 | 33122.3332 | 15232.1139 |  | 407070.8405 | i: 315578.2879
| 1 | Zemní práce | [5 empty] | 151814.93 | 96931.25 | 7457.6619 | 0 | 0 | 2520.6897 | 13002.5271 | 6740.2289 |  | 198336.25
1 | 122251101 | Odkopávky a prokopávky nezapažené v hornině třídy těžitelnosti I, skupiny 3 objem do 20 m3 strojně | m3 | 0 | 89.7 | 283.3 | 207.15 | 18581.36 | 0 | 5082.3392 | 0 | 0 | 1717.8307 | 4402.1207 | 2281.9642 | 229.33 | 0
3 | 132251251 | Hloubení rýh nezapažených š do 2000 mm v hornině třídy těžitelnosti I, skupiny 3 objem do 20 m3 strojně | m3 | 0 | 2.794 | 578.01 | 646.01 | 1804.95 | 0 | 494.0524 | 0 | 0 | 166.9897 | 427.6045 | 221.661 | 715.16 | 0
5 | 133251101 | Hloubení šachet nezapažených v hornině třídy těžitelnosti I, skupiny 3 objem do 20 m3 | m3 | 0 | 0.709 | 2136.77 | 1029.52 | 729.93 | 0 | 199.7856 | 0 | 0 | 67.5275 | 172.9256 | 89.6409 | 1139.72 | 0
7 | 162751117 | Vodorovné přemístění do 10000 m výkopku/sypaniny z horniny třídy těžitelnosti I, skupiny 1 až 3 | m3 | 0 | 93.203 | 375.39 | 249.58 | 23261.6 | 0 | 1209.0014 | 0 | 0 | 408.6425 | 5510.8149 | 2856.6873 | 297.85 | 0
8 | 162751119 | Příplatek k vodorovnému přemístění výkopku/sypaniny z horniny třídy těžitelnosti I, skupiny 1 až 3 ZKD 1000 m přes 10000 m | m3 | 0 | 466.015 | 27.37 | 18.91 | 8812.34 | 0 | 347.4142 | 0 | 0 | 117.426 | 2087.8112 | 1082.2762 | 23.05 | 0
9 | 171201221 | Poplatek za uložení na skládce (skládkovné) zeminy a kamení kód odpadu 17 05 04 | t | 0 | 149.125 | 394.13 | 650 | 96931.25 | 96931.25 | 0 | 0 | 0 | 0 | 0 | 0 | 1330 | 198336.25
| 94620001 | poplatek za uložení stavebního odpadu zeminy a kamení zatříděného kódem 17 05 04 | t | 1 | 149.125 | 650 | 650 | 96931.25 | 96931.25 | [6 empty] | 1330 | 198336.25 | 204.6% | 202.1% | 1313.3262 | 663.3262 | 98918.5185 | 4.585% | 1.199% | 1.912% | 2.565%
71 | 171251201 | Uložení sypaniny na skládky nebo meziskládky | m3 | 0 | 93.203 | 22.43 | 18.17 | 1693.5 | 0 | 125.0691 | 0 | 0 | 42.2734 | 401.2502 | 207.9994 | 20.72 | 0
| 2 | Zakládání | [5 empty] | 5756.86 | 4250.6859 | 419.978 | 70.2154 | 44.6904 | 141.9526 | 479.6702 | 184.9676 |  | 4778.1331
10 | 274313511 | Základové pásy z betonu tř. C 12/15 | m3 | 0 | 1.265 | 4025.28 | 2626.06 | 3321.97 | 3061.1885 | 102.2454 | 0 | 0 | 34.5589 | 83.0489 | 32.0248 | 2933.91 | 3396.4737
| 08211321 | voda pitná pro ostatní odběratele | m3 | 0.1285 | 0.16255 | 45.7 | 45.7 | 7.4286 | 7.4286 | [6 empty] | 52.8 | 8.5828 | 115.5% | 113% | 51.6277 | 5.9277 | 0.96356 | 4.585% | 1.199% | 1.912% | 2.565%
| 58932314 | beton C 12/15 kamenivo frakce 0/22 | m3 | 1.01 | 1.2776 | 2390 | 2390 | 3053.5835 | 3053.5835 | [6 empty] | 2600 | 3387.67 | 108.8% | 106.2% | 2538.6917 | 148.6917 | 189.9759 | 4.585% | 1.199% | 1.912% | 2.565%
| 69311201 | geotextilie netkaná separační, ochranná, filtrační, drenážní PES(70%)+PP(30%) 400g/m2 | m2 | 0.00551 | 0.0069701 | 25.3 | 25.3 | 0.17634 | 0.17634 | [6 empty] | 31.7 | 0.22095 | 125.3% | 122.7% | 31.051 | 5.751 | 0.040085 | 4.585% | 1.199% | 1.912% | 2.565%
11 | 274351121 | Zřízení bednění základových pasů rovného | m2 | 0 | 6.611 | 690.05 | 307.91 | 2035.59 | 1189.4974 | 236.8609 | 0 | 0 | 80.059 | 269.4474 | 103.9027 | 363.76 | 1381.6593
| 53390018 | bednění rámové základových pasů | m2 | 0.00767 | 0.050706 | 19400 | 19400 | 983.7036 | 983.7036 | [6 empty] | 21200 | 1074.975 | 109.3% | 106.7% | 20702.351 | 1302.351 | 66.0375 | 4.585% | 1.199% | 1.912% | 2.565%
| 53390181 | materiál spotřební bednění základových patek a pasů | m2 | 1 | 6.611 | 17.5 | 17.5 | 115.6925 | 115.6925 | [6 empty] | 23.5 | 155.3585 | 134.3% | 131.7% | 23.0511 | 5.5511 | 36.6983 | 4.585% | 1.199% | 1.912% | 2.565%
| 60512135 | hranol stavební řezivo průřezu do 288cm2 do dl 6m | m3 | 0.0021 | 0.013883 | 6490 | 6490 | 90.1013 | 90.1013 | [6 empty] | 10900 | 151.3258 | 168% | 165.4% | 10733.5184 | 4243.5184 | 58.9132 | 4.585% | 1.199% | 1.912% | 2.565%
12 | 274351122 | Odstranění bednění základových pasů rovného | m2 | 0 | 6.611 | 207.01 | 60.4 | 399.3 | 0 | 80.8717 | 70.2154 | 44.6904 | 27.3346 | 127.1739 | 49.04 | 73.23 | 0
| 3 | Svislé a kompletní konstrukce | [5 empty] | 371554.68 | 146117.9576 | 16025.0223 | 0 | 0 | 5416.4575 | 10509.7537 | 4474.2063 |  | 165716.4107
13 | 331231334 | Zdivo pilířů z cihel lícových plných dl 240 mm na MVC (cihla VPC mrazuvzdorná NF 240x115x71 mm) | m3 | 0 | 1.789 | 35882.52 | 17878.83 | 31985.23 | 27723.5176 | 1774.0851 | 0 | 0 | 599.6408 | 1357.2318 | 523.3676 | 19985.83 | 30645.9707
| 08211321 | voda pitná pro ostatní odběratele | m3 | 0.08 | 0.14312 | 45.7 | 45.7 | 6.5406 | 6.5406 | [6 empty] | 52.8 | 7.5567 | 115.5% | 113% | 51.6277 | 5.9277 | 0.84837 | 4.585% | 1.199% | 1.912% | 2.565%
| 58594846 | směs suchá maltová zdicí a spárovací pro lícové zdivo vápenocementová M5 | t | 0.4 | 0.7156 | 7570 | 7570 | 5417.092 | 5417.092 | [6 empty] | 8840 | 6325.904 | 116.8% | 114.2% | 8645.8143 | 1075.8143 | 769.8527 | 4.585% | 1.199% | 1.912% | 2.565%
| 59623031 | cihla lícová plná německý formát 240x115x71mm | kus | 450 | 805.05 | 27.7 | 27.7 | 22299.885 | 22299.885 | [6 empty] | 30.2 | 24312.51 | 109% | 106.5% | 29.4894 | 1.7894 | 1440.5881 | 4.585% | 1.199% | 1.912% | 2.565%
14 | 338171113 | Osazování sloupků a vzpěr plotových ocelových v do 2,00 m se zabetonováním beton C30/37 | kus | 0 | 45 | 451.41 | 299.34 | 13470.3 | 8942.4 | 2005.83 | 0 | 0 | 677.9705 | 1288.2243 | 556.0835 | 333.68 | 9914.4
| 58932933 | beton C 25/30 X0 kamenivo frakce 0/22 | m3 | 0.072 | 3.24 | 2760 | 2760 | 8942.4 | 8942.4 | [6 empty] | 3060 | 9914.4 | 110.9% | 108.3% | 2989.2004 | 229.2004 | 742.6095 | 4.585% | 1.199% | 1.912% | 2.565%
15 | 55342255 | sloupek plotový průběžný Pz a lakovaný 2500/38x1,5mm | kus | 0 | 45 | 359.98 | 194 | 8730 | 8730 | 0 | 0 | 0 | 0 | 0 | 0 | 280 | 12600 | 144.3% | 141.8% | 510.3246 | 150.3446 | 6765.5048 | 4.585% | 1.199% | 1.912% | 2.565%
16 | 55342270 | vzpěra plotová 48x1,5mm lakjovaná včetně krytky s uchem 1500mm | kus | 0 | 24 | 417.48 | 125 | 3000 | 3000 | 0 | 0 | 0 | 0 | 0 | 0 | 196 | 4704 | 156.8% | 154.2% | 643.8994 | 226.4194 | 5434.0665 | 4.585% | 1.199% | 1.912% | 2.565%
17 | 3481011R1 | D+M branka 1000x2000 mm žárový pozink na ocelové sloupky | kus | 0 | 1 | 17711.24 |  | 17711.24 | 0 | 0 | 0 | 0 | 0 | 0 | 0 |  | 0
| 55342332 | branka plotová jednokřídlá Pz 1000x2030mm | kus | 0.21479 | 1 | 5380 | 5380 | 1044.846 | 1044.846 | [6 empty] | 7310 | 1378.3074 | 135.9% | 133.3% | 7171.9922 | 1791.9922 | 1791.9922 | 4.585% | 1.199% | 1.912% | 2.565% | pro výpočet navýšení ceny použita položka URS 55342332
18 | 3481011R2 | D+M hlavní branka 1000x2000 m včetně plotových polí 1860x1450, žárový pozink | kpl | 0 | 1 | 28464.5 |  | 28464.5 | 0 | 0 | 0 | 0 | 0 | 0 | 0 |  | 0
| 55342332 | branka plotová jednokřídlá Pz 1000x2030mm | kus | 0.21479 | 1 | 5380 | 5380 | 1044.846 | 1044.846 | [6 empty] | 7310 | 1378.3074 | 135.9% | 133.3% | 7171.9922 | 1791.9922 | 1791.9922 | 4.585% | 1.199% | 1.912% | 2.565% | pro výpočet navýšení ceny použita položka URS 55342332
19 | 3481012R1 | D+M vjezdová otočná brána 4200x2000 mm s elektrickým pohonem | kus | 0 | 1 | 109717.71 |  | 109717.71 | 0 | 0 | 0 | 0 | 0 | 0 | 0 |  | 0
| 55342348 | brána plotová dvoukřídlá Pz 4000x2030mm | kus | 0.21479 | 1 | 13000 | 13000 | 1044.846 | 1044.846 | [6 empty] | 17700 | 1378.3074 | 136.2% | 133.6% | 17366.5238 | 4366.5238 | 4366.5238 | 4.585% | 1.199% | 1.912% | 2.565% | pro výpočet navýšení ceny použita položka URS 55342332
20 | 348121221 | Osazení podhrabových desek délky do 3 m na ocelové plotové sloupky | kus | 0 | 44 | 276.02 | 425.44 | 18719.36 | 2442 | 7210.5 | 0 | 0 | 2437.149 | 4630.8715 | 1998.9929 | 476.27 | 2618
| 59231510 | držák plotového pole Pz (bílý,žlutý) 30x30mm | kus | 0.5 | 22 | 111 | 111 | 2442 | 2442 | [6 empty] | 119 | 2618 | 107.2% | 104.6% | 116.1526 | 5.1526 | 113.3578 | 4.585% | 1.199% | 1.912% | 2.565%
21 | 5923312R | deska plotová betonová 2950x50x290mm | kus | 0 | 44 | 832.66 |  | 36637.04 | 36637.04 | 0 | 0 | 0 | 0 | 0 | 0 |  | 36637.04
| 59233120 | deska plotová betonová 2900x50x290mm | kus | 0.21479 | 44 | 453 | 453 | 1044.846 | 1044.846 | [6 empty] | 528 | 1378.3074 | 116.6% | 114% | 516.3796 | 63.3796 | 2788.7041 | 4.585% | 1.199% | 1.912% | 2.565% | pro výpočet navýšení ceny použita položka URS 59233120
22 | 3481711R1 | D+M nové oplocení 1,34+2x2,07x1400 mm, žárový pozink | kpl | 0 | 1 | 33110.83 |  | 33110.83 | 0 | 0 | 0 | 0 | 0 | 0 | 0 |  | 0
23 | 348273902 | Držák plotových polí průběžný dl 300 mm vkládaný do ložných spár plotového sloupku | kus | 0 | 88 | 169.06 | 122.44 | 10774.72 | 9768 | 446.1072 | 0 | 0 | 150.7842 | 286.5079 | 123.6759 | 131.59 | 10472
| 59231510 | držák plotového pole Pz (bílý,žlutý) 30x30mm | kus | 1 | 88 | 111 | 111 | 9768 | 9768 | [6 empty] | 119 | 10472 | 107.2% | 104.6% | 116.1526 | 5.1526 | 453.4312 | 4.585% | 1.199% | 1.912% | 2.565%
24 | 348401120 | Montáž oplocení ze strojového pletiva s napínacími dráty výšky do 1,6 m | m | 0 | 125 | 163.31 | 82.87 | 10358.75 | 0 | 4588.5 | 0 | 0 | 1550.913 | 2946.9182 | 1272.0864 | 93.36 | 0
25 | 31324810 | svařované plotové pletivo v rolích 25m výšky 1,50m průměr drátu 3mm rozměr oka 38x76mm povrchová úprava Pz a komaxit | m | 0 | 125 | 328.35 | 391 | 48875 | 48875 | 0 | 0 | 0 | 0 | 0 | 0 | 465 | 58125 | 118.9% | 116.4% | 382.0701 | 53.7201 | 6715.0161 | 4.585% | 1.199% | 1.912% | 2.565%
| 4 | Vodorovné konstrukce | [5 empty] | 2112.83 | 1243.6866 | 281.9291 | 22.2935 | 14.7069 | 95.292 | 276.7919 | 106.7348 |  | 1826.7138
27 | 411321313 | Stropy deskové ze ŽB tř. C 16/20 | m3 | 0 | 0.128 | 4370.31 | 3014.84 | 385.9 | 331.7334 | 21.2171 | 0 | 0 | 7.1714 | 17.2503 | 6.6519 | 3418.99 | 371.6535
| 08211321 | voda pitná pro ostatní odběratele | m3 | 0.16 | 0.02048 | 45.7 | 45.7 | 0.93594 | 0.93594 | [6 empty] | 52.8 | 1.0813 | 115.5% | 113% | 51.6277 | 5.9277 | 0.1214 | 4.585% | 1.199% | 1.912% | 2.565%
| 58932571 | beton C 16/20 X0,XC1 kamenivo frakce 0/16 | m3 | 1.01 | 0.12928 | 2550 | 2550 | 329.664 | 329.664 | [6 empty] | 2800 | 369.152 | 109.8% | 107.2% | 2734.5874 | 184.5874 | 23.8635 | 4.585% | 1.199% | 1.912% | 2.565%
| 69311201 | geotextilie netkaná separační, ochranná, filtrační, drenážní PES(70%)+PP(30%) 400g/m2 | m2 | 0.35 | 0.0448 | 25.3 | 25.3 | 1.1334 | 1.1334 | [6 empty] | 31.7 | 1.4202 | 125.3% | 122.7% | 31.051 | 5.751 | 0.25764 | 4.585% | 1.199% | 1.912% | 2.565%
28 | 411351011 | Zřízení bednění stropů deskových tl do 25 cm bez podpěrné kce | m2 | 0 | 1.889 | 1150.08 | 364.66 | 688.84 | 358.2534 | 102.4686 | 0 | 0 | 34.6344 | 105.2823 | 40.5983 | 522.42 | 587.3339
| 53390111 | deska betonářská laťovka 3vrstvá | m2 | 0.2 | 0.3778 | 473 | 473 | 178.6994 | 178.6994 | [6 empty] | 894 | 337.7532 | 189% | 186.4% | 881.8666 | 408.8666 | 154.4698 | 4.585% | 1.199% | 1.912% | 2.565%
| 53390112 | překližka stavební dořezová | m2 | 0.05 | 0.09445 | 360 | 360 | 34.002 | 34.002 | [6 empty] | 474 | 44.7693 | 131.7% | 129.1% | 464.7653 | 104.7653 | 9.8951 | 4.585% | 1.199% | 1.912% | 2.565%
| 53390160 | materiál spotřební bednění stropů a nosníků | m2 | 1 | 1.889 | 6.47 | 6.47 | 12.2218 | 12.2218 | [6 empty] | 7.92 | 14.9609 | 122.4% | 119.8% | 7.754 | 1.284 | 2.4255 | 4.585% | 1.199% | 1.912% | 2.565%
| 53390200 | bednění stropů deskových tl 5-25cm | m2 | 0.03836 | 0.072462 | 1840 | 1840 | 133.3302 | 133.3302 | [6 empty] | 2620 | 189.8505 | 142.4% | 139.8% | 2572.8003 | 732.8003 | 53.1002 | 4.585% | 1.199% | 1.912% | 2.565%
29 | 411351012 | Odstranění bednění stropů deskových tl do 25 cm bez podpěrné kce | m2 | 0 | 1.889 | 287.52 | 109.13 | 206.15 | 0 | 61.5408 | 20.0631 | 12.7696 | 20.8008 | 65.6493 | 25.3153 | 132 | 0
30 | 411354313 | Zřízení podpěrné konstrukce stropů výšky do 4 m tl do 25 cm | m2 | 0 | 0.525 | 287.52 | 166.01 | 87.16 | 37.4585 | 15.1548 | 0 | 0 | 5.1223 | 15.8273 | 6.1032 | 195.02 | 42.2919
| 53390229 | konstrukce podpěrná stropů v podepření do 4m strop tl 15-25cm | m2 | 0.03836 | 0.020139 | 1860 | 1860 | 37.4585 | 37.4585 | [6 empty] | 2100 | 42.2919 | 112.9% | 110.3% | 2052.2873 | 192.2873 | 3.8725 | 4.585% | 1.199% | 1.912% | 2.565%
31 | 411354314 | Odstranění podpěrné konstrukce stropů výšky do 4 m tl do 25 cm | m2 | 0 | 0.525 | 172.51 | 50.56 | 26.54 | 0 | 7.9684 | 2.2304 | 1.9372 | 2.6933 | 8.4527 | 3.2595 | 61.34 | 0
32 | 411361821 | Výztuž stropů betonářskou ocelí 10 505 | t | 0 | 0.017 | 37377.63 | 42249.24 | 718.24 | 516.2413 | 73.5795 | 0 | 0 | 24.8699 | 64.3299 | 24.8065 | 62937.27 | 825.4344
| 13021052 | tyč ocelová ohýbaná žebírková jakost BSt 500S (10 505) výztuž do betonu D 6-8mm | t | 0.103 | 0.001751 | 30300 | 30300 | 53.0553 | 53.0553 | [6 empty] | 51100 | 89.4761 | 168.6% | 166.1% | 50322.7441 | 20022.7441 | 35.0598 | 4.585% | 1.199% | 1.912% | 2.565%
| 13021054 | tyč ocelová ohýbaná žebírková jakost BSt 500S (10 505) výztuž do betonu D 10-16mm | t | 0.927 | 0.015759 | 26600 | 26600 | 419.1894 | 419.1894 | [6 empty] | 43100 | 679.2129 | 162% | 159.5% | 42417.6565 | 15817.6565 | 249.2704 | 4.585% | 1.199% | 1.912% | 2.565%
| 15611622 | drát vázací černý D 3,15mm | kg | 12.672 | 0.21542 | 34.1 | 34.1 | 7.346 | 7.346 | [6 empty] | 56.2 | 12.1068 | 164.8% | 162.2% | 55.3253 | 21.2253 | 4.5724 | 4.585% | 1.199% | 1.912% | 2.565%
| 31210016 | elektroda E-B 121 5x450mm | 100 kus | 1.382 | 0.023494 | 1560 | 1560 | 36.6506 | 36.6506 | [6 empty] | 1900 | 44.6386 | 121.8% | 119.2% | 1859.9829 | 299.9829 | 7.0478 | 4.585% | 1.199% | 1.912% | 2.565%
| 5 | Komunikace pozemní | [5 empty] | 238769.3 | 15525.5814 | 506.0885 | 0 | 0 | 171.0579 | 915.2504 | 395.0831 |  | 17056.6234
33 | 564801111 | Podklad ze štěrkodrtě ŠD tl 30 mm fr 0-4 | m2 | 0 | 75.2 | 70.5 | 39.37 | 2960.62 | 1758.8678 | 203.9424 | 0 | 0 | 68.9325 | 341.9539 | 147.6101 | 44.04 | 1954.057
| 08211321 | voda pitná pro ostatní odběratele | m3 | 0.006 | 0.4512 | 45.7 | 45.7 | 20.6198 | 20.6198 | [6 empty] | 52.8 | 23.8234 | 115.5% | 113% | 51.6277 | 5.9277 | 2.6746 | 4.585% | 1.199% | 1.912% | 2.565%
| 58344155 | štěrkodrť frakce 0/22 | t | 0.069 | 5.1888 | 335 | 335 | 1738.248 | 1738.248 | [6 empty] | 372 | 1930.2336 | 111% | 108.5% | 363.4066 | 28.4066 | 147.396 | 4.585% | 1.199% | 1.912% | 2.565%
34 | 564861111 | Podklad ze štěrkodrtě ŠD tl 200 mm fr 0-32 | m2 | 0 | 75.2 | 506.04 | 209.87 | 15782.22 | 13766.7136 | 302.1461 | 0 | 0 | 102.1254 | 573.2965 | 247.473 | 231.26 | 15102.5664
| 08211321 | voda pitná pro ostatní odběratele | m3 | 0.04 | 3.008 | 45.7 | 45.7 | 137.4656 | 137.4656 | [6 empty] | 52.8 | 158.8224 | 115.5% | 113% | 51.6277 | 5.9277 | 17.8305 | 4.585% | 1.199% | 1.912% | 2.565%
| 58344197 | štěrkodrť frakce 0/63 | t | 0.46 | 34.592 | 394 | 394 | 13629.248 | 13629.248 | [6 empty] | 432 | 14943.744 | 109.6% | 107.1% | 421.8931 | 27.8931 | 964.8784 | 4.585% | 1.199% | 1.912% | 2.565%
35 | 5792313R1 | Ručně litý pryžový povrch stabilizační EPDM tl. 35mm horní vrstva probarvená ve hmotě | m2 | 0 | 75.2 | 2000.62 |  | 150446.62 | 0 | 0 | 0 | 0 | 0 | 0 | 0 |  | 0
36 | 5891161R1 | Pískové hřiště | m2 | 0 | 242 | 287.52 |  | 69579.84 | 0 | 0 | 0 | 0 | 0 | 0 | 0 |  | 0
| 9 | Ostatní konstrukce a práce, bourání | [5 empty] | 934215.53 | 6144.0928 | 233.68 | 0 | 0 | 78.9838 | 150.0786 | 64.7839 |  | 6649.2096
37 | 91623211R | Obruba ploch pro tělovýchovu z obrubníků do betonového lože výšky 25 mm (pryžový obrubník) | m | 0 | 167 | 943.07 |  | 157492.69 | 0 | 0 | 0 | 0 | 0 | 0 | 0 |  | 0
38 | 9162391R1 | D+M herní prvek - skluzavka zabudovaná do svahu dřevo a nerez š. 1,3 m, dl. 3,10 m, v. 2,20 m | kus | 0 | 1 | 80172.48 |  | 80172.48 | 0 | 0 | 0 | 0 | 0 | 0 | 0 |  | 0
|  | herní prvek - skluzavka zabudovaná do svahu dřevo a nerez š. 1,3 m, dl. 3,10 m, v. 2,20 m | kus | 0.21479 | 1 | 55480 | 55480 | 1044.846 | 1044.846 | [6 empty] | 80990 | 1378.3074 | 146% | 143.4% | 79566.8264 | 24086.8264 | 24086.8264 | 4.585% | 1.199% | 1.912% | 2.565% | CN Hřiště hrou s.r.o.
39 | 9162391R2 | D+M herní prvek - domeček dřevěný 1,30x1,90x2,20 m | kus | 0 | 1 | 110833.63 |  | 110833.63 | 0 | 0 | 0 | 0 | 0 | 0 | 0 |  | 0
|  | herní prvek - domeček dřevěný 1,30x1,90x2,20 m | kus | 0.21479 | 1 | 82140 | 82140 | 1044.846 | 1044.846 | [6 empty] | 119920 | 1378.3074 | 146% | 143.4% | 117812.9438 | 35672.9438 | 35672.9438 | 4.585% | 1.199% | 1.912% | 2.565% | CN Hřiště hrou s.r.o.
40 | 9162391R3 | D+M herní prvek - pružinová houpačka 1,0x0,24x0,9 m | kus | 0 | 3 | 28027.81 |  | 84083.43 | 0 | 0 | 0 | 0 | 0 | 0 | 0 |  | 0
| 74920009 | houpačka pružinová pes PE v 1,2m sedák 0,6m | kus | 0.21479 | 3 | 12400 | 12400 | 1044.846 | 1044.846 | [6 empty] | 14800 | 1378.3074 | 119.4% | 116.8% | 14481.9151 | 2081.9151 | 6245.7452 | 4.585% | 1.199% | 1.912% | 2.565% | pro výpočet navýšení ceny použita položka URS 74920009
41 | 9162391R4 | D+M herní prvek - pískoviště otevřené šestiboké 3,0x2,60 m, v. 0,30 m se zakrývacím prvkem | kus | 0 | 2 | 47383.67 |  | 94767.34 | 0 | 0 | 0 | 0 | 0 | 0 | 0 |  | 0
|  | herní prvek - pískoviště otevřené šestiboké 3,0x2,60 m, v. 0,30 m se zakrývacím prvkem | kus | 0.21479 | 2 | 26970 | 26970 | 1044.846 | 1044.846 | [6 empty] | 39370 | 1378.3074 | 146% | 143.4% | 38678.1652 | 11708.1652 | 23416.3305 | 4.585% | 1.199% | 1.912% | 2.565% | CN Hřiště hrou s.r.o.
42 | 9162391R5 | D+M herní prvek - loď dřevěná s plastovou skluzavkou 7,50x2,60 m, v. 4,0 m | kus | 0 | 1 | 235996.93 |  | 235996.93 | 0 | 0 | 0 | 0 | 0 | 0 | 0 |  | 0
|  | herní prvek - loď dřevěná s plastovou skluzavkou 7,50x2,60 m, v. 4,0 m | kus | 0.21479 | 1 | 190970 | 190970 | 1044.846 | 1044.846 | [6 empty] | 278820 | 1378.3074 | 146% | 143.4% | 273921.2354 | 82951.2354 | 82951.2354 | 4.585% | 1.199% | 1.912% | 2.565% | CN Hřiště hrou s.r.o.
43 | 9162391R6 | D+M herní prvek - mlhoviště sprcha s květy na stonku nerez a komaxit 0,90x0,49x1,70 m | kus | 0 | 1 | 49419.32 |  | 49419.32 | 0 | 0 | 0 | 0 | 0 | 0 | 0 |  | 0
|  | herní prvek - mlhoviště sprcha s květy na stonku nerez a komaxit 0,90x0,49x1,70 m | kus | 0.21479 | 1 | 28820 | 28820 | 1044.846 | 1044.846 | [6 empty] | 28860 | 1378.3074 | 100.1% | 97.57% | 28120.709 | -699.291 | -699.291 | 4.585% | 1.199% | 1.912% | 2.565% | CN Hřiště hrou s.r.o.
44 | 9162391R7 | D+M herní prvek - demontovatelná terasa - modřínové palubky ošetřené odolnou lazurou, ocelová jeklová konstrukce, podkladní betonové dlaždice | kpl | 0 | 1 | 47153.31 |  | 47153.31 | 0 | 0 | 0 | 0 | 0 | 0 | 0 |  | 0
| 13011065 | úhelník ocelový rovnostranný jakost S235JR (11 375) 60x60x3mm | kg |  | 0.4046 | 31400 | 31400 | [8 empty] | 42400 | 1378.3074 | 135% | 132.5% | 41594.5268 | 10194.5268 | 4124.7056 | 4.585% | 1.199% | 1.912% | 2.565% | pro výpočet navýšení ceny použita materiál položka URS 130011065 dle specifikace prvku
| 61198121 | terasový profil dřevěný tl 19mm sibiřský modřín | m2 |  | 10.05 | 484 | 484 | [8 empty] | 858 | 1378.3074 | 177.3% | 174.7% | 845.5844 | 361.5844 | 3633.9235 | 4.585% | 1.199% | 1.912% | 2.565% | pro výpočet navýšení ceny použita materiálová položka URS 61198121 dle specifikace prvku
45 | 9360010R1 | D+M vyvýšené záhony čtvercové dřevěné 435x1300x1300 mm | kus | 0 | 2 | 10350.73 |  | 20701.46 | 0 | 0 | 0 | 0 | 0 | 0 | 0 |  | 0
46 | 9361042R1 | D+M odpadkový koš na tříděný odpad 3x 65l, dřevo, kovové části žárový pozink. 960x390 mm | kus | 0 | 2 | 9775.69 |  | 19551.38 | 0 | 0 | 0 | 0 | 0 | 0 | 0 |  | 0
47 | 9361042R2 | D+M odpadkový koš na běžný odpad kulaty, dřevo, objem 35l, průměr 330 mm, v. 900 mm | kus | 0 | 2 | 4715.33 |  | 9430.66 | 0 | 0 | 0 | 0 | 0 | 0 | 0 |  | 0
48 | 9361241R1 | D+M dětská lavička zabudovaná s opěrkou zad 1750x270x520 mm | kus | 0 | 4 | 4485.32 |  | 17941.28 | 0 | 0 | 0 | 0 | 0 | 0 | 0 |  | 0
49 | 936174311 | Montáž stojanu na kola pro 5 kol kotevními šrouby na pevný podklad | kus | 0 | 2 | 1437.6 | 445.81 | 891.62 | 364.0928 | 233.68 | 0 | 0 | 78.9838 | 150.0786 | 64.7839 | 559.67 | 529.2096
| 41113103 | vrták do betonu SDS-plus 10x210/150mm | kus | 0.0176 | 0.0352 | 139 | 139 | 4.8928 | 4.8928 | [6 empty] | 148 | 5.2096 | 106.5% | 103.9% | 144.4344 | 5.4344 | 0.19129 | 4.585% | 1.199% | 1.912% | 2.565%
| 54879035 | kotva průvleková pro střední zatížení se šestihrannou hlavou M12 dl 145mm | kus | 4 | 8 | 44.9 | 44.9 | 359.2 | 359.2 | [6 empty] | 65.5 | 524 | 145.9% | 143.3% | 64.3482 | 19.4482 | 155.5858 | 4.585% | 1.199% | 1.912% | 2.565%
50 | 74910151 | stojan na kola na 5 kol jednostranný, kov 570x1750x500mm | kus | 0 | 2 | 8740.61 | 2890 | 5780 | 5780 | 0 | 0 | 0 | 0 | 0 | 0 | 3060 | 6120 | 105.9% | 103.3% | 9030.5493 | 289.9393 | 579.8786 | 4.585% | 1.199% | 1.912% | 2.565%
| 997 | Přesun sutě | [5 empty] | 18493.75 | 11960 | 1707.7901 | 906.0713 | 0 | 577.233 | 2080.7374 | 802.3615 |  | 12707.5
51 | 997013111 | Vnitrostaveništní doprava suti a vybouraných hmot pro budovy v do 6 m s použitím mechanizace | t | 0 | 7.475 | 447.96 | 505.29 | 3777.04 | 0 | 1474.8549 | 136.942 | 0 | 498.5009 | 1202.8698 | 463.8435 | 605.09 | 0
52 | 997013501 | Odvoz suti a vybouraných hmot na skládku nebo meziskládku do 1 km se složením | t | 0 | 7.475 | 314.55 | 228.79 | 1710.21 | 0 | 139.3153 | 769.1293 | 0 | 47.0886 | 544.6539 | 210.0262 | 286.02 | 0
53 | 997013509 | Příplatek k odvozu suti a vybouraných hmot na skládku ZKD 1 km přes 1 km | t | 0 | 104.65 | 47.84 | 10 | 1046.5 | 0 | 93.6199 | 0 | 0 | 31.6435 | 333.2137 | 128.4919 | 12.53 | 0
54 | 997013811 | Poplatek za uložení na skládce (skládkovné) stavebního odpadu dřevěného kód odpadu 170 201 | t | 0 | 7.475 | 276.82 | 1600 | 11960 | 11960 | 0 | 0 | 0 | 0 | 0 | 0 | 1700 | 12707.5
| 94620170 | poplatek za uložení stavebního odpadu dřevěného zatříděného kódem 17 02 01 | t | 1 | 7.475 | 1600 | 1600 | 11960 | 11960 | [6 empty] | 1700 | 12707.5 | 106.2% | 103.7% | 1658.9568 | 58.9568 | 440.7019 | 4.585% | 1.199% | 1.912% | 2.565%
| 998 | Přesun hmot | [5 empty] | 20061.88 | 0 | 8886.9019 | 0 | 0 | 3003.7728 | 5707.5239 | 2463.7478 |  | 0
55 | 998232110 | Přesun hmot pro oplocení zděné z cihel nebo tvárnic v do 3 m | t | 0 | 104.288 | 308.57 | 192.37 | 20061.88 | 0 | 8886.9019 | 0 | 0 | 3003.7728 | 5707.5239 | 2463.7478 | 216.72 | 0
| PSV | Práce a dodávky PSV | [5 empty] | 84669.33 | 10987.5893 | 26263.0498 | 0 | 0 | 8876.9108 | 28825.332 | 8956.9446 |  | 12101.6646
| 711 | Izolace proti vodě, vlhkosti a plynům | [5 empty] | 406.19 | 9.6053 | 42.1804 | 0 | 0 | 14.257 | 46.2786 | 14.3802 |  | 10.8237
56 | 711111001 | Provedení izolace proti zemní vlhkosti vodorovné za studena nátěrem penetračním | m2 | 0 | 1.15 | 18.4 | 9.93 | 11.42 | 0 | 4.1152 | 0 | 0 | 1.3909 | 4.515 | 1.403 | 11.19 | 0
57 | 11163150 | lak penetrační asfaltový | t | 0 | 0.001 | 56123.94 | 49400 | 49.4 | 0 | 0 | 0 | 0 | 0 | 0 | 0 | 51800 | 0 | 104.9% | 102.3% | 57410.9172 | 1286.9772 | 1.287 | 4.585% | 1.199% | 1.912% | 2.565%
58 | 711141559 | Provedení izolace proti zemní vlhkosti pásy přitavením vodorovné NAIP | m2 | 0 | 1.15 | 123.06 | 100.24 | 115.28 | 9.6053 | 38.0652 | 0 | 0 | 12.866 | 41.7636 | 12.9773 | 112.95 | 10.8237
| 10854300 | propan-butan 33kg | kus | 0.0048 | 0.00552 | 1050 | 1050 | 5.796 | 5.796 | [6 empty] | 1250 | 6.9 | 119% | 116.5% | 1223.0654 | 173.0654 | 0.95532 | 4.585% | 1.199% | 1.912% | 2.565%
| 11111310 | benzín technický čistící | litr | 0.03825 | 0.043987 | 86.6 | 86.6 | 3.8093 | 3.8093 | [6 empty] | 89.2 | 3.9237 | 103% | 100.4% | 86.9785 | 0.37854 | 0.016651 | 4.585% | 1.199% | 1.912% | 2.565%
59 | 62855001 | pás asfaltový natavitelný modifikovaný SBS tl 4,0mm s vložkou z polyesterové rohože a spalitelnou PE fólií nebo jemnozrnný minerálním posypem na horním povrchu | m2 | 0 | 1.323 | 177.11 | 167 | 220.94 | 0 | 0 | 0 | 0 | 0 | 0 | 0 | 181 | 0 | 108.4% | 105.8% | 187.4143 | 10.3043 | 13.6326 | 4.585% | 1.199% | 1.912% | 2.565%
60 | 998711201 | Přesun hmot procentní pro izolace proti vodě, vlhkosti a plynům v objektech v do 6 m | % | 0 | 3 | 4.53 |  | 9.15 | 0 | 0 | 0 | 0 | 0 | 0 | 0 |  | 0
| 764 | Konstrukce klempířské | [5 empty] | 1984.56 | 1113.3377 | 302.5596 | 0 | 0 | 102.2652 | 342.5207 | 106.432 |  | 1279.5292
61 | 764111641 | Krytina střechy rovné drážkováním ze svitků z Pz plechu s povrchovou úpravou do rš 670 mm sklonu do 30° | m2 | 0 | 1.482 | 1725.12 | 1336.03 | 1980 | 1113.3377 | 302.5596 | 0 | 0 | 102.2652 | 342.5207 | 106.432 | 1545.14 | 1279.5292
| 55350281 | krytina střešní falcovaná Pz plech s barevnou dvouvrstvou polyesterovou úpravou a lakovou vrstvou polymerových zrn š 670mm | m2 | 1.3 | 1.9266 | 536 | 536 | 1032.6576 | 1032.6576 | [6 empty] | 612 | 1179.0792 | 114.2% | 111.6% | 598.2505 | 62.2505 | 119.9319 | 4.585% | 1.199% | 1.912% | 2.565%
| 55351036 | příponka úhlová pevná pro falcované krytiny, nerez | 100 kus | 0.02 | 0.02964 | 295 | 295 | 8.7438 | 8.7438 | [6 empty] | 342 | 10.1369 | 115.9% | 113.4% | 334.4327 | 39.4327 | 1.1688 | 4.585% | 1.199% | 1.912% | 2.565%
| 55351038 | příponka úhlová posuvná pro falcované krytiny, nerez | 100 kus | 0.06 | 0.08892 | 619 | 619 | 55.0415 | 55.0415 | [6 empty] | 749 | 66.6011 | 121% | 118.4% | 733.1214 | 114.1214 | 10.1477 | 4.585% | 1.199% | 1.912% | 2.565%
| 59244043 | hřebík Pz 45mm | kg | 0.1 | 0.1482 | 114 | 114 | 16.8948 | 16.8948 | [6 empty] | 160 | 23.712 | 140.4% | 137.8% | 157.0757 | 43.0757 | 6.3838 | 4.585% | 1.199% | 1.912% | 2.565%
62 | 998764201 | Přesun hmot procentní pro konstrukce klempířské v objektech v do 6 m | % | 0 | 3 | 25.57 |  | 4.56 | 0 | 0 | 0 | 0 | 0 | 0 | 0 |  | 0
| 766 | Konstrukce truhlářské | [5 empty] | 462.9 | 0 | 0 | 0 | 0 | 0 | 0 | 0 |  | 0
63 | 7666607R1 | D+M systém generální klíče - vložka a zámek FAB 300/FAB 300 HD + 2x klíč | kus | 0 | 1 | 460.68 |  | 460.68 | 0 | 0 | 0 | 0 | 0 | 0 | 0 |  | 0
64 | 998766201 | Přesun hmot procentní pro konstrukce truhlářské v objektech v do 6 m | % | 0 | 3 | 4.61 |  | 2.22 | 0 | 0 | 0 | 0 | 0 | 0 | 0 |  | 0
| 783 | Dokončovací práce - nátěry | [5 empty] | 81815.68 | 9864.6463 | 25918.3097 | 0 | 0 | 8760.3887 | 28436.5327 | 8836.1324 |  | 10811.3118
65 | 783301303 | Bezoplachové odrezivění zámečnických konstrukcí | m2 | 0 | 156.6 | 34.5 | 51.34 | 8039.84 | 471.0998 | 2726.406 | 0 | 0 | 921.5252 | 2991.3036 | 929.4929 | 58.15 | 519.3639
| 24626773 | odrezovač bezoplachový | kg | 0.067 | 10.4922 | 44.9 | 44.9 | 471.0998 | 471.0998 | [6 empty] | 49.5 | 519.3639 | 110.2% | 107.7% | 48.3482 | 3.4482 | 36.1795 | 4.585% | 1.199% | 1.912% | 2.565%
66 | 783301311 | Odmaštění zámečnických konstrukcí vodou ředitelným odmašťovačem | m2 | 0 | 156.6 | 34.5 | 56.42 | 8835.37 | 214.9597 | 3105.425 | 0 | 0 | 1049.6336 | 3407.1481 | 1058.7089 | 63.59 | 244.7838
| 08211320 | voda pitná pro smluvní odběratele | m3 | 7e-05 | 0.010962 | 38.1 | 38.1 | 0.41765 | 0.41765 | [6 empty] | 44.5 | 0.48781 | 116.8% | 114.2% | 43.5227 | 5.4227 | 0.059443 | 4.585% | 1.199% | 1.912% | 2.565%
| 24618220 | koncentrát pro přípravu nepěnivého odmašťovače | kg | 0.01 | 1.566 | 137 | 137 | 214.542 | 214.542 | [6 empty] | 156 | 244.296 | 113.9% | 111.3% | 152.4857 | 15.4857 | 24.2506 | 4.585% | 1.199% | 1.912% | 2.565%
67 | 783301401 | Ometení zámečnických konstrukcí | m2 | 0 | 156.6 | 9.2 | 4.55 | 712.53 | 0 | 256.8397 | 0 | 0 | 86.8118 | 281.7942 | 87.5624 | 5.13 | 0
68 | 783306811 | Odstranění nátěru ze zámečnických konstrukcí oškrábáním | m2 | 0 | 156.6 | 71.31 | 122.1 | 19120.86 | 0 | 6887.9727 | 0 | 0 | 2328.1348 | 7557.2081 | 2348.2642 | 137.58 | 0
69 | 783314101 | Základní jednonásobný syntetický nátěr zámečnických konstrukcí | m2 | 0 | 191.799 | 138.01 | 106.98 | 20518.66 | 3461.4925 | 6144.1659 | 0 | 0 | 2076.7281 | 6741.133 | 2094.6838 | 121.06 | 3868.8256
| 24629000 | hmota nátěrová syntetická základní na kovy | kg | 0.125 | 23.9749 | 134 | 134 | 3212.6332 | 3212.6332 | [6 empty] | 150 | 3596.2312 | 111.9% | 109.4% | 146.5626 | 12.5626 | 301.1875 | 4.585% | 1.199% | 1.912% | 2.565%
| 24642030 | ředidlo syntetických a olejových nátěrových hmot | kg | 0.01875 | 3.5962 | 69.2 | 69.2 | 248.8592 | 248.8592 | [6 empty] | 75.8 | 272.5943 | 109.5% | 107% | 74.0249 | 4.8249 | 17.3514 | 4.585% | 1.199% | 1.912% | 2.565%
70 | 783317101 | Krycí jednonásobný syntetický standardní nátěr zámečnických konstrukcí (nátěr dle stávajícího ve třech odstínech RAL- žlutá, zelená, oranžová.) | m2 | 0 | 226.998 | 138.01 | 108.32 | 24588.42 | 5717.0944 | 6797.5005 | 0 | 0 | 2297.5552 | 7457.9457 | 2317.4202 | 121.52 | 6178.3385
| 24621670 | hmota nátěrová syntetická vrchní (email) odstín bílý | kg | 0.107 | 24.2888 | 225 | 225 | 5464.9769 | 5464.9769 | [6 empty] | 243 | 5902.175 | 108% | 105.4% | 237.2283 | 12.2283 | 297.0105 | 4.585% | 1.199% | 1.912% | 2.565%
| 24642030 | ředidlo syntetických a olejových nátěrových hmot | kg | 0.01605 | 3.6433 | 69.2 | 69.2 | 252.1176 | 252.1176 | [6 empty] | 75.8 | 276.1635 | 109.5% | 107% | 74.0249 | 4.8249 | 17.5786 | 4.585% | 1.199% | 1.912% | 2.565%

## SO016
KALKULACE
Stavba: Výstavba mateřské školy v ulici Bajkalská, k.ú. Vršovice, p.č. 1536/4,1537/7,1538/1,1538/4, 1538/8, Praha 10 - 1.část
Objekt: Retenční nádrž
Část:
Objednatel: ÚMČ Praha 10, Vršovická 68, Praha 10, 101 38
Zhotovitel: GEOSAN + VISTORIA – MŠ Bajkalská - vedoucí společník | [16 empty] | Zpracoval:
Místo: | [10 empty] | cenová soustava ÚRS | [15 empty] | nárůst materiálu
[9 empty] | a | b | c | [8 empty] | d |  | e | f | g | h | i | j | k | l | m | n
č. | kód položky | popis | MJ | Norma | množství celkem | množství realizováno do 01/2022 | množství realizováno v 02/2022 | množství 50% realizováno 02/2022 | množství zbývá | jednotková cena SoD | 20/II (podání nabídky) | Cena celkem | Materiál celkem | Mzdy celkem | Stroje celkem | Tarify celkem | Odvody celkem | Režie celkem | Zisk celkem | 22/I | Materiál celkem | index navýšení (d/c) | index navýšení snížený o průměr nárustu materiálu za 2018-2020 (e-m) | smluvní cena * index upravený (b*f) | doplatek za jednotkovou cenu uvedenou v SoD (g-b) | doplatek ke smluvní ceně celkem (a*h) | 2018 | 2019 | 2020 | průměr nárůstu materiálu 2018-2020 | poznámka
| HSV | Práce a dodávky HSV | [9 empty] | 1365803.53 | 663051.0214 | 159276.7635 | 73248.2187 | 0 | 53835.5461 | 181965.8007 | 77404.5137 |  | 993348.7271 | i: 1363.2886
| 1 | Zemní práce | [9 empty] | 325674 | 98632.3 | 42017.2353 | 13978.8847 | 0 | 14201.8255 | 53786.8932 | 27881.9625 |  | 201816.86
1 | 131251104 | Hloubení jam nezapažených v hornině třídy těžitelnosti I, skupiny 3 objem do 500 m3 strojně | m3 | 0 | 176.231 | 176.231 |  | 0 | 0 | 171.76 | 181.45 | 31977.11 | 0 | 7305.0041 | 0 | 0 | 2469.0914 | 7575.4306 | 3926.9394 | 202.62 | 0
3 | 131351104 | Hloubení jam nezapažených v hornině třídy těžitelnosti II, skupiny 4 objem do 500 m3 strojně | m3 | 0 | 176.231 | 176.231 |  | 0 | 0 | 254.57 | 257.89 | 45448.21 | 0 | 10404.0967 | 0 | 0 | 3516.5847 | 10766.9296 | 5581.3435 | 287.97 | 0
6 | 162351123 | Vodorovné přemístění do 500 m výkopku/sypaniny z hornin třídy těžitelnosti II, skupiny 4 a 5 | m3 | 0 | 515.244 | 515.244 |  | 0 | 0 | 62.68 | 79.77 | 41101.01 | 0 | 3764.3211 | 0 | 0 | 1272.3405 | 9736.9512 | 5047.425 | 89.88 | 0
7 | 162751137 | Vodorovné přemístění do 10000 m výkopku/sypaniny z horniny třídy těžitelnosti II, skupiny 4 a 5 | m3 | 0 | 94.839 | 94.839 |  | 0 | 0 | 375.39 | 288.88 | 27397.09 | 0 | 1399.909 | 0 | 0 | 473.1692 | 6490.4692 | 3364.5189 | 344.91 | 0
8 | 162751139 | Příplatek k vodorovnému přemístění výkopku/sypaniny z horniny třídy těžitelnosti II, skupiny 4 a 5 ZKD 1000 m přes 10000 m | m3 | 0 | 474.195 | 474.195 |  | 0 | 0 | 27.37 | 22.19 | 10522.39 | 0 | 424.2148 | 0 | 0 | 143.3846 | 2492.2934 | 1291.951 | 27.03 | 0
9 | 167151112 | Nakládání výkopku z hornin třídy těžitelnosti II, skupiny 4 a 5 přes 100 m3 | m3 | 0 | 515.244 | 515.244 |  | 0 | 0 | 943.07 | 59.65 | 30734.3 | 0 | 6851.8693 | 10510.6685 | 0 | 2315.9318 | 7281.0337 | 3774.3305 | 67.01 | 0
10 | 171201221 | Poplatek za uložení na skládce (skládkovné) zeminy a kamení kód odpadu 17 05 04 | t | 0 | 151.742 | 151.742 |  | 0 | 0 | 394.13 | 650 | 98632.3 | 98632.3 | 0 | 0 | 0 | 0 | 0 | 0 | 1330 | 201816.86
| 94620001 | poplatek za uložení stavebního odpadu zeminy a kamení zatříděného kódem 17 05 04 | t | 1 | 151.742 | 151.742 |  | 0 | 0 | 650 | 650 | 98632.3 | 98632.3 | [6 empty] | 1330 | 201816.86 | 204.6% | 202.1% | 1313.3262 | 663.3262 | 0 | 4.585% | 1.199% | 1.912% | 2.565%
54 | 171251201 | Uložení sypaniny na skládky nebo meziskládky | m3 | 0 | 352.461 | 352.461 |  | 0 | 0 | 22.43 | 18.17 | 6404.22 | 0 | 472.9674 | 3468.2162 | 0 | 159.863 | 1517.3873 | 786.5807 | 20.72 | 0
11 | 174101101 | Zásyp jam, šachet rýh nebo kolem objektů sypaninou se zhutněním | m3 | 0 | 257.622 | 257.622 |  | 0 | 0 | 165.84 | 129.87 | 33457.37 | 0 | 11394.8529 | 0 | 0 | 3851.4603 | 7926.3981 | 4108.8734 | 143.35 | 0
| 3 | Svislé a kompletní konstrukce | [9 empty] | 716493.65 | 513719.0933 | 78551.873 | 0 | 0 | 26550.5331 | 64577.6181 | 24902.0359 |  | 724169.9808
12 | 380321662 | Kompletní konstrukce ČOV, nádrží, vodojemů, žlabů nebo kanálů ze ŽB tř. C 30/37 tl 300 mm | m3 | 0 | 68.106 |  |  | 0 | 68.106 | 4393.31 | [10 empty] | 243164.1389 | nárůst materiálu n: odečteno v ZL 002
13 | 380356211 | Bednění kompletních konstrukcí ČOV, nádrží nebo vodojemů omítaných ploch rovinných zřízení | m2 | 0 | 145.63 |  |  | 0 | 145.63 | 690.05 | [10 empty] | 13519.1285 | nárůst materiálu n: odečteno v ZL 002
14 | 380356212 | Bednění kompletních konstrukcí ČOV, nádrží nebo vodojemů omítaných ploch rovinných odstranění | m2 | 0 | 145.63 |  |  | 0 | 145.63 | 230.02 | [10 empty] | 0 | nárůst materiálu n: odečteno v ZL 002
15 | 380356221 | Bednění kompletních konstrukcí ČOV, nádrží nebo vodojemů omítaných ploch zaoblených zřízení | m2 | 0 | 1.256 |  |  | 0 | 1.256 | 1150.08 | [10 empty] | 234.0933 | nárůst materiálu n: odečteno v ZL 002
16 | 380356222 | Bednění kompletních konstrukcí ČOV, nádrží nebo vodojemů omítaných ploch zaoblených odstranění | m2 | 0 | 1.256 |  |  | 0 | 1.256 | 230.02 | [10 empty] | 0 | nárůst materiálu n: odečteno v ZL 002
17 | 380361006 | Výztuž kompletních konstrukcí ČOV, nádrží nebo vodojemů z betonářské oceli 10 505 | t | 0 | 8.854 |  |  | 0 | 8.854 | 37377.63 | [10 empty] | 467252.6201 | nárůst materiálu n: odečteno v ZL 002
| 6 | Úpravy povrchů, podlahy a osazování výplní | [9 empty] | 27866.62 | 20369.8937 | 3130.4774 | 0 | 0 | 1058.1013 | 2387.4899 | 920.6496 |  | 22855.6985
18 | 631311114 | Mazanina tl do 80 mm z betonu prostého bez zvýšených nároků na prostředí tř. C 16/20 | m3 | 0 | 3.948 |  |  | 0 | 3.948 | 6887.83 | [10 empty] | 11739.457 | nárůst materiálu n: odečteno v ZL 002
19 | 631311124 | Mazanina tl do 120 mm z betonu prostého bez zvýšených nároků na prostředí tř. C 16/20 | m3 | 0 | 3.751 |  |  | 0 | 3.751 | 5607.79 | [10 empty] | 11116.2415 | nárůst materiálu n: odečteno v ZL 002
| 8 | Trubní vedení | [18 empty] | 16355.8989 | nárůst materiálu n: odečteno v ZL 002
20 | 894411311 | Osazení železobetonových dílců pro šachty skruží rovných | kus | 0 | 4 |  |  | 0 | 4 | 2415.17 | [10 empty] | 930.256 | nárůst materiálu n: odečteno v ZL 002
21 | 59224162 | skruž kanalizační 100 x 100 x 12 cm | kus | 0 | 2.02 |  |  | 0 | 2.02 | 3145.7 | [10 empty] | 0 | nárůst materiálu n: odečteno v ZL 002
22 | 59224160 | skruž kanalizační 100 x 25 x 12 cm | kus | 0 | 2.02 |  |  | 0 | 2.02 | 1218.51 | [10 empty] | 0 | nárůst materiálu n: odečteno v ZL 002
23 | 894412411 | Osazení železobetonových dílců pro šachty skruží přechodových | kus | 0 | 2 |  |  | 0 | 2 | 2415.17 | [10 empty] | 471.188 | nárůst materiálu n: odečteno v ZL 002
24 | 59224168 | skruž betonová přechodová 62,5/100x60x12 cm | kus | 0 | 2.02 |  |  | 0 | 2.02 | 1989.98 | [10 empty] | 0 | nárůst materiálu n: odečteno v ZL 002
25 | 899104112 | Osazení poklopů litinových nebo ocelových včetně rámů pro třídu zatížení D400, E600 | kus | 0 | 2 |  |  | 0 | 2 | 1610.11 | [10 empty] | 471.7 | nárůst materiálu n: odečteno v ZL 002
26 | 28661935 | poklop šachtový litinový dno DN 600 pro třídu zatížení D400 uzamykatelný včetně soupravy klíče | kus | 0 | 2 |  |  | 0 | 2 | 6909.63 | [10 empty] | 14420 | nárůst materiálu n: odečteno v ZL 002
27 | 89962013R | Obetonování plastové šachty betonem prostým tř. C 16/20 otevřený výkop | m3 | 0 | 0.109 |  |  | 0 | 0.109 | 6440.45 | [10 empty] | 0 | nárůst materiálu n: odečteno v ZL 002
28 | 899640112 | Bednění pro obetonování plastových šachet kruhových otevřený výkop | m2 | 0 | 0.544 |  |  | 0 | 0.544 | 1380.1 | [10 empty] | 62.7549 | nárůst materiálu n: odečteno v ZL 002
| 9 | Ostatní konstrukce a práce, bourání | [18 empty] | 28034.0089
29 | 931991111 | Zřízení těsnění dilatační spáry gumovým nebo PVC pásem ve dně | m | 0 | 30 |  |  | 0 | 30 | 747.55 | [10 empty] | 22102.206 | nárůst materiálu n: odečteno v ZL 002
30 | 933901111 | Provedení zkoušky vodotěsnosti nádrže do 1000 m3 | m3 | 0 | 54.288 |  |  | 0 | 54.288 | 69 | [10 empty] | 0 | nárůst materiálu n: odečteno v ZL 002
31 | 08211321 | voda pitná pro ostatní odběratele | m3 | 0 | 54.288 |  |  | 0 | 54.288 | 43.7 | [10 empty] | 2866.4064 | nárůst materiálu n: odečteno v ZL 002
32 | 952903112 | Vyčištění objektů ČOV, nádrží, žlabů a kanálů při v do 3,5 m | m2 | 0 | 30.16 |  |  | 0 | 30.16 | 138.01 | 55.42 | 1671.47 | 6.6051 | 695.2121 | 0 | 0 | 234.9817 | 530.2105 | 204.4566 | 65.81 | 7.1305
| 08211321 | voda pitná pro ostatní odběratele | m3 | 0.00073 | 0.022017 |  |  | 0 | 0.022017 | 45.7 | 45.7 | 1.0062 | 1.0062 | [6 empty] | 52.8 | 1.1625 | 115.5% | 113% | 51.6277 | 5.9277 | 0.13051 | 4.585% | 1.199% | 1.912% | 2.565%
| 25721412 | mýdlo mazlavé 40% | kg | 0.0068 | 0.20509 |  |  | 0 | 0.20509 | 27.3 | 27.3 | 5.5989 | 5.5989 | [6 empty] | 29.1 | 5.9681 | 106.6% | 104% | 28.3997 | 1.0997 | 0.22554 | 4.585% | 1.199% | 1.912% | 2.565%
33 | 977151125 | Jádrové vrty diamantovými korunkami do D 200 mm do stavebních materiálů | m | 0 | 0.6 |  |  | 0 | 0.6 | 3047.71 | [10 empty] | 3058.266 | nárůst materiálu n: odečteno v ZL 002
34 | 9853241R1 | Nátěr betonové konstrukce krystalizační nátěrovou hmotou | m2 | 0 | 84.31 |  |  | 0 | 84.31 | 690.05 |  | 58178.12 | 0 | 0 | 0 | 0 | 0 | 0 | 0 |  | 0 | nárůst materiálu n: odečteno v ZL 002
| 997 | Přesun sutě | [9 empty] | 131.03 | 64.6 | 17.3635 | 9.2122 | 0 | 5.8689 | 21.1553 | 8.1578 |  | 116.28
35 | 997013111 | Vnitrostaveništní doprava suti a vybouraných hmot pro budovy v do 6 m s použitím mechanizace | t | 0 | 0.076 |  |  | 0 | 0.076 | 447.96 | [10 empty] | 0 | nárůst materiálu n: odečteno v ZL 002
36 | 997013501 | Odvoz suti a vybouraných hmot na skládku nebo meziskládku do 1 km se složením | t | 0 | 0.076 |  |  | 0 | 0.076 | 314.55 | [10 empty] | 0 | nárůst materiálu n: odečteno v ZL 002
37 | 997013509 | Příplatek k odvozu suti a vybouraných hmot na skládku ZKD 1 km přes 1 km | t | 0 | 1.064 |  |  | 0 | 1.064 | 47.84 | [10 empty] | 0 | nárůst materiálu n: odečteno v ZL 002
38 | 997013602 | Poplatek za uložení na skládce (skládkovné) stavebního odpadu železobetonového kód odpadu 17 01 01 | t | 0 | 0.076 |  |  | 0 | 0.076 | 277.05 | [10 empty] | 116.28 | nárůst materiálu n: odečteno v ZL 002
| 998 | Přesun hmot | [9 empty] | 134498.73 | 0 | 11873.6818 | 59260.1218 | 0 | 4013.3045 | 42833.8516 | 16517.3344 |  | 0
39 | 998142251 | Přesun hmot pro nádrže, jímky, zásobníky a jámy betonové monolitické v do 25 m | t | 0 | 204.424 |  |  | 0 | 204.424 | 306.27 | 657.94 | 134498.73 | 0 | 11873.6818 | 59260.1218 | 0 | 4013.3045 | 42833.8516 | 16517.3344 | 778.43 | 0
| PSV | Práce a dodávky PSV | [9 empty] | 100683.41 | 7576.8484 | 4860.2808 | 0 | 0 | 1642.7749 | 5367.9433 | 1667.9902 |  | 9749.8713
| 711 | Izolace proti vodě, vlhkosti a plynům | [9 empty] | 9241.29 | 0 | 739.0214 | 0 | 0 | 249.7892 | 810.8247 | 251.9489 |  | 0
40 | 711132101 | Provedení izolace proti zemní vlhkosti pásy na sucho svislé AIP nebo tkaninou | m2 | 0 | 83.912 |  |  | 0 | 83.912 | 40.25 | 24.45 | 2051.65 | 0 | 739.0214 | 0 | 0 | 249.7892 | 810.8247 | 251.9489 | 27.71 | 0 | nárůst materiálu n: odečteno v ZL 002
41 | 2832305R | fólie PE separační podlahová oddělující tepelnou izolaci tl 1,5mm | m2 | 0 | 100.694 |  |  | 0 | 100.694 | 71.31 |  | 7180.49 | 0 | 0 | 0 | 0 | 0 | 0 | 0 |  | 0 | nárůst materiálu n: odečteno v ZL 002
42 | 998711201 | Přesun hmot procentní pro izolace proti vodě, vlhkosti a plynům v objektech v do 6 m | % | 0 | 3 |  |  | 0 | 3 | 105.58 |  | 9.15 | 0 | 0 | 0 | 0 | 0 | 0 | 0 |  | 0 | nárůst materiálu n: odečteno v ZL 002
| 712 | Povlakové krytiny | [9 empty] | 14375.91 | 1403.6217 | 1527.0852 | 0 | 0 | 516.1548 | 1675.4568 | 520.6175 |  | 1571.4233
43 | 712361701 | Provedení povlakové krytiny střech do 10° fólií položenou volně s přilepením spojů | m2 | 0 | 34.857 |  |  | 0 | 34.857 | 313.97 | [10 empty] | 1571.4233 | nárůst materiálu n: odečteno v ZL 002
44 | 2832201R | fólie hydroizolační mPVC tl 1,5mm | m2 | 0 | 40.086 |  |  | 0 | 40.086 | 182.86 | [10 empty] | 0 | nárůst materiálu n: odečteno v ZL 002
45 | 712391171 | Provedení povlakové krytiny střech do 10° podkladní textilní vrstvy | m2 | 0 | 34.857 |  |  | 0 | 34.857 | 27.6 | [10 empty] | 0 | nárůst materiálu n: odečteno v ZL 002
46 | 69311199 | geotextilie netkaná separační, ochranná, filtrační, drenážní PES(70%)+PP(30%) 300g/m2 | m2 | 0 | 40.086 |  |  | 0 | 40.086 | 23 | [10 empty] | 0 | nárůst materiálu n: odečteno v ZL 002
47 | 712391172 | Provedení povlakové krytiny střech do 10° ochranné textilní vrstvy | m2 | 0 | 34.857 |  |  | 0 | 34.857 | 36.8 | [10 empty] | 0 | nárůst materiálu n: odečteno v ZL 002
48 | 69311199 | geotextilie netkaná separační, ochranná, filtrační, drenážní PES(70%)+PP(30%) 300g/m2 | m2 | 0 | 40.086 |  |  | 0 | 40.086 | 23 | [10 empty] | 0 | nárůst materiálu n: odečteno v ZL 002
49 | 998712201 | Přesun hmot procentní pro krytiny povlakové v objektech v do 6 m | % | 0 | 3 |  |  | 0 | 3 | 223.63 | [10 empty] | 0 | nárůst materiálu n: odečteno v ZL 002
| 713 | Izolace tepelné | [9 empty] | 42559.74 | 6173.2268 | 2594.1742 | 0 | 0 | 876.8309 | 2881.6618 | 895.4237 |  | 8178.4481
50 | 713131141 | Montáž izolace tepelné stěn a základů lepením celoplošně rohoží, pásů, dílců, desek | m2 | 0 | 83.462 |  |  | 0 | 83.462 | 195.51 | [10 empty] | 8178.4481 | nárůst materiálu n: odečteno v ZL 002
51 | 28376379 | deska z polystyrénu XPS, hrana polodrážková a hladký povrch s vyšší odolností tl 50mm | m2 | 0 | 87.635 |  |  | 0 | 87.635 | 356.53 | [10 empty] | 0 | nárůst materiálu n: odečteno v ZL 002
| 767 | Konstrukce zámečnické | [9 empty] | 34506.47 | 0 | 0 | 0 | 0 | 0 | 0 | 0 |  | 0
52 | 7678610R1 | D+M žebřík nerez dl. 3,20m včrtně kotvení kotevního materiálu | kus | 0 | 2 |  |  | 0 | 2 | 17251.21 |  | 34502.42 | 0 | 0 | 0 | 0 | 0 | 0 | 0 |  | 0
| 44983026 | žebřík výstupový jednoduchý přímý z nerezové oceli dl 2m | kus | 0.21479 | 2 |  |  | 0 | 2 | 6570 | 6570 | 1044.846 | 1044.846 | [6 empty] | 7420 | 1378.3074 | 112.9% | 110.4% | 7251.4663 | 681.4663 | 1362.9326 | 4.585% | 1.199% | 1.912% | 2.565% | pro výpočet navýšení ceny použita položka URS 44983026
53 | 998767201 | Přesun hmot procentní pro zámečnické konstrukce v objektech v do 6 m | % | 0 | 3 |  |  | 0 | 3 | 345.02 |  | 4.05 | 0 | 0 | 0 | 0 | 0 | 0 | 0 |  | 0

## SO016.2
KALKULACE
Stavba: Výstavba mateřské školy v ulici Bajkalská, k.ú. Vršovice, p.č. 1536/4,1537/7,1538/1,1538/4, 1538/8, Praha 10 - 1.část
Objekt: Retenční nádrž
Část: ZTI zemní práce
Objednatel: ÚMČ Praha 10, Vršovická 68, Praha 10, 101 38
Zhotovitel: GEOSAN + VISTORIA – MŠ Bajkalská - vedoucí společník | [12 empty] | Zpracoval:
Místo: | [6 empty] | cenová soustava ÚRS | [15 empty] | nárůst materiálu
[5 empty] | a | b | c | [8 empty] | d |  | e | f | g | h | i | j | k | l | m | n
č. | kód položky | popis | MJ | Norma | množství | jednotková cena SoD | 20/II (podání nabídky) | Cena celkem | Materiál celkem | Mzdy celkem | Stroje celkem | Tarify celkem | Odvody celkem | Režie celkem | Zisk celkem | 22/I | Materiál celkem | index navýšení (d/c) | index navýšení snížený o průměr nárustu materiálu za 2018-2020 (e-m) | smluvní cena * index upravený (b*f) | doplatek za jednotkovou cenu uvedenou v SoD (g-b) | doplatek ke smluvní ceně celkem (a*h) | 2018 | 2019 | 2020 | průměr nárůstu materiálu 2018-2020 | poznámka
| HSV | Práce a dodávky HSV | [5 empty] | 14312.88 | 1940.0196 | 4186.1916 | 1378.3521 | 52.05 | 1414.9327 | 3066.8628 | 1519.4574 |  | 2459.1889 | i: 469.4039
| 1 | Zemní práce | [5 empty] | 11702.27 | 837.5556 | 3825.5244 | 1047.7275 | 52.05 | 1293.0272 | 2586.5596 | 1334.2457 |  | 1191.9889
1 | 115101241 | Čerpání vody na dopravní výšku do 50 m průměrný přítok do 500 l/min | hod | 0 | 10 | 427.72 | 219.62 | 2196.2 | 369.0547 | 662.091 | 0 | 0 | 223.7868 | 432.8548 | 224.3826 | 248.6 | 410.6121
| 27233114 | hadice pro průmyslovou vodu přetlak 0,63MPa D 20/28mm | m | 0.62026 | 6.2026 | 59.5 | 59.5 | 369.0547 | 369.0547 | [6 empty] | 66.2 | 410.6121 | 111.3% | 108.7% | 64.6737 | 5.1737 | 32.0904 | 4.585% | 1.199% | 1.912% | 2.565%
2 | 119003131 | Výstražná páska pro zabezpečení výkopu zřízení | m | 0 | 20 | 34.62 | 29.86 | 597.2 | 146.4 | 215.68 | 0 | 0 | 72.8998 | 106.7745 | 55.3496 | 36.45 | 233.76
| 60514112 | řezivo jehličnaté lať surová dl 4m | m3 | 0.001 | 0.02 | 6300 | 6300 | 126 | 126 | [6 empty] | 10500 | 210 | 166.7% | 164.1% | 10338.3923 | 4038.3923 | 80.7678 | 4.585% | 1.199% | 1.912% | 2.565%
| 73558001 | páska výstražná vstup zakázán | m | 1.2 | 24 | 0.85 | 0.85 | 20.4 | 20.4 | [6 empty] | 0.99 | 23.76 | 116.5% | 113.9% | 0.9682 | 0.1182 | 2.8367 | 4.585% | 1.199% | 1.912% | 2.565%
3 | 119003132 | Výstražná páska pro zabezpečení výkopu odstranění | m | 0 | 20 | 18.86 | 12.68 | 253.6 | 0 | 121.32 | 0 | 0 | 41.0062 | 60.0607 | 31.1342 | 13.93 | 0
4 | 119003211 | Mobilní plotová zábrana s reflexním pásem výšky do 1,5 m pro zabezpečení výkopu zřízení | m | 0 | 5 | 423.69 | 69.71 | 348.55 | 96.314 | 81.8 | 0 | 0 | 27.6484 | 59.7544 | 30.9754 | 77.76 | 101.02
| 31391110 | plot mobilní drátěný s reflexními pruhy v 1000mm | kus | 0.005 | 0.025 | 3530 | 3530 | 88.25 | 88.25 | [6 empty] | 3700 | 92.5 | 104.8% | 102.3% | 3609.4484 | 79.4484 | 1.9862 | 4.585% | 1.199% | 1.912% | 2.565%
| 31391120 | patka mobilního plotu betonová | kus | 0.008 | 0.04 | 152 | 152 | 6.08 | 6.08 | [6 empty] | 161 | 6.44 | 105.9% | 103.4% | 157.1009 | 5.1009 | 0.20404 | 4.585% | 1.199% | 1.912% | 2.565%
| 31391121 | spojka mobilního plotu kovová | kus | 0.008 | 0.04 | 49.6 | 49.6 | 1.984 | 1.984 | [6 empty] | 52 | 2.08 | 104.8% | 102.3% | 50.7277 | 1.1277 | 0.045106 | 4.585% | 1.199% | 1.912% | 2.565%
5 | 119003212 | Mobilní plotová zábrana s reflexním pásem výšky do 1,5 m pro zabezpečení výkopu odstranění | m | 0 | 5 | 202.18 | 38.79 | 193.95 | 0 | 53.92 | 0 | 52.05 | 18.225 | 45.9521 | 23.8206 | 44.59 | 0
6 | 131251100 | Hloubení jam nezapažených v hornině třídy těžitelnosti I, skupiny 3 objem do 20 m3 strojně | m3 | 0 | 3.7 | 209.77 | 498 | 1842.6 | 0 | 503.4867 | 506.1289 | 0 | 170.1785 | 436.5239 | 226.2845 | 551.31 | 0
8 | 151101102 | Zřízení příložného pažení a rozepření stěn rýh hl do 4 m | m2 | 0 | 14.8 | 326.97 | 200.17 | 2962.52 | 225.7869 | 1018.6381 | 0 | 0 | 344.2997 | 648.3605 | 336.0961 | 240.63 | 446.5968
| 05213011 | výřezy tyčové | m3 | 0.00045 | 0.00666 | 939 | 939 | 6.2537 | 6.2537 | [6 empty] | 2570 | 17.1162 | 273.7% | 271.1% | 2545.9128 | 1606.9128 | 10.702 | 4.585% | 1.199% | 1.912% | 2.565%
| 15920310 | pažnice ocelová UNION dl 4 m | t | 0.00033 | 0.004884 | 35500 | 35500 | 173.382 | 173.382 | [6 empty] | 73700 | 359.9508 | 207.6% | 205% | 72789.3536 | 37289.3536 | 182.1212 | 4.585% | 1.199% | 1.912% | 2.565%
| 54872510 | kramle kovaná hladká 10x300mm | kus | 0.0294 | 0.43512 | 42.8 | 42.8 | 18.6231 | 18.6231 | [6 empty] | 53.4 | 23.2354 | 124.8% | 122.2% | 52.3021 | 9.5021 | 4.1346 | 4.585% | 1.199% | 1.912% | 2.565%
| 60511120 | řezivo stavební prkna prismovaná středová tl 25(32)mm dl 2-5m | m3 | 0.0004 | 0.00592 | 4650 | 4650 | 27.528 | 27.528 | [6 empty] | 7820 | 46.2944 | 168.2% | 165.6% | 7700.7181 | 3050.7181 | 18.0603 | 4.585% | 1.199% | 1.912% | 2.565%
9 | 151101112 | Odstranění příložného pažení a rozepření stěn rýh hl do 4 m | m2 | 0 | 14.8 | 172.86 | 101.88 | 1507.82 | 0 | 721.5844 | 0 | 0 | 243.8955 | 357.2276 | 185.179 | 112.82 | 0
11 | 162351103 | Vodorovné přemístění do 500 m výkopku/sypaniny z horniny třídy těžitelnosti I, skupiny 1 až 3 | m3 | 0 | 3.7 | 62.68 | 70.29 | 260.07 | 0 | 24.2735 | 134.0436 | 0 | 8.2044 | 61.613 | 31.9388 | 79.22 | 0
12 | 167151101 | Nakládání výkopku z hornin třídy těžitelnosti I, skupiny 1 až 3 do 100 m3 | m3 | 0 | 3.7 | 348.01 | 138.22 | 511.41 | 0 | 100.8483 | 192.511 | 0 | 34.0867 | 121.155 | 62.8042 | 154.04 | 0
13 | 171201201 | Uložení sypaniny na skládky | m3 | 0 | 3.7 | 22.43 | 18.17 | 67.23 | 0 | 4.965 | 36.408 | 0 | 1.6782 | 15.9289 | 8.2572 | 22.43 | 0
14 | 174101101 | Zásyp jam, šachet rýh nebo kolem objektů sypaninou se zhutněním | m3 | 0 | 3.7 | 165.84 | 129.87 | 480.52 | 0 | 163.6543 | 88.706 | 0 | 55.3152 | 113.8399 | 59.0122 | 143.35 | 0
15 | 181111111 | Plošná úprava terénu do 500 m2 zemina tř 1 až 4 nerovnosti do 100 mm v rovinně a svahu do 1:5 | m2 | 0 | 10 | 123.98 | 26.64 | 266.4 | 0 | 117.99 | 0 | 0 | 39.8806 | 75.7779 | 32.7108 | 30.01 | 0
16 | 181951112 | Úprava pláně v hornině třídy těžitelnosti I, skupiny 1 až 3 se zhutněním strojně | m2 | 0 | 10 | 35.31 | 21.42 | 214.2 | 0 | 35.273 | 89.93 | 0 | 11.9223 | 50.7364 | 26.3006 | 24.09 | 0
| 2 | Zakládání | [5 empty] | 1649.95 | 1102.464 | 206.6136 | 0 | 0 | 69.8354 | 174.3567 | 67.2344 |  | 1267.2
17 | 271572211 | Podsyp pod základové konstrukce se zhutněním z netříděného štěrkopísku | m3 | 0 | 1.6 | 436.11 | 1031.22 | 1649.95 | 1102.464 | 206.6136 | 0 | 0 | 69.8354 | 174.3567 | 67.2344 | 1216.46 | 1267.2
| 58337331 | štěrkopísek frakce 0/22 | t | 1.98 | 3.168 | 348 | 348 | 1102.464 | 1102.464 | [6 empty] | 400 | 1267.2 | 114.9% | 112.4% | 391.0731 | 43.0731 | 136.4556 | 4.585% | 1.199% | 1.912% | 2.565%
| 998 | Přesun hmot | [5 empty] | 960.66 | 0 | 154.0536 | 330.6246 | 0 | 52.0701 | 305.9465 | 117.9773 |  | 0
18 | 998021021 | Přesun hmot pro haly s nosnou kcí zděnou nebo monolitickou v do 20 m | t | 0 | 3.192 | 429.67 | 300.96 | 960.66 | 0 | 154.0536 | 330.6246 | 0 | 52.0701 | 305.9465 | 117.9773 | 355.19 | 0
| PSV | Práce a dodávky PSV | [5 empty] | 0 | 0 | 0 | 0 | 0 | 0 | 0 | 0 |  | 0
| HZS | Hodinové zúčtovací sazby | [5 empty] | 3743.63 | 0 | 1514.6 | 0 | 0 | 511.9348 | 1257.3855 | 459.7488 |  | 0
19 | HZS1292 | Hodinová zúčtovací sazba stavební dělník | hod | 0 | 5 | 494.53 | 322.81 | 1614.05 | 0 | 674 | 0 | 0 | 227.812 | 514.0328 | 198.2183 | 383.47 | 0
20 | HZS1431 | Hodinová zúčtovací sazba dělník inženýrských sítí | hod | 0 | 3 | 494.53 | 295.95 | 887.85 | 0 | 393.3 | 0 | 0 | 132.9354 | 252.593 | 109.036 | 333.42 | 0
21 | HZS2132 | Hodinová zúčtovací sazba zámečník odborný | hod | 0 | 3 | 494.53 | 413.91 | 1241.73 | 0 | 447.3 | 0 | 0 | 151.1874 | 490.7597 | 152.4946 | 466.37 | 0

## SO016.3
KALKULACE
Stavba: Výstavba mateřské školy v ulici Bajkalská, k.ú. Vršovice, p.č. 1536/4,1537/7,1538/1,1538/4, 1538/8, Praha 10 - 1.část
Objekt: Retenční nádrž
Část: ZTI
Objednatel: ÚMČ Praha 10, Vršovická 68, Praha 10, 101 38
Zhotovitel: GEOSAN + VISTORIA – MŠ Bajkalská - vedoucí společník | [12 empty] | Zpracoval:
Místo: | [6 empty] | cenová soustava ÚRS | [15 empty] | nárůst materiálu
[5 empty] | a | b | c | [8 empty] | d |  | e | f | g | h | i | j | k | l | m | n
č. | kód položky | popis | MJ | Norma | množství | jednotková cena SoD | 20/II (podání nabídky) | Cena celkem | Materiál celkem | Mzdy celkem | Stroje celkem | Tarify celkem | Odvody celkem | Režie celkem | Zisk celkem | 22/I | Materiál celkem | index navýšení (d/c) | index navýšení snížený o průměr nárustu materiálu za 2018-2020 (e-m) | smluvní cena * index upravený (b*f) | doplatek za jednotkovou cenu uvedenou v SoD (g-b) | doplatek ke smluvní ceně celkem (a*h) | 2018 | 2019 | 2020 | průměr nárůstu materiálu 2018-2020 | poznámka
| HSV | Práce a dodávky HSV | [5 empty] | 62321.21 | 9626.6392 | 11641.6831 | 0.080436 | 0 | 3934.8889 | 8814.1843 | 3520.6955 |  | 13328.461 | i: 26516.6521
| 8 | Trubní vedení | [5 empty] | 42458.59 | 9336.5372 | 3463.5299 | 0 | 0 | 1170.6731 | 2587.7718 | 1117.0548 |  | 12998.938
1 | 871355231 | Kanalizační potrubí z tvrdého PVC jednovrstvé tuhost třídy SN10 DN 200 | m | 0 | 5 | 322.02 | 658.51 | 3292.55 | 2576.78 | 257.34 | 0 | 0 | 86.9809 | 203.627 | 87.899 | 963.25 | 4027.0042
| 28611178 | trubka kanalizační PVC DN 200x6000mm SN10 | m | 1.024 | 5.12 | 501 | 501 | 2565.1451 | 2565.1451 | [6 empty] | 783 | 4008.9992 | 156.3% | 153.7% | 770.1483 | 269.1483 | 1378.053 | 4.585% | 1.199% | 1.912% | 2.565%
| 28615052 | mazivo montážní pro plastové potrubí | kg | 0.013 | 0.065 | 179 | 179 | 11.635 | 11.635 | [6 empty] | 277 | 18.005 | 154.7% | 152.2% | 272.4083 | 93.4083 | 6.0715 | 4.585% | 1.199% | 1.912% | 2.565%
2 | 28611177 | trubka kanalizační PVC DN 200x3000 mm SN 10 | m | 0 | 5 | 1036.19 | 520 | 2600 | 2600 | 0 | 0 | 0 | 0 | 0 | 0 | 809 | 4045 | 155.6% | 153% | 1585.4922 | 549.3022 | 2746.5108 | 4.585% | 1.199% | 1.912% | 2.565%
3 | 894411121 | Zřízení šachet kanalizačních z betonových dílců na potrubí DN nad 200 do 300 dno beton tř. C 25/30 | kus | 0 | 1 | 12880.91 | 11193.24 | 11193.24 | 3018.2576 | 3115.2524 | 0 | 0 | 1052.9553 | 2325.7411 | 1003.9449 | 12821.75 | 3669.5654
| 05213011 | výřezy tyčové | m3 | 0.00077 | 0.00077 | 939 | 939 | 0.72303 | 0.72303 | [6 empty] | 2570 | 1.9789 | 273.7% | 271.1% | 2545.9128 | 1606.9128 | 1.2373 | 4.585% | 1.199% | 1.912% | 2.565%
| 08211321 | voda pitná pro ostatní odběratele | m3 | 0.00188 | 0.00188 | 45.7 | 45.7 | 0.085916 | 0.085916 | [6 empty] | 52.8 | 0.099264 | 115.5% | 113% | 51.6277 | 5.9277 | 0.011144 | 4.585% | 1.199% | 1.912% | 2.565%
| 15611620 | drát vázací černý D 2mm | kg | 0.34484 | 0.34484 | 36.5 | 36.5 | 12.5867 | 12.5867 | [6 empty] | 57.6 | 19.8628 | 157.8% | 155.2% | 56.6637 | 20.1637 | 6.9533 | 4.585% | 1.199% | 1.912% | 2.565%
| 24551824 | prostředek odbedňovací univerzální | litr | 1.1056 | 1.1056 | 145 | 145 | 160.312 | 160.312 | [6 empty] | 188 | 207.8528 | 129.7% | 127.1% | 184.2805 | 39.2805 | 43.4285 | 4.585% | 1.199% | 1.912% | 2.565%
| 31412774 | hřebík stavební hlava zápustná mřížkovaná 2,5x63mm | kg | 0.244 | 0.244 | 44 | 44 | 10.736 | 10.736 | [6 empty] | 86.2 | 21.0328 | 195.9% | 193.3% | 85.0713 | 41.0713 | 10.0214 | 4.585% | 1.199% | 1.912% | 2.565%
| 31412792 | hřebík stavební hlava zápustná mřížkovaná 2,8x70mm | kg | 0.98385 | 0.98385 | 47.9 | 47.9 | 47.1264 | 47.1264 | [6 empty] | 67.6 | 66.5083 | 141.1% | 138.6% | 66.3713 | 18.4713 | 18.173 | 4.585% | 1.199% | 1.912% | 2.565%
| 54872510 | kramle kovaná hladká 10x300mm | kus | 0.06858 | 0.06858 | 42.8 | 42.8 | 2.9352 | 2.9352 | [6 empty] | 53.4 | 3.6622 | 124.8% | 122.2% | 52.3021 | 9.5021 | 0.65165 | 4.585% | 1.199% | 1.912% | 2.565%
| 58521130 | cement portlandský CEM I 42,5MPa | t | 0.00094 | 0.00094 | 3010 | 3010 | 2.8294 | 2.8294 | [6 empty] | 3940 | 3.7036 | 130.9% | 128.3% | 3862.7874 | 852.7874 | 0.80162 | 4.585% | 1.199% | 1.912% | 2.565%
| 58912400 | malta cementová MC5 kamenivo frakce 0/4 | m3 | 0.00282 | 0.00282 | 1990 | 1990 | 5.6118 | 5.6118 | [6 empty] | 2180 | 6.1476 | 109.5% | 107% | 2128.9525 | 138.9525 | 0.39185 | 4.585% | 1.199% | 1.912% | 2.565%
| 58912500 | malta cementová MC10 pojivo CEM II nebo CEM III | m3 | 0.0361 | 0.0361 | 2190 | 2190 | 79.059 | 79.059 | [6 empty] | 2480 | 89.528 | 113.2% | 110.7% | 2423.8221 | 233.8221 | 8.441 | 4.585% | 1.199% | 1.912% | 2.565%
| 58912505 | malta cementová MC10 pojivo CEM II nebo CEM III s přísadou | m3 | 0.00282 | 0.00282 | 2320 | 2320 | 6.5424 | 6.5424 | [6 empty] | 2530 | 7.1346 | 109.1% | 106.5% | 2470.4873 | 150.4873 | 0.42437 | 4.585% | 1.199% | 1.912% | 2.565%
| 58912605 | malta styková MC25 pojivo CEM I kamenivo frakce 0/4 | m3 | 0.0262 | 0.0262 | 2780 | 2780 | 72.836 | 72.836 | [6 empty] | 3030 | 79.386 | 109% | 106.4% | 2958.6874 | 178.6874 | 4.6816 | 4.585% | 1.199% | 1.912% | 2.565%
| 58932314 | beton C 12/15 kamenivo frakce 0/22 | m3 | 0.12823 | 0.12823 | 2390 | 2390 | 306.4697 | 306.4697 | [6 empty] | 2600 | 333.398 | 108.8% | 106.2% | 2538.6917 | 148.6917 | 19.0667 | 4.585% | 1.199% | 1.912% | 2.565%
| 58932933 | beton C 25/30 X0 kamenivo frakce 0/22 | m3 | 0.1216 | 0.1216 | 2760 | 2760 | 335.616 | 335.616 | [6 empty] | 3060 | 372.096 | 110.9% | 108.3% | 2989.2004 | 229.2004 | 27.8708 | 4.585% | 1.199% | 1.912% | 2.565%
| 58932937 | beton C 25/30 XF1XA1 kamenivo frakce 0/22 | m3 | 0.54368 | 0.54368 | 2800 | 2800 | 1522.304 | 1522.304 | [6 empty] | 3120 | 1696.2816 | 111.4% | 108.9% | 3048.1744 | 248.1744 | 134.9274 | 4.585% | 1.199% | 1.912% | 2.565%
| 60511120 | řezivo stavební prkna prismovaná středová tl 25(32)mm dl 2-5m | m3 | 0.0916 | 0.0916 | 4650 | 4650 | 425.94 | 425.94 | [6 empty] | 7820 | 716.312 | 168.2% | 165.6% | 7700.7181 | 3050.7181 | 279.4458 | 4.585% | 1.199% | 1.912% | 2.565%
| 60512135 | hranol stavební řezivo průřezu do 288cm2 do dl 6m | m3 | 0.00409 | 0.00409 | 6490 | 6490 | 26.5441 | 26.5441 | [6 empty] | 10900 | 44.581 | 168% | 165.4% | 10733.5184 | 4243.5184 | 17.356 | 4.585% | 1.199% | 1.912% | 2.565%
4 | 59224029 | dno betonové šachtové betonové dno 100 x 78,5 x 15 cm | kus | 0 | 1 | 13400.63 | 5420 | 5420 | 0 | 0 | 0 | 0 | 0 | 0 | 0 | 8310 | 0 | 153.3% | 150.8% | 20202.2313 | 6801.6013 | 6801.6013 | 4.585% | 1.199% | 1.912% | 2.565%
5 | 59224002 | dílec betonový pro vstupní šachty 100x100x9 cm | kus | 0 | 1 | 2768.93 | 2060 | 2060 | 0 | 0 | 0 | 0 | 0 | 0 | 0 | 3190 | 0 | 154.9% | 152.3% | 4216.7805 | 1447.8505 | 1447.8505 | 4.585% | 1.199% | 1.912% | 2.565%
6 | 59224162 | skruž kanalizační s ocelovými stupadly 100 x 100 x 12 cm | kus | 0 | 3 | 3145.7 | 2810 | 8430 | 0 | 0 | 0 | 0 | 0 | 0 | 0 | 2980 | 0 | 106% | 103.5% | 3255.3157 | 109.6157 | 328.8472 | 4.585% | 1.199% | 1.912% | 2.565%
7 | 59224161 | skruž kanalizační s ocelovými stupadly 100 x 50 x 12 cm | kus | 0 | 2 | 1852.44 | 2110 | 4220 | 0 | 0 | 0 | 0 | 0 | 0 | 0 | 2240 | 0 | 106.2% | 103.6% | 1919.0526 | 66.6126 | 133.2251 | 4.585% | 1.199% | 1.912% | 2.565%
8 | 59224312 | kónus šachetní betonový kapsové plastové stupadlo 100x62,5x58 cm | kus | 0 | 1 | 1989.98 | 2530 | 2530 | 0 | 0 | 0 | 0 | 0 | 0 | 0 | 2850 | 0 | 112.6% | 110.1% | 2190.6301 | 200.6501 | 200.6501 | 4.585% | 1.199% | 1.912% | 2.565%
9 | 59224188 | prstenec šachtový vyrovnávací betonový 625x120x120mm | kus | 0 | 2 | 544.22 | 374 | 748 | 0 | 0 | 0 | 0 | 0 | 0 | 0 | 360 | 0 | 96.26% | 93.69% | 509.8878 | -34.3322 | -68.6644 | 4.585% | 1.199% | 1.912% | 2.565%
10 | 59224176 | prstenec šachtový vyrovnávací betonový 625x120x80mm | kus | 0 | 2 | 511.33 | 309 | 618 | 0 | 0 | 0 | 0 | 0 | 0 | 0 | 305 | 0 | 98.71% | 96.14% | 491.5942 | -19.7358 | -39.4716 | 4.585% | 1.199% | 1.912% | 2.565%
11 | 894812612 | Vyříznutí a utěsnění otvoru ve stěně šachty DN 160 | kus | 0 | 2 | 483.03 | 641.8 | 1283.6 | 1115.302 | 74.55 | 0 | 0 | 25.1979 | 47.879 | 20.6678 | 707.45 | 1229.806
| 28661044 | mazivo montážní | kg | 0.009 | 0.018 | 199 | 199 | 3.582 | 3.582 | [6 empty] | 277 | 4.986 | 139.2% | 136.6% | 271.8952 | 72.8952 | 1.3121 | 4.585% | 1.199% | 1.912% | 2.565%
| 28661842 | spojka navrtávané kanalizace DN 150 do korugovaného potrubí | kus | 1.01 | 2.02 | 346 | 346 | 698.92 | 698.92 | [6 empty] | 381 | 769.62 | 110.1% | 107.6% | 372.1244 | 26.1244 | 52.7713 | 4.585% | 1.199% | 1.912% | 2.565%
| 28661854 | vrták pro spojku navrtávací D 160mm | kus | 0.04 | 0.08 | 5160 | 5160 | 412.8 | 412.8 | [6 empty] | 5690 | 455.2 | 110.3% | 107.7% | 5557.6356 | 397.6356 | 31.8108 | 4.585% | 1.199% | 1.912% | 2.565%
12 | 899722113 | Krytí potrubí z plastů výstražnou fólií z PVC 34cm | m | 0 | 5 | 31.63 | 12.64 | 63.2 | 26.1975 | 16.3875 | 0 | 0 | 5.539 | 10.5247 | 4.5432 | 13.85 | 27.5625
| 69311306 | pás varovný síťový š 340mm | m | 1.05 | 5.25 | 4.99 | 4.99 | 26.1975 | 26.1975 | [6 empty] | 5.25 | 27.5625 | 105.2% | 102.6% | 5.122 | 0.132 | 0.69298 | 4.585% | 1.199% | 1.912% | 2.565%
| 9 | Ostatní konstrukce a práce, bourání | [5 empty] | 680.93 | 290.102 | 168.3246 | 0 | 0 | 56.8937 | 117.6017 | 47.9948 |  | 329.523
13 | 953961212 | Kotvy chemickou patronou M 10 hl 90 mm do betonu, ŽB nebo kamene s vyvrtáním otvoru | kus | 0 | 6 | 138.01 | 76.88 | 461.28 | 272.406 | 78.8646 | 0 | 0 | 26.6562 | 60.1469 | 23.1935 | 89.69 | 309.852 | nárůst materiálu j: 4.585%; nárůst materiálu k: 1.199%; nárůst materiálu l: 1.912%; nárůst materiálu m: 2.565%
| 41113104 | vrták do betonu SDS-plus 12x260/200mm | kus | 0.057 | 0.342 | 193 | 193 | 66.006 | 66.006 | [6 empty] | 206 | 70.452 | 106.7% | 104.2% | 201.0492 | 8.0492 | 2.7528 | 4.585% | 1.199% | 1.912% | 2.565%
| 54879002 | patrona chemická M10x90mm | kus | 1 | 6 | 34.4 | 34.4 | 206.4 | 206.4 | [6 empty] | 39.9 | 239.4 | 116% | 113.4% | 39.0176 | 4.6176 | 27.7054 | 4.585% | 1.199% | 1.912% | 2.565%
14 | 977131210 | Vrty dovrchní příklepovými vrtáky D do 16 mm do cihelného zdiva nebo prostého betonu | m | 0 | 1 | 600.34 | 219.65 | 219.65 | 17.696 | 89.46 | 0 | 0 | 30.2375 | 57.4548 | 24.8013 | 241.79 | 19.671 | nárůst materiálu j: 4.585%; nárůst materiálu k: 1.199%; nárůst materiálu l: 1.912%; nárůst materiálu m: 2.565%
| 41113106 | vrták do betonu SDS-plus 16x310/250mm | kus | 0.079 | 0.079 | 224 | 224 | 17.696 | 17.696 | [6 empty] | 249 | 19.671 | 111.2% | 108.6% | 243.2539 | 19.2539 | 1.5211 | 4.585% | 1.199% | 1.912% | 2.565%
| 997 | Přesun sutě | [5 empty] | 0.2 | 0 | 0.030244 | 0.080436 | 0 | 0.010222 | 0.058033 | 0.025051 |  | 0
15 | 997002511 | Vodorovné přemístění suti a vybouraných hmot bez naložení ale se složením a urovnáním do 1 km | t | 0 | 0.001 | 103.51 | 101.31 | 0.1 | 0 | 0.011622 | 0.044498 | 0 | 0.0039282 | 0.028823 | 0.012442 | 112.02 | 0
16 | 997002611 | Nakládání suti a vybouraných hmot | t | 0 | 0.001 | 115.01 | 102.67 | 0.1 | 0 | 0.018622 | 0.035939 | 0 | 0.0062941 | 0.02921 | 0.012609 | 118.23 | 0
| 998 | Přesun hmot | [5 empty] | 19181.49 | 0 | 8009.7983 | 0 | 0 | 2707.3118 | 6108.7528 | 2355.6208 |  | 0
17 | 998018003 | Přesun hmot ruční pro budovy v do 24 m | t | 0 | 9.414 | 977.57 | 1547.78 | 14570.8 | 0 | 6084.4847 | 0 | 0 | 2056.5558 | 4640.3931 | 1789.4007 | 1898.19 | 0
18 | 998018011 | Příplatek k ručnímu přesunu hmot pro budovy zděné za zvětšený přesun ZKD 100 m | t | 0 | 9.414 | 207.01 | 489.77 | 4610.69 | 0 | 1925.3136 | 0 | 0 | 650.756 | 1468.3597 | 566.2201 | 600.64 | 0
| PSV | Práce a dodávky PSV | [5 empty] | 57325.17 | 52303.9051 | 271.8905 | 0 | 0 | 91.899 | 393.6324 | 122.3141 |  | 52327.9345
| 721 | Zdravotechnika - vnitřní kanalizace | [5 empty] | 150.85 | 12.8351 | 49.7075 | 0 | 0 | 16.8011 | 54.5371 | 16.9464 |  | 14.8145
19 | 721290112 | Zkouška těsnosti potrubí kanalizace vodou do DN 200 | m | 0 | 5 | 40.25 | 30.17 | 150.85 | 12.8351 | 49.7075 | 0 | 0 | 16.8011 | 54.5371 | 16.9464 | 34.48 | 14.8145
| 08211321 | voda pitná pro ostatní odběratele | m3 | 0.03142 | 0.1571 | 45.7 | 45.7 | 7.1795 | 7.1795 | [6 empty] | 52.8 | 8.2949 | 115.5% | 113% | 51.6277 | 5.9277 | 0.93124 | 4.585% | 1.199% | 1.912% | 2.565%
| 08231320 | voda odvedená kanalizací nečištěná od smluvních odběratelů | m3 | 0.03142 | 0.1571 | 36 | 36 | 5.6556 | 5.6556 | [6 empty] | 41.5 | 6.5197 | 115.3% | 112.7% | 40.5765 | 4.5765 | 0.71897 | 4.585% | 1.199% | 1.912% | 2.565%
| 767 | Konstrukce zámečnické | [5 empty] | 57174.32 | 52291.07 | 222.183 | 0 | 0 | 75.0979 | 339.0953 | 105.3677 |  | 52313.12
20 | 767991911 | Opravy zámečnických konstrukcí ostatní - samostatné svařování | m | 0 | 3 | 289.82 | 283.26 | 849.78 | 111.9 | 178.92 | 0 | 0 | 60.475 | 291.6289 | 90.6183 | 326.2 | 133.95
| 31210011 | elektroda E-R 117 4x350mm | 100 kus | 0.05 | 0.15 | 746 | 746 | 111.9 | 111.9 | [6 empty] | 893 | 133.95 | 119.7% | 117.1% | 873.8636 | 127.8636 | 19.1795 | 4.585% | 1.199% | 1.912% | 2.565%
21 | 767991912 | Opravy zámečnických konstrukcí ostatní - samostatné řezání plamenem | m | 0 | 3 | 209.31 | 40.03 | 120.09 | 0 | 43.263 | 0 | 0 | 14.6229 | 47.4664 | 14.7493 | 46.21 | 0
22 | 767995R01 | Montáž atypických konstrukcí hmotnosti do 20 kg | kus | 0 | 1 | 4025.28 |  | 4025.28 | 0 | 0 | 0 | 0 | 0 | 0 | 0 |  | 0
23 | 42221507R01 | vírový ventil těsnicí CEV 250 s bezpečnostním přepadem Mosbaek | kus | 0 | 1 | 52179.17 |  | 52179.17 | 52179.17 | 0 | 0 | 0 | 0 | 0 | 0 |  | 52179.17 | 127.2% | 124.7% | 65047.8691 | 12868.6991 | 12868.6991 | 4.585% | 1.199% | 1.912% | 2.565% | pro výpočet % navýšení ceny použita položka URS 42221508
| 42221508 | pšoupě nožové s nestoupavým vřetenem oboustranně těsnicí DN 250 | kus | 0.21479 | 1 |  | 20200 | 1044.846 | 1044.846 | [6 empty] | 25700 | 1378.3074 | 127.2% | 124.7% |  |  |  | 4.585% | 1.199% | 1.912% | 2.565% | položka URS 42221508
| HZS | Hodinové zúčtovací sazby | [5 empty] | 18046.65 | 0 | 7480.5 | 0 | 0 | 2528.409 | 5821.7049 | 2216.2859 |  | 0
24 | HZS1431 | Hodinová zúčtovací sazba dělník inženýrských sítí | hod | 0 | 40 | 517.54 | 295.95 | 11838 | 0 | 5244 | 0 | 0 | 1772.472 | 3367.9066 | 1453.813 | 333.42 | 0
25 | HZS2132 | Hodinová zúčtovací sazba zámečník odborný | hod | 0 | 15 | 517.54 | 413.91 | 6208.65 | 0 | 2236.5 | 0 | 0 | 755.937 | 2453.7983 | 762.4729 | 466.37 | 0

## SO017.1
KALKULACE
Stavba: Výstavba mateřské školy v ulici Bajkalská, k.ú. Vršovice, p.č. 1536/4,1537/7,1538/1,1538/4, 1538/8, Praha 10 - 1.část
Objekt: Lapák tuku
Část: ZTI - zemní práce
Objednatel: ÚMČ Praha 10, Vršovická 68, Praha 10, 101 38
Zhotovitel: GEOSAN + VISTORIA – MŠ Bajkalská - vedoucí společník | [12 empty] | Zpracoval:
Místo: | [6 empty] | cenová soustava ÚRS | [15 empty] | nárůst materiálu
[5 empty] | a | b | c | [8 empty] | d |  | e | f | g | h | i | j | k | l | m | n
č. | kód položky | popis | MJ | Norma | množství | jednotková cena SoD | 20/II (podání nabídky) | Cena celkem | Materiál celkem | Mzdy celkem | Stroje celkem | Tarify celkem | Odvody celkem | Režie celkem | Zisk celkem | 22/I | Materiál celkem | index navýšení (d/c) | index navýšení snížený o průměr nárustu materiálu za 2018-2020 (e-m) | smluvní cena * index upravený (b*f) | doplatek za jednotkovou cenu uvedenou v SoD (g-b) | doplatek ke smluvní ceně celkem (a*h) | 2018 | 2019 | 2020 | průměr nárůstu materiálu 2018-2020 | poznámka
1 | 2 | 3 | 4 | 5 | 6 | 7 | 7 | 8 | 9 | 10 | 11 | 12 | 13 | 14 | 15 | 7 | 9
| HSV | Práce a dodávky HSV | [5 empty] | 49662.27 | 7805.1212 | 11033.5585 | 8653.8083 | 104.1 | 3729.3428 | 9816.8358 | 4934.8285 |  | 14853.4875 | i: 8531.3589
| 1 | Zemní práce | [5 empty] | 46117.83 | 7281.4508 | 10492.706 | 7703.677 | 104.1 | 3546.5346 | 8854.8035 | 4563.8554 |  | 14251.5675
1 | 115101241 | Čerpání vody na dopravní výšku do 50 m průměrný přítok do 500 l/min | hod | 0 | 10 | 427.72 | 219.62 | 2196.2 | 369.0547 | 662.091 | 0 | 0 | 223.7868 | 432.8548 | 224.3826 | 248.6 | 410.6121
| 27233114 | hadice pro průmyslovou vodu přetlak 0,63MPa D 20/28mm | m | 0.62026 | 6.2026 | 59.5 | 59.5 | 369.0547 | 369.0547 | [6 empty] | 66.2 | 410.6121 | 111.3% | 108.7% | 64.6737 | 5.1737 | 32.0904 | 4.585% | 1.199% | 1.912% | 2.565%
2 | 119003131 | Výstražná páska pro zabezpečení výkopu zřízení | m | 0 | 30 | 34.62 | 29.86 | 895.8 | 219.6 | 323.52 | 0 | 0 | 109.3498 | 160.1618 | 83.0244 | 36.45 | 350.64
| 60514112 | řezivo jehličnaté lať surová dl 4m | m3 | 0.001 | 0.03 | 6300 | 6300 | 189 | 189 | [6 empty] | 10500 | 315 | 166.7% | 164.1% | 10338.3923 | 4038.3923 | 121.1518 | 4.585% | 1.199% | 1.912% | 2.565%
| 73558001 | páska výstražná vstup zakázán | m | 1.2 | 36 | 0.85 | 0.85 | 30.6 | 30.6 | [6 empty] | 0.99 | 35.64 | 116.5% | 113.9% | 0.9682 | 0.1182 | 4.255 | 4.585% | 1.199% | 1.912% | 2.565%
3 | 119003132 | Výstražná páska pro zabezpečení výkopu odstranění | m | 0 | 30 | 18.86 | 12.68 | 380.4 | 0 | 181.98 | 0 | 0 | 61.5092 | 90.091 | 46.7012 | 13.93 | 0
4 | 119003211 | Mobilní plotová zábrana s reflexním pásem výšky do 1,5 m pro zabezpečení výkopu zřízení | m | 0 | 10 | 423.69 | 69.71 | 697.1 | 192.628 | 163.6 | 0 | 0 | 55.2968 | 119.5088 | 61.9508 | 77.76 | 202.04
| 31391110 | plot mobilní drátěný s reflexními pruhy v 1000mm | kus | 0.005 | 0.05 | 3530 | 3530 | 176.5 | 176.5 | [6 empty] | 3700 | 185 | 104.8% | 102.3% | 3609.4484 | 79.4484 | 3.9724 | 4.585% | 1.199% | 1.912% | 2.565%
| 31391120 | patka mobilního plotu betonová | kus | 0.008 | 0.08 | 152 | 152 | 12.16 | 12.16 | [6 empty] | 161 | 12.88 | 105.9% | 103.4% | 157.1009 | 5.1009 | 0.40807 | 4.585% | 1.199% | 1.912% | 2.565%
| 31391121 | spojka mobilního plotu kovová | kus | 0.008 | 0.08 | 49.6 | 49.6 | 3.968 | 3.968 | [6 empty] | 52 | 4.16 | 104.8% | 102.3% | 50.7277 | 1.1277 | 0.090213 | 4.585% | 1.199% | 1.912% | 2.565%
5 | 119003212 | Mobilní plotová zábrana s reflexním pásem výšky do 1,5 m pro zabezpečení výkopu odstranění | m | 0 | 10 | 202.18 | 38.79 | 387.9 | 0 | 107.84 | 0 | 104.1 | 36.4499 | 91.9043 | 47.6412 | 44.59 | 0
6 | 131251100 | Hloubení jam nezapažených v hornině třídy těžitelnosti I, skupiny 3 objem do 20 m3 strojně | m3 | 0 | 14.79 | 209.77 | 498 | 7365.42 | 0 | 2012.5862 | 2023.1478 | 0 | 680.2541 | 1744.9156 | 904.5265 | 551.31 | 0
8 | 132251251 | Hloubení rýh nezapažených š do 2000 mm v hornině třídy těžitelnosti I, skupiny 3 objem do 20 m3 strojně | m3 | 0 | 12.24 | 648.3 | 646.01 | 7907.16 | 0 | 2164.3527 | 2166.9525 | 0 | 731.5512 | 1873.2569 | 971.0558 | 715.16 | 0
10 | 151101102 | Zřízení příložného pažení a rozepření stěn rýh hl do 4 m | m2 | 0 | 11.6 | 326.97 | 200.17 | 2321.97 | 176.9681 | 798.392 | 0 | 0 | 269.8565 | 508.1745 | 263.4267 | 240.63 | 350.0353
| 05213011 | výřezy tyčové | m3 | 0.00045 | 0.00522 | 939 | 939 | 4.9016 | 4.9016 | [6 empty] | 2570 | 13.4154 | 273.7% | 271.1% | 2545.9128 | 1606.9128 | 8.3881 | 4.585% | 1.199% | 1.912% | 2.565%
| 15920310 | pažnice ocelová UNION dl 4 m | t | 0.00033 | 0.003828 | 35500 | 35500 | 135.894 | 135.894 | [6 empty] | 73700 | 282.1236 | 207.6% | 205% | 72789.3536 | 37289.3536 | 142.7436 | 4.585% | 1.199% | 1.912% | 2.565%
| 54872510 | kramle kovaná hladká 10x300mm | kus | 0.0294 | 0.34104 | 42.8 | 42.8 | 14.5965 | 14.5965 | [6 empty] | 53.4 | 18.2115 | 124.8% | 122.2% | 52.3021 | 9.5021 | 3.2406 | 4.585% | 1.199% | 1.912% | 2.565%
| 60511120 | řezivo stavební prkna prismovaná středová tl 25(32)mm dl 2-5m | m3 | 0.0004 | 0.00464 | 4650 | 4650 | 21.576 | 21.576 | [6 empty] | 7820 | 36.2848 | 168.2% | 165.6% | 7700.7181 | 3050.7181 | 14.1553 | 4.585% | 1.199% | 1.912% | 2.565%
11 | 151101112 | Odstranění příložného pažení a rozepření stěn rýh hl do 4 m | m2 | 0 | 11.6 | 172.86 | 101.88 | 1181.81 | 0 | 565.5661 | 0 | 0 | 191.1613 | 279.9892 | 145.1403 | 112.82 | 0
13 | 162351103 | Vodorovné přemístění do 500 m výkopku/sypaniny z horniny třídy těžitelnosti I, skupiny 1 až 3 | m3 | 0 | 27.03 | 62.68 | 70.29 | 1899.94 | 0 | 177.3276 | 979.2428 | 0 | 59.9367 | 450.1077 | 233.3261 | 79.22 | 0
26 | 162751117 | Vodorovné přemístění do 10000 m výkopku/sypaniny z horniny třídy těžitelnosti I, skupiny 1 až 3 | m3 | 0 | 6.08 | 375.39 | 249.58 | 1517.45 | 0 | 78.8679 | 0 | 0 | 26.6574 | 359.4922 | 186.353 | 297.85 | 0
27 | 162751119 | Příplatek k vodorovnému přemístění výkopku/sypaniny z horniny třídy těžitelnosti I, skupiny 1 až 3 ZKD 1000 m přes 10000 m | m3 | 0 | 30.4 | 27.37 | 18.91 | 574.86 | 0 | 22.6632 | 0 | 0 | 7.6602 | 136.1962 | 70.6012 | 23.05 | 0
14 | 167151101 | Nakládání výkopku z hornin třídy těžitelnosti I, skupiny 1 až 3 do 100 m3 | m3 | 0 | 27.03 | 348.01 | 138.22 | 3736.09 | 0 | 736.7378 | 1406.3709 | 0 | 249.0174 | 885.0866 | 458.8098 | 154.04 | 0
15 | 171201201 | Uložení sypaniny na skládky | m3 | 0 | 27.03 | 22.43 | 18.17 | 491.14 | 0 | 36.2716 | 265.9752 | 0 | 12.2598 | 116.3674 | 60.3224 | 22.43 | 0
28 | 171201221 | Poplatek za uložení na skládce (skládkovné) zeminy a kamení kód odpadu 17 05 04 | t | 0 | 9.728 | 394.13 | 650 | 6323.2 | 6323.2 | 0 | 0 | 0 | 0 | 0 | 0 | 1330 | 12938.24
| 94620001 | poplatek za uložení stavebního odpadu zeminy a kamení zatříděného kódem 17 05 04 | t | 1 | 9.728 | 650 | 650 | 6323.2 | 6323.2 | [6 empty] | 1330 | 12938.24 | 204.6% | 202.1% | 1313.3262 | 663.3262 | 6452.8372 | 4.585% | 1.199% | 1.912% | 2.565%
16 | 174101101 | Zásyp jam, šachet rýh nebo kolem objektů sypaninou se zhutněním | m3 | 0 | 20.95 | 165.84 | 129.87 | 2720.78 | 0 | 926.6374 | 502.2679 | 0 | 313.2034 | 644.5802 | 334.1364 | 143.35 | 0
17 | 175111101 | Obsypání potrubí ručně sypaninou bez prohození sítem, uloženou do 3 m | m3 | 0 | 3.82 | 767.91 | 503.94 | 1925.05 | 0 | 921.2205 | 0 | 0 | 311.3725 | 456.0594 | 236.4113 | 553.66 | 0
18 | 58331200 | štěrkopísek netříděný zásypový | t | 0 | 7.64 | 761.24 | 219 | 1673.16 | 0 | 0 | 0 | 0 | 0 | 0 | 0 | 288 | 0 | 131.5% | 128.9% | 981.5554 | 220.3154 | 1683.2097 | 4.585% | 1.199% | 1.912% | 2.565%
19 | 181111111 | Plošná úprava terénu do 500 m2 zemina tř 1 až 4 nerovnosti do 100 mm v rovinně a svahu do 1:5 | m2 | 0 | 40 | 123.98 | 26.64 | 1065.6 | 0 | 471.96 | 0 | 0 | 159.5225 | 303.1116 | 130.8432 | 30.01 | 0 | nárůst materiálu j: 4.585%; nárůst materiálu k: 1.199%; nárůst materiálu l: 1.912%; nárůst materiálu m: 2.565%
20 | 181951112 | Úprava pláně v hornině třídy těžitelnosti I, skupiny 1 až 3 se zhutněním strojně | m2 | 0 | 40 | 35.31 | 21.42 | 856.8 | 0 | 141.092 | 359.72 | 0 | 47.6891 | 202.9454 | 105.2025 | 24.09 | 0
| 2 | Zakládání | [5 empty] | 783.73 | 523.6704 | 98.1415 | 0 | 0 | 33.1718 | 82.8194 | 31.9363 |  | 601.92
21 | 271572211 | Podsyp pod základové konstrukce se zhutněním z netříděného štěrkopísku | m3 | 0 | 0.76 | 436.11 | 1031.22 | 783.73 | 523.6704 | 98.1415 | 0 | 0 | 33.1718 | 82.8194 | 31.9363 | 1216.46 | 601.92
| 58337331 | štěrkopísek frakce 0/22 | t | 1.98 | 1.5048 | 348 | 348 | 523.6704 | 523.6704 | [6 empty] | 400 | 601.92 | 114.9% | 112.4% | 391.0731 | 43.0731 | 64.8164 | 4.585% | 1.199% | 1.912% | 2.565%
| 998 | Přesun hmot | [5 empty] | 2760.71 | 0 | 442.711 | 950.1313 | 0 | 149.6363 | 879.2128 | 339.0368 |  | 0
22 | 998021021 | Přesun hmot pro haly s nosnou kcí zděnou nebo monolitickou v do 20 m | t | 0 | 9.173 | 429.67 | 300.96 | 2760.71 | 0 | 442.711 | 950.1313 | 0 | 149.6363 | 879.2128 | 339.0368 | 355.19 | 0
| HZS | Hodinové zúčtovací sazby | [5 empty] | 3743.63 | 0 | 1514.6 | 0 | 0 | 511.9348 | 1257.3855 | 459.7488 |  | 0
23 | HZS1292 | Hodinová zúčtovací sazba stavební dělník | hod | 0 | 5 | 494.53 | 322.81 | 1614.05 | 0 | 674 | 0 | 0 | 227.812 | 514.0328 | 198.2183 | 383.47 | 0
24 | HZS1431 | Hodinová zúčtovací sazba dělník inženýrských sítí | hod | 0 | 3 | 494.53 | 295.95 | 887.85 | 0 | 393.3 | 0 | 0 | 132.9354 | 252.593 | 109.036 | 333.42 | 0
25 | HZS2132 | Hodinová zúčtovací sazba zámečník odborný | hod | 0 | 3 | 494.53 | 413.91 | 1241.73 | 0 | 447.3 | 0 | 0 | 151.1874 | 490.7597 | 152.4946 | 466.37 | 0

## SO017.2
KALKULACE
Stavba: Výstavba mateřské školy v ulici Bajkalská, k.ú. Vršovice, p.č. 1536/4,1537/7,1538/1,1538/4, 1538/8, Praha 10 - 1.část
Objekt: Lapák tuku
Část: ZTI - lapák tuků
Objednatel: ÚMČ Praha 10, Vršovická 68, Praha 10, 101 38
Zhotovitel: GEOSAN + VISTORIA – MŠ Bajkalská - vedoucí společník | [12 empty] | Zpracoval:
Místo: | [6 empty] | cenová soustava ÚRS | [15 empty] | nárůst materiálu
[5 empty] | a | b | c | [8 empty] | d |  | e | f | g | h | i | j | k | l | m | n
č. | kód položky | popis | MJ | Norma | množství | jednotková cena SoD | 20/II (podání nabídky) | Cena celkem | Materiál celkem | Mzdy celkem | Stroje celkem | Tarify celkem | Odvody celkem | Režie celkem | Zisk celkem | 22/I | Materiál celkem | index navýšení (d/c) | index navýšení snížený o průměr nárustu materiálu za 2018-2020 (e-m) | smluvní cena * index upravený (b*f) | doplatek za jednotkovou cenu uvedenou v SoD (g-b) | doplatek ke smluvní ceně celkem (a*h) | 2018 | 2019 | 2020 | průměr nárůstu materiálu 2018-2020 | poznámka
| HSV | Práce a dodávky HSV | [5 empty] | 170292.67 | 24853.4428 | 17174.4598 | 1235.3564 | 104.1 | 5804.9674 | 13708.9255 | 5544.9658 |  | 30997.4128 | i: 9326.6128
| 1 | Zemní práce | [5 empty] | 2361.2 | 412.228 | 776.94 | 0 | 104.1 | 262.6057 | 461.6659 | 239.3176 |  | 552.68
1 | 119003131 | Výstražná páska pro zabezpečení výkopu zřízení | m | 0 | 30 | 34.62 | 29.86 | 895.8 | 219.6 | 323.52 | 0 | 0 | 109.3498 | 160.1618 | 83.0244 | 36.45 | 350.64
| 60514112 | řezivo jehličnaté lať surová dl 4m | m3 | 0.001 | 0.03 | 6300 | 6300 | 189 | 189 | [6 empty] | 10500 | 315 | 166.7% | 164.1% | 10338.3923 | 4038.3923 | 121.1518 | 4.585% | 1.199% | 1.912% | 2.565%
| 73558001 | páska výstražná vstup zakázán | m | 1.2 | 36 | 0.85 | 0.85 | 30.6 | 30.6 | [6 empty] | 0.99 | 35.64 | 116.5% | 113.9% | 0.9682 | 0.1182 | 4.255 | 4.585% | 1.199% | 1.912% | 2.565%
2 | 119003132 | Výstražná páska pro zabezpečení výkopu odstranění | m | 0 | 30 | 18.86 | 12.68 | 380.4 | 0 | 181.98 | 0 | 0 | 61.5092 | 90.091 | 46.7012 | 13.93 | 0
3 | 119003211 | Mobilní plotová zábrana s reflexním pásem výšky do 1,5 m pro zabezpečení výkopu zřízení | m | 0 | 10 | 423.69 | 69.71 | 697.1 | 192.628 | 163.6 | 0 | 0 | 55.2968 | 119.5088 | 61.9508 | 77.76 | 202.04
| 31391110 | plot mobilní drátěný s reflexními pruhy v 1000mm | kus | 0.005 | 0.05 | 3530 | 3530 | 176.5 | 176.5 | [6 empty] | 3700 | 185 | 104.8% | 102.3% | 3609.4484 | 79.4484 | 3.9724 | 4.585% | 1.199% | 1.912% | 2.565%
| 31391120 | patka mobilního plotu betonová | kus | 0.008 | 0.08 | 152 | 152 | 12.16 | 12.16 | [6 empty] | 161 | 12.88 | 105.9% | 103.4% | 157.1009 | 5.1009 | 0.40807 | 4.585% | 1.199% | 1.912% | 2.565%
| 31391121 | spojka mobilního plotu kovová | kus | 0.008 | 0.08 | 49.6 | 49.6 | 3.968 | 3.968 | [6 empty] | 52 | 4.16 | 104.8% | 102.3% | 50.7277 | 1.1277 | 0.090213 | 4.585% | 1.199% | 1.912% | 2.565%
4 | 119003212 | Mobilní plotová zábrana s reflexním pásem výšky do 1,5 m pro zabezpečení výkopu odstranění | m | 0 | 10 | 202.18 | 38.79 | 387.9 | 0 | 107.84 | 0 | 104.1 | 36.4499 | 91.9043 | 47.6412 | 44.59 | 0
| 3 | Svislé a kompletní konstrukce | [5 empty] | 6455.93 | 3044.49 | 596.4 | 1223.9694 | 0 | 201.5832 | 970.5372 | 418.9486 |  | 3044.49
5 | 386120104 | Montáž odlučovače ropných látek železobetonového průtoku 15 l/s | kus | 0 | 1 | 1810.34 | 3411.44 | 3411.44 | 0 | 596.4 | 1223.9694 | 0 | 201.5832 | 970.5372 | 418.9486 | 3804.48 | 0
6 | 59431150R01 | odlučovač tuků, NS4, Lipmax -P-DA,tř.zatížení D400, včetně připojky pro odběr vzorků | kus | 0 | 1 | 1398.84 |  | 1398.84 | 1398.84 | 0 | 0 | 0 | 0 | 0 | 0 |  | 1398.84
7 | 59431150R02 | zařízení pro měření tukové vrstvy | kus | 0 | 1 | 1645.65 |  | 1645.65 | 1645.65 | 0 | 0 | 0 | 0 | 0 | 0 |  | 1645.65
| 8 | Trubní vedení | [5 empty] | 133332.9 | 21396.7248 | 4049.3315 | 11.387 | 0 | 1368.674 | 3314.1035 | 1430.588 |  | 27400.2428
8 | 871161211 | Montáž potrubí z PE100 SDR 11 otevřený výkop svařovaných elektrotvarovkou D 32 x 3,0 mm | m | 0 | 6 | 241.52 | 68.25 | 409.5 | 0 | 172.881 | 11.387 | 0 | 58.4338 | 116.4968 | 50.2878 | 76.02 | 0
9 | 28613595 | potrubí dvouvrstvé PE100 s 10% signalizační vrstvou SDR 11 32x3,0 dl 12m | m | 0 | 6 | 122.9 |  | 737.4 | 737.4 | 0 | 0 | 0 | 0 | 0 | 0 |  | 737.4
10 | 871315231 | Kanalizační potrubí z tvrdého PVC jednovrstvé tuhost třídy SN10 DN do 160 | m | 0 | 9 | 289.82 | 503.89 | 4535.01 | 3307.8651 | 436.086 | 0 | 0 | 147.3971 | 349.1072 | 150.6979 | 659.17 | 4580.1715
| 28611175 | trubka kanalizační PVC DN 160x6000mm SN10 | m | 1.024 | 9.2161 | 357 | 357 | 3290.1441 | 3290.1441 | [6 empty] | 494 | 4552.7485 | 138.4% | 135.8% | 484.8422 | 127.8422 | 1178.2055 | 4.585% | 1.199% | 1.912% | 2.565%
| 28615052 | mazivo montážní pro plastové potrubí | kg | 0.011 | 0.099 | 179 | 179 | 17.721 | 17.721 | [6 empty] | 277 | 27.423 | 154.7% | 152.2% | 272.4083 | 93.4083 | 9.2474 | 4.585% | 1.199% | 1.912% | 2.565%
11 | 28611174 | trubka kanalizační PVC DN 125x3000 mm SN 10 | m | 0 | 9 | 699.47 | 368 | 3312 | 3312 | 0 | 0 | 0 | 0 | 0 | 0 | 508 | 4572 | 138% | 135.5% | 947.6299 | 248.1599 | 2233.4391 | 4.585% | 1.199% | 1.912% | 2.565%
12 | 894411121 | Zřízení dílců šachet kanalizačních z betonových dílců | kus | 0 | 1 | 12880.91 | 11193.24 | 11193.24 | 3018.2576 | 3115.2524 | 0 | 0 | 1052.9553 | 2325.7411 | 1003.9449 | 12821.75 | 3669.5654
| 05213011 | výřezy tyčové | m3 | 0.00077 | 0.00077 | 939 | 939 | 0.72303 | 0.72303 | [6 empty] | 2570 | 1.9789 | 273.7% | 271.1% | 2545.9128 | 1606.9128 | 1.2373 | 4.585% | 1.199% | 1.912% | 2.565%
| 08211321 | voda pitná pro ostatní odběratele | m3 | 0.00188 | 0.00188 | 45.7 | 45.7 | 0.085916 | 0.085916 | [6 empty] | 52.8 | 0.099264 | 115.5% | 113% | 51.6277 | 5.9277 | 0.011144 | 4.585% | 1.199% | 1.912% | 2.565%
| 15611620 | drát vázací černý D 2mm | kg | 0.34484 | 0.34484 | 36.5 | 36.5 | 12.5867 | 12.5867 | [6 empty] | 57.6 | 19.8628 | 157.8% | 155.2% | 56.6637 | 20.1637 | 6.9533 | 4.585% | 1.199% | 1.912% | 2.565%
| 24551824 | prostředek odbedňovací univerzální | litr | 1.1056 | 1.1056 | 145 | 145 | 160.312 | 160.312 | [6 empty] | 188 | 207.8528 | 129.7% | 127.1% | 184.2805 | 39.2805 | 43.4285 | 4.585% | 1.199% | 1.912% | 2.565%
| 31412774 | hřebík stavební hlava zápustná mřížkovaná 2,5x63mm | kg | 0.244 | 0.244 | 44 | 44 | 10.736 | 10.736 | [6 empty] | 86.2 | 21.0328 | 195.9% | 193.3% | 85.0713 | 41.0713 | 10.0214 | 4.585% | 1.199% | 1.912% | 2.565%
| 31412792 | hřebík stavební hlava zápustná mřížkovaná 2,8x70mm | kg | 0.98385 | 0.98385 | 47.9 | 47.9 | 47.1264 | 47.1264 | [6 empty] | 67.6 | 66.5083 | 141.1% | 138.6% | 66.3713 | 18.4713 | 18.173 | 4.585% | 1.199% | 1.912% | 2.565%
| 54872510 | kramle kovaná hladká 10x300mm | kus | 0.06858 | 0.06858 | 42.8 | 42.8 | 2.9352 | 2.9352 | [6 empty] | 53.4 | 3.6622 | 124.8% | 122.2% | 52.3021 | 9.5021 | 0.65165 | 4.585% | 1.199% | 1.912% | 2.565%
| 58521130 | cement portlandský CEM I 42,5MPa | t | 0.00094 | 0.00094 | 3010 | 3010 | 2.8294 | 2.8294 | [6 empty] | 3940 | 3.7036 | 130.9% | 128.3% | 3862.7874 | 852.7874 | 0.80162 | 4.585% | 1.199% | 1.912% | 2.565%
| 58912400 | malta cementová MC5 kamenivo frakce 0/4 | m3 | 0.00282 | 0.00282 | 1990 | 1990 | 5.6118 | 5.6118 | [6 empty] | 2180 | 6.1476 | 109.5% | 107% | 2128.9525 | 138.9525 | 0.39185 | 4.585% | 1.199% | 1.912% | 2.565%
| 58912500 | malta cementová MC10 pojivo CEM II nebo CEM III | m3 | 0.0361 | 0.0361 | 2190 | 2190 | 79.059 | 79.059 | [6 empty] | 2480 | 89.528 | 113.2% | 110.7% | 2423.8221 | 233.8221 | 8.441 | 4.585% | 1.199% | 1.912% | 2.565%
| 58912505 | malta cementová MC10 pojivo CEM II nebo CEM III s přísadou | m3 | 0.00282 | 0.00282 | 2320 | 2320 | 6.5424 | 6.5424 | [6 empty] | 2530 | 7.1346 | 109.1% | 106.5% | 2470.4873 | 150.4873 | 0.42437 | 4.585% | 1.199% | 1.912% | 2.565%
| 58912605 | malta styková MC25 pojivo CEM I kamenivo frakce 0/4 | m3 | 0.0262 | 0.0262 | 2780 | 2780 | 72.836 | 72.836 | [6 empty] | 3030 | 79.386 | 109% | 106.4% | 2958.6874 | 178.6874 | 4.6816 | 4.585% | 1.199% | 1.912% | 2.565%
| 58932314 | beton C 12/15 kamenivo frakce 0/22 | m3 | 0.12823 | 0.12823 | 2390 | 2390 | 306.4697 | 306.4697 | [6 empty] | 2600 | 333.398 | 108.8% | 106.2% | 2538.6917 | 148.6917 | 19.0667 | 4.585% | 1.199% | 1.912% | 2.565%
| 58932933 | beton C 25/30 X0 kamenivo frakce 0/22 | m3 | 0.1216 | 0.1216 | 2760 | 2760 | 335.616 | 335.616 | [6 empty] | 3060 | 372.096 | 110.9% | 108.3% | 2989.2004 | 229.2004 | 27.8708 | 4.585% | 1.199% | 1.912% | 2.565%
| 58932937 | beton C 25/30 XF1XA1 kamenivo frakce 0/22 | m3 | 0.54368 | 0.54368 | 2800 | 2800 | 1522.304 | 1522.304 | [6 empty] | 3120 | 1696.2816 | 111.4% | 108.9% | 3048.1744 | 248.1744 | 134.9274 | 4.585% | 1.199% | 1.912% | 2.565%
| 60511120 | řezivo stavební prkna prismovaná středová tl 25(32)mm dl 2-5m | m3 | 0.0916 | 0.0916 | 4650 | 4650 | 425.94 | 425.94 | [6 empty] | 7820 | 716.312 | 168.2% | 165.6% | 7700.7181 | 3050.7181 | 279.4458 | 4.585% | 1.199% | 1.912% | 2.565%
| 60512135 | hranol stavební řezivo průřezu do 288cm2 do dl 6m | m3 | 0.00409 | 0.00409 | 6490 | 6490 | 26.5441 | 26.5441 | [6 empty] | 10900 | 44.581 | 168% | 165.4% | 10733.5184 | 4243.5184 | 17.356 | 4.585% | 1.199% | 1.912% | 2.565%
13 | 59225821 | deska betonová roznášecí 10-180 celokruhová/ 1-2/dílná | kus | 0 | 1 | 5232.87 | 2240 | 2240 | 2240 | 0 | 0 | 0 | 0 | 0 | 0 | 2380 | 2380 | 106.2% | 103.7% | 5425.6907 | 192.8207 | 192.8207 | 4.585% | 1.199% | 1.912% | 2.565%
14 | 894812201R01 | Revizní šachta pro odběr vzorků z PP DN 425/150 Lipumax-P včetně roznášecí betonové desky, prodlužovací nástavec | kus | 0 | 1 | 100287.05 |  | 100287.05 | 0 | 0 | 0 | 0 | 0 | 0 | 0 |  | 0
15 | 894812377 | Revizní a čistící šachta z PP DN 600 poklop litinový pro třídu zatížení D400 s teleskopickým adaptérem | kus | 0 | 1 | 29527.9 | 9335.1 | 9335.1 | 7665.9 | 250.5621 | 0 | 0 | 84.69 | 474.8794 | 204.9896 | 12081.36 | 10231.3
| 28661935 | poklop šachtový litinový DN 600 pro třídu zatížení D400 | kus | 1.01 | 1.01 | 4800 | 4800 | 4848 | 4848 | [6 empty] | 7210 | 7282.1 | 150.2% | 147.6% | 7086.8703 | 2286.8703 | 2309.739 | 4.585% | 1.199% | 1.912% | 2.565%
| 28661941 | adaptér šachtový teleskopický dno DN 600 pro třídu zatížení D 400 (vč.těsnění) | kus | 1.01 | 1.01 | 2790 | 2790 | 2817.9 | 2817.9 | [6 empty] | 2920 | 2949.2 | 104.7% | 102.1% | 2848.4309 | 58.4309 | 59.0152 | 4.585% | 1.199% | 1.912% | 2.565%
16 | 894812612 | Vyříznutí a utěsnění otvoru ve stěně šachty DN 160 | kus | 0 | 2 | 483.03 | 641.8 | 1283.6 | 1115.302 | 74.55 | 0 | 0 | 25.1979 | 47.879 | 20.6678 | 707.45 | 1229.806
| 28661044 | mazivo montážní | kg | 0.009 | 0.018 | 199 | 199 | 3.582 | 3.582 | [6 empty] | 277 | 4.986 | 139.2% | 136.6% | 271.8952 | 72.8952 | 1.3121 | 4.585% | 1.199% | 1.912% | 2.565%
| 28661842 | spojka navrtávané kanalizace DN 150 do korugovaného potrubí | kus | 1.01 | 2.02 | 346 | 346 | 698.92 | 698.92 | [6 empty] | 381 | 769.62 | 110.1% | 107.6% | 372.1244 | 26.1244 | 52.7713 | 4.585% | 1.199% | 1.912% | 2.565%
| 28661854 | vrták pro spojku navrtávací D 160mm | kus | 0.04 | 0.08 | 5160 | 5160 | 412.8 | 412.8 | [6 empty] | 5690 | 455.2 | 110.3% | 107.7% | 5557.6356 | 397.6356 | 31.8108 | 4.585% | 1.199% | 1.912% | 2.565%
| 998 | Přesun hmot | [5 empty] | 28142.64 | 0 | 11751.7883 | 0 | 0 | 3972.1044 | 8962.6188 | 3456.1116 |  | 0
17 | 998018003 | Přesun hmot ruční pro budovy v do 24 m | t | 0 | 13.812 | 617.71 | 1547.78 | 21377.94 | 0 | 8927.0133 | 0 | 0 | 3017.3305 | 6808.2759 | 2625.3668 | 1898.19 | 0
18 | 998018011 | Příplatek k ručnímu přesunu hmot pro budovy zděné za zvětšený přesun ZKD 100 m | t | 0 | 13.812 | 239.56 | 489.77 | 6764.7 | 0 | 2824.775 | 0 | 0 | 954.7739 | 2154.3429 | 830.7449 | 600.64 | 0
| PSV | Práce a dodávky PSV | [5 empty] | 22402.38 | 20214.3963 | 787.3224 | 1.0997 | 0 | 266.115 | 864.7204 | 268.6961 |  | 33256.1179
| 721 | Zdravotechnika - vnitřní kanalizace | [5 empty] | 271.53 | 23.1031 | 89.4735 | 0 | 0 | 30.242 | 98.1667 | 30.5035 |  | 26.6662
19 | 721290112 | Zkouška těsnosti potrubí kanalizace vodou do DN 200 | m | 0 | 9 | 40.25 | 30.17 | 271.53 | 23.1031 | 89.4735 | 0 | 0 | 30.242 | 98.1667 | 30.5035 | 34.48 | 26.6662
| 08211321 | voda pitná pro ostatní odběratele | m3 | 0.03142 | 0.28278 | 45.7 | 45.7 | 12.923 | 12.923 | [6 empty] | 52.8 | 14.9308 | 115.5% | 113% | 51.6277 | 5.9277 | 1.6762 | 4.585% | 1.199% | 1.912% | 2.565%
| 08231320 | voda odvedená kanalizací nečištěná od smluvních odběratelů | m3 | 0.03142 | 0.28278 | 36 | 36 | 10.1801 | 10.1801 | [6 empty] | 41.5 | 11.7354 | 115.3% | 112.7% | 40.5765 | 4.5765 | 1.2942 | 4.585% | 1.199% | 1.912% | 2.565%
| 722 | Zdravotechnika - vnitřní vodovod | [5 empty] | 21076.95 | 19905.2932 | 421.2279 | 1.0997 | 0 | 142.375 | 463.0562 | 143.8862 |  | 32884.4517
20 | 722140108 | Potrubí vodovodní ocelové z ušlechtilé oceli spojované lisováním DN 65 | m | 0 | 6 | 5505.57 | 3320.86 | 19925.16 | 18965.9026 | 345.54 | 0 | 0 | 116.7925 | 379.1127 | 117.8023 | 5476.32 | 31777.8123
| 08211321 | voda pitná pro ostatní odběratele | m3 | 0.00052 | 0.00312 | 45.7 | 45.7 | 0.14258 | 0.14258 | [6 empty] | 52.8 | 0.16474 | 115.5% | 113% | 51.6277 | 5.9277 | 0.018494 | 4.585% | 1.199% | 1.912% | 2.565%
| 31142011 | vrut samořezný do dřeva D 8x100/54mm zápustná hlava Zn | 100 kus | 0.004 | 0.024 | 530 | 530 | 12.72 | 12.72 | [6 empty] | 709 | 17.016 | 133.8% | 131.2% | 695.4044 | 165.4044 | 3.9697 | 4.585% | 1.199% | 1.912% | 2.565%
| 42390150 | objímka potrubí dvoušroubová M8/M10 78-78 2 1/2" | kus | 0.4 | 2.4 | 24 | 24 | 57.6 | 57.6 | [6 empty] | 40.1 | 68.8116 | 167.1% | 164.5% | 39.4844 | 15.4844 | 37.1624 | 4.585% | 1.199% | 1.912% | 2.565%
| 55261307 | trubka z ušlechtilé oceli (nerez) lisovací spoj dl 6m DN 65 | m | 1.036 | 6.216 | 1590 | 1590 | 9883.44 | 9883.44 | [6 empty] | 1770 | 11002.32 | 111.3% | 108.8% | 1729.2133 | 139.2133 | 865.3499 | 4.585% | 1.199% | 1.912% | 2.565%
| 55261340 | koleno 90° z ušlechtilé oceli (nerez) lisovací spoj pro rozvod pitné vody DN 65 | kus | 0.15 | 0.9 | 3200 | 3200 | 2880 | 2880 | [6 empty] | 3500 | 4462.5 | 109.4% | 106.8% | 3417.9136 | 217.9136 | 196.1222 | 4.585% | 1.199% | 1.912% | 2.565%
| 55261350 | tvarovka T z ušlechtilé oceli (nerez) lisovací spoj pro rozvod pitné vody DN 65 | kus | 0.2 | 1.2 | 5110 | 5110 | 6132 | 6132 | [6 empty] | 5680 | 11076 | 111.2% | 108.6% | 5548.9182 | 438.9182 | 526.7019 | 4.585% | 1.199% | 1.912% | 2.565%
21 | 44981258 | spojka požární tlaková hadicová B75 Al | kus | 0 | 1 | 575.5 | 291 | 291 | 291 | 0 | 0 | 0 | 0 | 0 | 0 | 334 | 334 | 114.8% | 112.2% | 645.7768 | 70.2768 | 70.2768 | 4.585% | 1.199% | 1.912% | 2.565%
22 | 44981515 | víčko zaslepovací B75 Al | kus | 0 | 1 | 286.83 | 144 | 144 | 144 | 0 | 0 | 0 | 0 | 0 | 0 | 165 | 165 | 114.6% | 112% | 321.3016 | 34.4716 | 34.4716 | 4.585% | 1.199% | 1.912% | 2.565%
23 | 722232123 | Kohout kulový přímý G 3/4 PN 42 do 185°C plnoprůtokový vnitřní závit | kus | 0 | 2 | 332.97 | 345.75 | 691.5 | 504.3906 | 67.4 | 0 | 0 | 22.7812 | 73.9486 | 22.9782 | 410.65 | 607.6394
| 24611201 | fermež napouštěcí | kg | 0.01 | 0.02 | 131 | 131 | 2.62 | 2.62 | [6 empty] | 181 | 3.62 | 138.2% | 135.6% | 177.6396 | 46.6396 | 0.93279 | 4.585% | 1.199% | 1.912% | 2.565%
| 55114146 | kohout kulový PN 42 T 185°C plnoprůtokový nikl páčka 3/4" červený | kus | 1 | 2 | 249 | 249 | 498 | 498 | [6 empty] | 300 | 600 | 120.5% | 117.9% | 293.6126 | 44.6126 | 89.2253 | 4.585% | 1.199% | 1.912% | 2.565%
| 67221003 | instalatérský len - balení 15kg | kg | 0.00957 | 0.01914 | 197 | 197 | 3.7706 | 3.7706 | [6 empty] | 210 | 4.0194 | 106.6% | 104% | 204.9466 | 7.9466 | 0.1521 | 4.585% | 1.199% | 1.912% | 2.565%
24 | 998722103 | Přesun hmot tonážní pro vnitřní vodovod v objektech v do 24 m | t | 0 | 0.023 | 966.07 | 616.37 | 14.18 | 0 | 4.2847 | 1.0997 | 0 | 1.4482 | 5.6028 | 1.741 | 713.7 | 0
25 | 998722181 | Příplatek k přesunu hmot tonážní 722 prováděný bez použití mechanizace | t | 0 | 0.023 | 241.52 | 483.18 | 11.11 | 0 | 4.0031 | 0 | 0 | 1.3531 | 4.3921 | 1.3648 | 539.65 | 0
| 741 | Elektroinstalace - silnoproud | [5 empty] | 1053.9 | 286 | 276.621 | 0 | 0 | 93.4979 | 303.4975 | 94.3063 |  | 345
26 | 741110403 | Montáž hadice ochranná kovová s nasunutím do krabic D přes 50 do 75 mm uložená volně | m | 0 | 10 | 172.51 | 76.79 | 767.9 | 0 | 276.621 | 0 | 0 | 93.4979 | 303.4975 | 94.3063 | 88.63 | 0
27 | 34571351 | trubka elektroinstalační ohebná dvouplášťová korugovaná D 41/50 mm, HDPE+LDPE | m | 0 | 10 | 402.53 | 28.6 | 286 | 286 | 0 | 0 | 0 | 0 | 0 | 0 | 34.5 | 345 | 120.6% | 118.1% | 475.2437 | 72.7137 | 727.137 | 4.585% | 1.199% | 1.912% | 2.565%
| HZS | Hodinové zúčtovací sazby | [5 empty] | 5618.85 | 0 | 2146.5 | 0 | 0 | 725.517 | 2056.8539 | 690.0419 |  | 0
28 | HZS1431 | Hodinová zúčtovací sazba dělník inženýrských sítí | hod | 0 | 5 | 494.53 | 295.95 | 1479.75 | 0 | 655.5 | 0 | 0 | 221.559 | 420.9883 | 181.7266 | 333.42 | 0
29 | HZS2132 | Hodinová zúčtovací sazba zámečník odborný | hod | 0 | 10 | 494.53 | 413.91 | 4139.1 | 0 | 1491 | 0 | 0 | 503.958 | 1635.8656 | 508.3153 | 466.37 | 0

## SO018
KALKULACE
Stavba: Výstavba mateřské školy v ulici Bajkalská, k.ú. Vršovice, p.č. 1536/4,1537/7,1538/1,1538/4, 1538/8, Praha 10 - 1.část
Objekt: Opěrná zeď 1
Část:
Objednatel: ÚMČ Praha 10, Vršovická 68, Praha 10, 101 38
Zhotovitel: GEOSAN + VISTORIA – MŠ Bajkalská - vedoucí společník
Místo:
[11 empty] | cenová soustava ÚRS | [15 empty] | nárůst materiálu
[9 empty] | a | b | c | [8 empty] | d |  | e | f | g | h | i | j | k | l | m | n
č. | kód položky | popis | MJ | Norma | množství celkem | množství realizováno do 01/2022 | množství realizováno v 02/2022 | množství 50% realizováno 02/2022 | množství zbývá | jednotková cena SoD | 20/II (podání nabídky) | Cena celkem | Materiál celkem | Mzdy celkem | Stroje celkem | Tarify celkem | Odvody celkem | Režie celkem | Zisk celkem | 22/I | Materiál celkem | index navýšení (d/c) | index navýšení snížený o průměr nárustu materiálu za 2018-2020 (e-m) | smluvní cena * index upravený (b*f) | doplatek za jednotkovou cenu uvedenou v SoD (g-b) | doplatek ke smluvní ceně celkem (a*h) | 2018 | 2019 | 2020 | průměr nárůstu materiálu 2018-2020 | poznámka
| HSV | Práce a dodávky HSV | [9 empty] | 638474.82 | 304164.8693 | 89777.0918 | 20628.1258 | 0 | 30344.657 | 89193.3376 | 40239.1574 |  | 445694.9735 | i: 14081.7653
| 1 | Zemní práce | [9 empty] | 122733.71 | 35240.4 | 16792.2069 | 1653.7694 | 0 | 5675.7659 | 20727.8512 | 10744.8699 |  | 72107.28
1 | 131251104 | Hloubení jam nezapažených v hornině třídy těžitelnosti I, skupiny 3 objem do 500 m3 strojně | m3 | 0 | 168.066 | 168.066 |  | 0 | 0 | 171.76 | 181.45 | 30495.58 | 0 | 6966.5542 | 0 | 0 | 2354.6953 | 7224.4516 | 3744.9995 | 202.62 | 0
4 | 162351103 | Vodorovné přemístění do 500 m výkopku/sypaniny z horniny třídy těžitelnosti I, skupiny 1 až 3 | m3 | 0 | 268.362 | 268.362 |  | 0 | 0 | 62.68 | 70.29 | 18863.16 | 0 | 1760.5621 | 0 | 0 | 595.07 | 4468.8047 | 2316.5317 | 79.22 | 0
5 | 162751117 | Vodorovné přemístění do 10000 m výkopku/sypaniny z horniny třídy těžitelnosti I, skupiny 1 až 3 | m3 | 0 | 33.885 | 33.885 |  | 0 | 0 | 375.39 | 249.58 | 8457.02 | 0 | 439.5461 | 0 | 0 | 148.5666 | 2003.5188 | 1038.5808 | 297.85 | 0
6 | 162751119 | Příplatek k vodorovnému přemístění výkopku/sypaniny z horniny třídy těžitelnosti I, skupiny 1 až 3 ZKD 1000 m přes 10000 m | m3 | 0 | 169.425 | 169.425 |  | 0 | 0 | 27.37 | 18.91 | 3203.83 | 0 | 126.3063 | 0 | 0 | 42.6915 | 759.0473 | 393.4737 | 23.05 | 0
7 | 167151111 | Nakládání výkopku z hornin třídy těžitelnosti I, skupiny 1 až 3 přes 100 m3 | m3 | 0 | 134.181 | 134.181 |  | 0 | 0 | 943.07 | 44.67 | 5993.87 | 0 | 1338.7641 | 0 | 0 | 452.5023 | 1420.0636 | 736.1303 | 50.18 | 0
8 | 171201221 | Poplatek za uložení na skládce (skládkovné) zeminy a kamení kód odpadu 17 05 04 | t | 0 | 54.216 | 54.216 |  | 0 | 0 | 394.13 | 650 | 35240.4 | 35240.4 | 0 | 0 | 0 | 0 | 0 | 0 | 1330 | 72107.28
| 94620001 | poplatek za uložení stavebního odpadu zeminy a kamení zatříděného kódem 17 05 04 | t | 1 | 54.216 | 54.216 |  | 0 | 0 | 650 | 650 | 35240.4 | 35240.4 | [6 empty] | 1330 | 72107.28 | 204.6% | 202.1% | 1313.3262 | 663.3262 | 0 | 4.585% | 1.199% | 1.912% | 2.565%
19 | 171251201 | Uložení sypaniny na skládky nebo meziskládky | m3 | 0 | 168.066 | 168.066 |  | 0 | 0 | 22.43 | 18.17 | 3053.76 | 0 | 225.5278 | 1653.7694 | 0 | 76.2284 | 723.5445 | 375.0698 | 20.72 | 0
9 | 174101101 | Zásyp jam, šachet rýh nebo kolem objektů sypaninou se zhutněním | m3 | 0 | 134.181 | 134.181 |  | 0 | 0 | 165.84 | 129.87 | 17426.09 | 0 | 5934.9464 | 0 | 0 | 2006.0119 | 4128.4208 | 2140.0841 | 143.35 | 0
| 3 | Svislé a kompletní konstrukce | [9 empty] | 487144.59 | 256367.4667 | 70313.5659 | 17122.2549 | 0 | 23765.9853 | 65655.2013 | 28341.1619 |  | 359499.0205
10 | 327323128 | Opěrné zdi a valy ze ŽB tř. C 30/37 XF1, XA2, XC2 | m3 | 0 | 30.496 | 30.496 |  | 0 | 0 | 4025.28 | 3315.81 | 101118.94 | 95062.112 | 2142.5544 | 0 | 0 | 724.1834 | 1723.1657 | 743.8332 | 3670.5 | 105137.8139
| 08211321 | voda pitná pro ostatní odběratele | m3 | 0.14003 | 4.2704 | 4.2704 |  | 0 | 0 | 45.7 | 45.7 | 195.1552 | 195.1552 | [6 empty] | 52.8 | 225.4747 | 115.5% | 113% | 51.6277 | 5.9277 | 0 | 4.585% | 1.199% | 1.912% | 2.565%
| 58933324 | beton C 30/37 X0 kamenivo frakce 0/22 | m3 | 1.01 | 30.801 | 30.801 |  | 0 | 0 | 3080 | 3080 | 94866.9568 | 94866.9568 | [6 empty] | 3340 | 104912.3392 | 108.4% | 105.9% | 3260.9918 | 180.9918 | 0 | 4.585% | 1.199% | 1.912% | 2.565%
11 | 327351211 | Bednění opěrných zdí a valů svislých i skloněných zřízení | m2 | 0 | 205.139 | 205.139 |  | 0 | 0 | 862.56 | 656.06 | 134583.49 | 32636.1071 | 31892.3244 | 0 | 0 | 10779.6056 | 29003.5016 | 12519.8449 | 757.38 | 40725.2487
| 05213011 | výřezy tyčové | m3 | 0.00075 | 0.15385 | 0.15385 |  | 0 | 0 | 939 | 939 | 144.4691 | 144.4691 | [6 empty] | 2570 | 395.4054 | 273.7% | 271.1% | 2545.9128 | 1606.9128 | 0 | 4.585% | 1.199% | 1.912% | 2.565%
| 15611620 | drát vázací černý D 2mm | kg | 0.0084 | 1.7232 | 1.7232 |  | 0 | 0 | 36.5 | 36.5 | 62.8956 | 62.8956 | [6 empty] | 57.6 | 99.2545 | 157.8% | 155.2% | 56.6637 | 20.1637 | 0 | 4.585% | 1.199% | 1.912% | 2.565%
| 24551824 | prostředek odbedňovací univerzální | litr | 0.1648 | 33.8069 | 33.8069 |  | 0 | 0 | 145 | 145 | 4902.0015 | 4902.0015 | [6 empty] | 188 | 6355.6986 | 129.7% | 127.1% | 184.2805 | 39.2805 | 0 | 4.585% | 1.199% | 1.912% | 2.565%
| 31412788 | hřebík stavební hlava zápustná mřížkovaná 2,8x63mm | kg | 0.03 | 6.1542 | 6.1542 |  | 0 | 0 | 43.2 | 43.2 | 265.8601 | 265.8601 | [6 empty] | 72.1 | 443.7157 | 166.9% | 164.3% | 70.9918 | 27.7918 | 0 | 4.585% | 1.199% | 1.912% | 2.565%
| 53390032 | bednění rámové stěn rovné oboustranné | m2 | 0.00591 | 1.2124 | 1.2124 |  | 0 | 0 | 20000 | 20000 | 24247.4298 | 24247.4298 | [6 empty] | 23400 | 28369.4929 | 117% | 114.4% | 22886.9598 | 2886.9598 | 0 | 4.585% | 1.199% | 1.912% | 2.565%
| 60511120 | řezivo stavební prkna prismovaná středová tl 25(32)mm dl 2-5m | m3 | 0.00027 | 0.055388 | 0.055388 |  | 0 | 0 | 4650 | 4650 | 257.552 | 257.552 | [6 empty] | 7820 | 433.1305 | 168.2% | 165.6% | 7700.7181 | 3050.7181 | 0 | 4.585% | 1.199% | 1.912% | 2.565%
| 60512135 | hranol stavební řezivo průřezu do 288cm2 do dl 6m | m3 | 0.00207 | 0.42464 | 0.42464 |  | 0 | 0 | 6490 | 6490 | 2755.8989 | 2755.8989 | [6 empty] | 10900 | 4628.5513 | 168% | 165.4% | 10733.5184 | 4243.5184 | 0 | 4.585% | 1.199% | 1.912% | 2.565%
12 | 327351221 | Bednění opěrných zdí a valů svislých i skloněných odstranění | m2 | 0 | 205.139 | 205.139 |  | 0 | 0 | 349.62 | 302.08 | 61968.39 | 0 | 14653.8173 | 17122.2549 | 0 | 4952.9902 | 17629.9499 | 7610.2617 | 340.14 | 0
13 | 327361006 | Výztuž opěrných zdí a valů D 12 mm z betonářské oceli 10 505 | t | 0 | 3.964 | 3.964 |  | 0 | 0 | 37377.63 | 47798.63 | 189473.77 | 128669.2475 | 21624.8698 | 0 | 0 | 7309.206 | 17298.5841 | 7467.2222 | 71021.5 | 213635.9579
| 13021052 | tyč ocelová ohýbaná žebírková jakost BSt 500S (10 505) výztuž do betonu D 6-8mm | t | 0.927 | 3.6746 | 3.6746 |  | 0 | 0 | 30300 | 30300 | 111341.2284 | 111341.2284 | [6 empty] | 51100 | 187773.4908 | 168.6% | 166.1% | 50322.7441 | 20022.7441 | 0 | 4.585% | 1.199% | 1.912% | 2.565%
| 13021054 | tyč ocelová ohýbaná žebírková jakost BSt 500S (10 505) výztuž do betonu D 10-16mm | t | 0.103 | 0.40829 | 0.40829 |  | 0 | 0 | 26600 | 26600 | 10860.5672 | 10860.5672 | [6 empty] | 43100 | 17597.3852 | 162% | 159.5% | 42417.6565 | 15817.6565 | 0 | 4.585% | 1.199% | 1.912% | 2.565%
| 15611622 | drát vázací černý D 3,15mm | kg | 5.029 | 19.935 | 19.935 |  | 0 | 0 | 34.1 | 34.1 | 679.782 | 679.782 | [6 empty] | 56.2 | 1120.3445 | 164.8% | 162.2% | 55.3253 | 21.2253 | 0 | 4.585% | 1.199% | 1.912% | 2.565%
| 31210014 | elektroda E-B 121 3,2x450mm | 100 kus | 1.926 | 7.6347 | 7.6347 |  | 0 | 0 | 733 | 733 | 5596.2087 | 5596.2087 | [6 empty] | 886 | 6764.3123 | 120.9% | 118.3% | 867.1971 | 134.1971 | 0 | 4.585% | 1.199% | 1.912% | 2.565%
| 31412858 | hřebík stavební hlava zápustná mřížkovaná 4x100mm | kg | 1.05 | 4.1622 | 4.1622 |  | 0 | 0 | 46 | 46 | 191.4612 | 191.4612 | [6 empty] | 91.4 | 380.4251 | 198.7% | 196.1% | 90.22 | 44.22 | 0 | 4.585% | 1.199% | 1.912% | 2.565%
| 6 | Úpravy povrchů, podlahy a osazování výplní | [9 empty] | 16646.65 | 12557.0026 | 1707.7604 | 0 | 0 | 577.223 | 1302.4405 | 502.2394 |  | 14088.673
14 | 631311124 | Mazanina tl do 120 mm z betonu prostého bez zvýšených nároků na prostředí tř. C 16/20 | m3 | 0 | 4.754 | 4.754 |  | 0 | 0 | 4002.28 | 3501.61 | 16646.65 | 12557.0026 | 1707.7604 | 0 | 0 | 577.223 | 1302.4405 | 502.2394 | 4006.43 | 14088.673
| 08211321 | voda pitná pro ostatní odběratele | m3 | 0.336 | 1.5973 | 1.5973 |  | 0 | 0 | 45.7 | 45.7 | 72.9986 | 72.9986 | [6 empty] | 52.8 | 84.3398 | 115.5% | 113% | 51.6277 | 5.9277 | 0 | 4.585% | 1.199% | 1.912% | 2.565%
| 58932563 | beton C 16/20 X0,XC1 kamenivo frakce 0/8 | m3 | 1.01 | 4.8015 | 4.8015 |  | 0 | 0 | 2600 | 2600 | 12484.004 | 12484.004 | [6 empty] | 2860 | 14004.3332 | 110% | 107.4% | 2793.3048 | 193.3048 | 0 | 4.585% | 1.199% | 1.912% | 2.565%
| 9 | Ostatní konstrukce a práce, bourání | [9 empty] | 6649.79 | 0 | 0 | 0 | 0 | 0 | 0 | 0 |  | 0
15 | 9361791R1 | D+M trubky PVC DN 100 osazené při betonování zdi | m | 0 | 9.8 | 9.8 |  | 0 | 0 | 678.55 | 678.55 | 6649.79 | 0 | 0 | 0 | 0 | 0 | 0 | 0 |  | 0
| 998 | Přesun hmot | [9 empty] | 5300.08 | 0 | 963.5585 | 1852.1015 | 0 | 325.6828 | 1507.8446 | 650.8862 |  | 0
16 | 998152111 | Přesun hmot pro montované zdi a valy v do 12 m | t | 0 | 15.367 | 15.367 |  | 0 | 0 | 449.68 | 344.9 | 5300.08 | 0 | 963.5585 | 1852.1015 | 0 | 325.6828 | 1507.8446 | 650.8862 | 374.71 | 0
| PSV | Práce a dodávky PSV | [9 empty] | 201268.19 | 0 | 0 | 0 | 0 | 0 | 0 | 0 |  | 0
| 767 | Konstrukce zámečnické | [9 empty] | 201268.19 | 0 | 0 | 0 | 0 | 0 | 0 | 0 |  | 0
17 | 7671611R1 | D+M ocelové zábradlí žárově pozinkováno včetně madla a povrchové úpravy | kpl | 0 | 1 |  |  | 0 | 1 | 201264.14 | [10 empty] | 0
celk. hm. 570,61kg
| 14550122 | profil ocelový svařovaný jakost S235 průřez obdelníkový 40x20x2mm | t | 0.21479 | 0.5761 |  |  | 0 | 0.5761 | 29500 | 29500 | 1044.846 | 1044.846 | [6 empty] | 54700 | 1378.3074 | 185.4% | 182.9% | 53943.2657 | 24443.2657 | 14081.7653 | 4.585% | 1.199% | 1.912% | 2.565% | pro výpočet % navýšení ceny použita převažující materiálová položka URS 14550122
18 | 998767201 | Přesun hmot procentní pro zámečnické konstrukce v objektech v do 6 m | % | 0 | 3 |  |  | 0 | 3 | 2012.64 | 1.35 | 4.05 | 0 | 0 | 0 | 0 | 0 | 0 | 0 | 1.35 | 0
[12 empty] | 839743.01 | 304164.8693 | 89777.0918 | 20628.1258 | 0 | 30344.657 | 89193.3376 | 40239.1574 |  | 445694.9735

## SO019
KALKULACE
Stavba: Výstavba mateřské školy v ulici Bajkalská, k.ú. Vršovice, p.č. 1536/4,1537/7,1538/1,1538/4, 1538/8, Praha 10 - 1.část
Objekt: Altán
Část:
Objednatel: ÚMČ Praha 10, Vršovická 68, Praha 10, 101 38
Zhotovitel: GEOSAN + VISTORIA – MŠ Bajkalská - vedoucí společník | [16 empty] | Zpracoval:
Místo:
[9 empty] | a | b | c | [8 empty] | d |  | e | f | g | h | i | j | k | l | m | n
č. | kód položky | popis | MJ | Norma | množství celkem | množství realizováno do 01/2022 | množství realizováno v 02/2022 | množství 50% realizováno 02/2022 | množství zbývá | jednotková cena SoD | 20/II (podání nabídky) | Cena celkem | Materiál celkem | Mzdy celkem | Stroje celkem | Tarify celkem | Odvody celkem | Režie celkem | Zisk celkem | 22/I | Materiál celkem | index navýšení (d/c) | index navýšení snížený o průměr nárustu materiálu za 2018-2020 (e-m) | smluvní cena * index upravený (b*f) | doplatek za jednotkovou cenu uvedenou v SoD (g-b) | doplatek ke smluvní ceně celkem (a*h) | 2018 | 2019 | 2020 | průměr nárůstu materiálu 2018-2020 | poznámka
64790.1748
| HSV | Práce a dodávky HSV | [9 empty] | 401276.57 | 260187.1795 | 44140.8633 | 3869.2928 | 768.3825 | 14919.6118 | 42913.1036 | 17326.7706 |  | 370975.9634
| 1 | Zemní práce | [9 empty] | 50521.91 | 28158 | 3924.4294 | 266.418 | 0 | 1326.4571 | 5298.2197 | 2746.4825 |  | 57615.6
1 | 122251101 | Odkopávky a prokopávky nezapažené v hornině třídy těžitelnosti I, skupiny 3 objem do 20 m3 strojně | m3 | 0 | 17 | 17 |  | 0 | 0 | 283.3 | 207.15 | 3521.55 | 0 | 963.2081 | 0 | 0 | 325.5643 | 834.2927 | 432.4793 | 229.33 | 0
3 | 132251101 | Hloubení rýh nezapažených š do 800 mm v hornině třídy těžitelnosti I, skupiny 3 objem do 20 m3 strojně | m3 | 0 | 8.775 | 8.775 |  | 0 | 0 | 419.32 | 876.89 | 7694.71 | 0 | 2106.4379 | 0 | 0 | 711.976 | 1822.9325 | 944.9688 | 970.75 | 0
5 | 133251101 | Hloubení šachet nezapažených v hornině třídy těžitelnosti I, skupiny 3 objem do 20 m3 | m3 | 0 | 1.3 | 1.3 |  | 0 | 0 | 2136.65 | 1029.52 | 1338.38 | 0 | 366.3206 | 0 | 0 | 123.8164 | 317.071 | 164.3627 | 1139.72 | 0
7 | 162751117 | Vodorovné přemístění do 10000 m výkopku/sypaniny z horniny třídy těžitelnosti I, skupiny 1 až 3 | m3 | 0 | 27.075 | 27.075 |  | 0 | 0 | 375.39 | 249.58 | 6757.38 | 0 | 351.2088 | 0 | 0 | 118.7086 | 1600.8638 | 829.8532 | 297.85 | 0
8 | 162751119 | Příplatek k vodorovnému přemístění výkopku/sypaniny z horniny třídy těžitelnosti I, skupiny 1 až 3 ZKD 1000 m přes 10000 m | m3 | 0 | 135.375 | 135.375 |  | 0 | 0 | 27.37 | 18.91 | 2559.94 | 0 | 100.9221 | 0 | 0 | 34.1117 | 606.4986 | 314.3957 | 23.05 | 0
9 | 171201221 | Poplatek za uložení na skládce (skládkovné) zeminy a kamení kód odpadu 17 05 04 | t | 0 | 43.32 | 43.32 |  | 0 | 0 | 394.13 | 650 | 28158 | 28158 | 0 | 0 | 0 | 0 | 0 | 0 | 1330 | 57615.6
| 94620001 | poplatek za uložení stavebního odpadu zeminy a kamení zatříděného kódem 17 05 04 | t | 1 | 43.32 | 43.32 |  | 0 | 0 | 650 | 650 | 28158 | 28158 | [6 empty] | 1330 | 57615.6 | 204.6% | 202.1% | 1313.3262 | 663.3262 | 0 | 4.585% | 1.199% | 1.912% | 2.565%
58 | 171251201 | Uložení sypaniny na skládky nebo meziskládky | m3 | 0 | 27.075 | 27.075 |  | 0 | 0 | 22.43 | 18.17 | 491.95 | 0 | 36.3319 | 266.418 | 0 | 12.2802 | 116.5612 | 60.4228 | 20.72 | 0
| 2 | Zakládání | [9 empty] | 72588.14 | 59546.4583 | 4683.987 | 0 | 0 | 1583.1876 | 4153.3969 | 1601.6081 |  | 81778.023
10 | 274321611 | Základové pasy ze ŽB bez zvýšených nároků na prostředí tř. C 30/37 XC2, XF1, XA2 | m3 | 0 | 6.986 | 6.986 |  | 0 | 0 | 3841.27 | 3345.75 | 23373.41 | 21762.235 | 636.0774 | 0 | 0 | 214.9942 | 513.1124 | 197.8633 | 3721.75 | 24068.2082
| 08211321 | voda pitná pro ostatní odběratele | m3 | 0.0915 | 0.63922 | 0.63922 |  | 0 | 0 | 45.7 | 45.7 | 29.2123 | 29.2123 | [6 empty] | 52.8 | 33.7508 | 115.5% | 113% | 51.6277 | 5.9277 | 0 | 4.585% | 1.199% | 1.912% | 2.565%
| 58933324 | beton C 30/37 X0 kamenivo frakce 0/22 | m3 | 1.01 | 7.0559 | 7.0559 |  | 0 | 0 | 3080 | 3080 | 21732.0488 | 21732.0488 | [6 empty] | 3340 | 24033.2372 | 108.4% | 105.9% | 3260.9918 | 180.9918 | 0 | 4.585% | 1.199% | 1.912% | 2.565%
| 69311201 | geotextilie netkaná separační, ochranná, filtrační, drenážní PES(70%)+PP(30%) 400g/m2 | m2 | 0.00551 | 0.038493 | 0.038493 |  | 0 | 0 | 25.3 | 25.3 | 0.97387 | 0.97387 | [6 empty] | 31.7 | 1.2202 | 125.3% | 122.7% | 31.051 | 5.751 | 0 | 4.585% | 1.199% | 1.912% | 2.565%
11 | 274361821 | Výztuž základových pásů betonářskou ocelí 10 505 (R) | t | 0 | 0.908 | 0.908 |  | 0 | 0 | 37377.63 | 41346.86 | 37542.95 | 27968.2714 | 3375.8592 | 0 | 0 | 1141.0404 | 3049.2596 | 1175.8373 | 61956.78 | 44654.8062
| 13021054 | tyč ocelová ohýbaná žebírková jakost BSt 500S (10 505) výztuž do betonu D 10-16mm | t | 0.515 | 0.46762 | 0.46762 |  | 0 | 0 | 26600 | 26600 | 12438.692 | 12438.692 | [6 empty] | 43100 | 20154.422 | 162% | 159.5% | 42417.6565 | 15817.6565 | 0 | 4.585% | 1.199% | 1.912% | 2.565%
| 13021058 | tyč ocelová ohýbaná žebírková jakost BSt 500S (10 505) výztuž do betonu D 18-28mm | t | 0.515 | 0.46762 | 0.46762 |  | 0 | 0 | 25900 | 25900 | 12111.358 | 12111.358 | [6 empty] | 43200 | 20201.184 | 166.8% | 164.2% | 42535.6129 | 16635.6129 | 0 | 4.585% | 1.199% | 1.912% | 2.565%
| 15611622 | drát vázací černý D 3,15mm | kg | 10.21 | 9.2707 | 9.2707 |  | 0 | 0 | 34.1 | 34.1 | 316.1302 | 316.1302 | [6 empty] | 56.2 | 521.0122 | 164.8% | 162.2% | 55.3253 | 21.2253 | 0 | 4.585% | 1.199% | 1.912% | 2.565%
| 31210016 | elektroda E-B 121 5x450mm | 100 kus | 2.19 | 1.9885 | 1.9885 |  | 0 | 0 | 1560 | 1560 | 3102.0912 | 3102.0912 | [6 empty] | 1900 | 3778.188 | 121.8% | 119.2% | 1859.9829 | 299.9829 | 0 | 4.585% | 1.199% | 1.912% | 2.565%
12 | 275313711 | Základové patky z betonu tř. C 20/25 | m3 | 0 | 0.939 | 0.939 |  | 0 | 0 | 4025.28 | 2797.76 | 2627.1 | 2433.5235 | 75.896 | 0 | 0 | 25.6528 | 61.6466 | 23.7718 | 3284.11 | 2850.0147
| 08211321 | voda pitná pro ostatní odběratele | m3 | 0.1285 | 0.12066 | 0.12066 |  | 0 | 0 | 45.7 | 45.7 | 5.5142 | 5.5142 | [6 empty] | 52.8 | 6.3709 | 115.5% | 113% | 51.6277 | 5.9277 | 0 | 4.585% | 1.199% | 1.912% | 2.565%
| 58932910 | beton C 20/25 X0XC2 kamenivo frakce 0/22 | m3 | 1.01 | 0.94839 | 0.94839 |  | 0 | 0 | 2560 | 2560 | 2427.8784 | 2427.8784 | [6 empty] | 2940 | 2843.4798 | 114.8% | 112.3% | 2874.3309 | 314.3309 | 0 | 4.585% | 1.199% | 1.912% | 2.565%
| 69311201 | geotextilie netkaná separační, ochranná, filtrační, drenážní PES(70%)+PP(30%) 400g/m2 | m2 | 0.00551 | 0.0051739 | 0.0051739 |  | 0 | 0 | 25.3 | 25.3 | 0.1309 | 0.1309 | [6 empty] | 31.7 | 0.16401 | 125.3% | 122.7% | 31.051 | 5.751 | 0 | 4.585% | 1.199% | 1.912% | 2.565%
13 | 275321611 | Základové patky ze ŽB bez zvýšených nároků na prostředí tř. C 30/37 XC2, XF1, XA2 | m3 | 0 | 1.035 | 1.035 |  | 0 | 0 | 4427.81 | 3345.75 | 3462.85 | 3224.1502 | 94.2371 | 0 | 0 | 31.8521 | 76.0194 | 29.3141 | 3721.75 | 3565.7881
| 08211321 | voda pitná pro ostatní odběratele | m3 | 0.0915 | 0.094702 | 0.094702 |  | 0 | 0 | 45.7 | 45.7 | 4.3279 | 4.3279 | [6 empty] | 52.8 | 5.0003 | 115.5% | 113% | 51.6277 | 5.9277 | 0 | 4.585% | 1.199% | 1.912% | 2.565%
| 58933324 | beton C 30/37 X0 kamenivo frakce 0/22 | m3 | 1.01 | 1.0454 | 1.0454 |  | 0 | 0 | 3080 | 3080 | 3219.678 | 3219.678 | [6 empty] | 3340 | 3560.607 | 108.4% | 105.9% | 3260.9918 | 180.9918 | 0 | 4.585% | 1.199% | 1.912% | 2.565%
| 69311201 | geotextilie netkaná separační, ochranná, filtrační, drenážní PES(70%)+PP(30%) 400g/m2 | m2 | 0.00551 | 0.0057028 | 0.0057028 |  | 0 | 0 | 25.3 | 25.3 | 0.14428 | 0.14428 | [6 empty] | 31.7 | 0.18078 | 125.3% | 122.7% | 31.051 | 5.751 | 0 | 4.585% | 1.199% | 1.912% | 2.565%
14 | 275361821 | Výztuž základových patek betonářskou ocelí 10 505 (R) | t | 0 | 0.135 | 0.135 |  | 0 | 0 | 37377.63 | 41346.86 | 5581.83 | 4158.2782 | 501.9174 | 0 | 0 | 169.6481 | 453.3591 | 174.8216 | 61956.78 | 6639.2058
| 13021054 | tyč ocelová ohýbaná žebírková jakost BSt 500S (10 505) výztuž do betonu D 10-16mm | t | 0.515 | 0.069525 | 0.069525 |  | 0 | 0 | 26600 | 26600 | 1849.365 | 1849.365 | [6 empty] | 43100 | 2996.5275 | 162% | 159.5% | 42417.6565 | 15817.6565 | 0 | 4.585% | 1.199% | 1.912% | 2.565%
| 13021058 | tyč ocelová ohýbaná žebírková jakost BSt 500S (10 505) výztuž do betonu D 18-28mm | t | 0.515 | 0.069525 | 0.069525 |  | 0 | 0 | 25900 | 25900 | 1800.6975 | 1800.6975 | [6 empty] | 43200 | 3003.48 | 166.8% | 164.2% | 42535.6129 | 16635.6129 | 0 | 4.585% | 1.199% | 1.912% | 2.565%
| 15611622 | drát vázací černý D 3,15mm | kg | 10.21 | 1.3783 | 1.3783 |  | 0 | 0 | 34.1 | 34.1 | 47.0017 | 47.0017 | [6 empty] | 56.2 | 77.4633 | 164.8% | 162.2% | 55.3253 | 21.2253 | 0 | 4.585% | 1.199% | 1.912% | 2.565%
| 31210016 | elektroda E-B 121 5x450mm | 100 kus | 2.19 | 0.29565 | 0.29565 |  | 0 | 0 | 1560 | 1560 | 461.214 | 461.214 | [6 empty] | 1900 | 561.735 | 121.8% | 119.2% | 1859.9829 | 299.9829 | 0 | 4.585% | 1.199% | 1.912% | 2.565%
| 3 | Svislé a kompletní konstrukce | [9 empty] | 91706.96 | 53167.2406 | 12065.631 | 1730.2197 | 350.8961 | 4078.1833 | 12273.7745 | 4732.9397 |  | 70807.6369
15 | 311321611 | Nosná zeď ze ŽB tř. C 30/37 bez výztuže | m3 | 0 | 4.141 | 4.141 |  | 0 | 0 | 4082.79 | 3560.57 | 14744.32 | 12993.2994 | 709.4295 | 0 | 0 | 239.7872 | 557.6516 | 215.0383 | 3996.89 | 14448.6855
| 08211321 | voda pitná pro ostatní odběratele | m3 | 0.144 | 0.5963 | 0.5963 |  | 0 | 0 | 45.7 | 45.7 | 27.2511 | 27.2511 | [6 empty] | 52.8 | 31.4849 | 115.5% | 113% | 51.6277 | 5.9277 | 0 | 4.585% | 1.199% | 1.912% | 2.565%
| 58933323 | beton C 30/37 X0 kamenivo frakce 0/16 | m3 | 1.01 | 4.1824 | 4.1824 |  | 0 | 0 | 3100 | 3100 | 12965.471 | 12965.471 | [6 empty] | 3380 | 14416.4774 | 109% | 106.5% | 3300.4788 | 200.4788 | 0 | 4.585% | 1.199% | 1.912% | 2.565%
| 69311201 | geotextilie netkaná separační, ochranná, filtrační, drenážní PES(70%)+PP(30%) 400g/m2 | m2 | 0.00551 | 0.022817 | 0.022817 |  | 0 | 0 | 25.3 | 25.3 | 0.57727 | 0.57727 | [6 empty] | 31.7 | 0.7233 | 125.3% | 122.7% | 31.051 | 5.751 | 0 | 4.585% | 1.199% | 1.912% | 2.565%
16 | 311351411 | Zřízení kruhového oboustranného bednění nosných nadzákladových zdí r do 2,5 m | m2 | 0 | 42.364 | 42.364 |  | 0 | 0 | 1610.11 | 791.5 | 33531.11 | 14623.7986 | 5987.7447 | 0 | 0 | 2023.8577 | 6021.4266 | 2321.9466 | 964.38 | 18130.9024
| 53390061 | bednění rámové stěn kruhové r 1-2,5m | m2 | 0.00959 | 0.40627 | 0.40627 |  | 0 | 0 | 30400 | 30400 | 12350.6311 | 12350.6311 | [6 empty] | 36100 | 14666.3744 | 118.8% | 116.2% | 35320.1788 | 4920.1788 | 0 | 4.585% | 1.199% | 1.912% | 2.565%
| 53390186 | materiál spotřební bednění stěn kruhové | m2 | 1 | 42.364 | 42.364 |  | 0 | 0 | 26.4 | 26.4 | 1118.4096 | 1118.4096 | [6 empty] | 36 | 1525.104 | 136.4% | 133.8% | 35.3228 | 8.9228 | 0 | 4.585% | 1.199% | 1.912% | 2.565%
| 60512135 | hranol stavební řezivo průřezu do 288cm2 do dl 6m | m3 | 0.0042 | 0.17793 | 0.17793 |  | 0 | 0 | 6490 | 6490 | 1154.7579 | 1154.7579 | [6 empty] | 10900 | 1939.4239 | 168% | 165.4% | 10733.5184 | 4243.5184 | 0 | 4.585% | 1.199% | 1.912% | 2.565%
17 | 311351412 | Odstranění kruhového oboustranného bednění nosných nadzákladových zdí r do 2,5 m | m2 | 0 | 42.364 | 42.364 |  | 0 | 0 | 460.03 | 174.86 | 7407.77 | 0 | 1750.167 | 1488.2897 | 308.8336 | 591.5564 | 2359.1426 | 909.7185 | 209.09 | 0
18 | 311361821 | Výztuž nosných zdí betonářskou ocelí 10 505 | t | 0 | 0.538 | 0.538 |  | 0 | 0 | 37377.63 | 41188.03 | 22159.16 | 16049.2798 | 2215.7886 | 0 | 0 | 748.9365 | 1945.8213 | 750.336 | 62024.51 | 25970.9537
| 13021052 | tyč ocelová ohýbaná žebírková jakost BSt 500S (10 505) výztuž do betonu D 6-8mm | t | 0.206 | 0.11083 | 0.11083 |  | 0 | 0 | 30300 | 30300 | 3358.0884 | 3358.0884 | [6 empty] | 51100 | 5663.3108 | 168.6% | 166.1% | 50322.7441 | 20022.7441 | 0 | 4.585% | 1.199% | 1.912% | 2.565%
| 13021054 | tyč ocelová ohýbaná žebírková jakost BSt 500S (10 505) výztuž do betonu D 10-16mm | t | 0.824 | 0.44331 | 0.44331 |  | 0 | 0 | 26600 | 26600 | 11792.0992 | 11792.0992 | [6 empty] | 43100 | 19106.7472 | 162% | 159.5% | 42417.6565 | 15817.6565 | 0 | 4.585% | 1.199% | 1.912% | 2.565%
| 15611622 | drát vázací černý D 3,15mm | kg | 11.651 | 6.2682 | 6.2682 |  | 0 | 0 | 34.1 | 34.1 | 213.7469 | 213.7469 | [6 empty] | 56.2 | 352.275 | 164.8% | 162.2% | 55.3253 | 21.2253 | 0 | 4.585% | 1.199% | 1.912% | 2.565%
| 31210014 | elektroda E-B 121 3,2x450mm | 100 kus | 1.672 | 0.89954 | 0.89954 |  | 0 | 0 | 733 | 733 | 659.3599 | 659.3599 | [6 empty] | 886 | 796.9889 | 120.9% | 118.3% | 867.1971 | 134.1971 | 0 | 4.585% | 1.199% | 1.912% | 2.565%
| 31412858 | hřebík stavební hlava zápustná mřížkovaná 4x100mm | kg | 1.05 | 0.5649 | 0.5649 |  | 0 | 0 | 46 | 46 | 25.9854 | 25.9854 | [6 empty] | 91.4 | 51.6319 | 198.7% | 196.1% | 90.22 | 44.22 | 0 | 4.585% | 1.199% | 1.912% | 2.565%
19 | 330321611 | Sloupy nebo pilíře z betonu pohledového tř. C 30/37 bez výztuže XC2, XF1, XA2 | m3 | 0 | 0.505 | 0.505 |  | 0 | 0 | 5750.4 | 4143.99 | 2092.71 | 1611.2732 | 193.0784 | 0 | 0 | 65.2605 | 153.3257 | 59.1245 | 4719.91 | 1799.8503
| 08211321 | voda pitná pro ostatní odběratele | m3 | 0.2 | 0.101 | 0.101 |  | 0 | 0 | 45.7 | 45.7 | 4.6157 | 4.6157 | [6 empty] | 52.8 | 5.3328 | 115.5% | 113% | 51.6277 | 5.9277 | 0 | 4.585% | 1.199% | 1.912% | 2.565%
| 58933322 | beton C 30/37 X0 kamenivo frakce 0/8 | m3 | 1.01 | 0.51005 | 0.51005 |  | 0 | 0 | 3150 | 3150 | 1606.6575 | 1606.6575 | [6 empty] | 3450 | 1794.5175 | 109.5% | 107% | 3369.1962 | 219.1962 | 0 | 4.585% | 1.199% | 1.912% | 2.565%
20 | 332351115 | Zřízení bednění kruhových sloupů v do 4 m D do 0,40 m | m2 | 0 | 6.73 | 6.73 |  | 0 | 0 | 1380.1 | 1166.62 | 7851.35 | 5926.1688 | 657.2902 | 0 | 0 | 222.1641 | 613.1247 | 236.4295 | 1428.57 | 7281.9946
| 53390124 | bednění sloupové kruhové D 400mm do v 4m | m2 | 0.012 | 0.08076 | 0.08076 |  | 0 | 0 | 72300 | 72300 | 5838.948 | 5838.948 | [6 empty] | 88600 | 7155.336 | 122.5% | 120% | 86745.3596 | 14445.3596 | 0 | 4.585% | 1.199% | 1.912% | 2.565%
| 53390161 | materiál spotřební bednění sloupů a pilířů | m2 | 1 | 6.73 | 6.73 |  | 0 | 0 | 6.47 | 6.47 | 43.5431 | 43.5431 | [6 empty] | 7.92 | 53.3016 | 122.4% | 119.8% | 7.754 | 1.284 | 0 | 4.585% | 1.199% | 1.912% | 2.565%
| 60512135 | hranol stavební řezivo průřezu do 288cm2 do dl 6m | m3 | 0.001 | 0.00673 | 0.00673 |  | 0 | 0 | 6490 | 6490 | 43.6777 | 43.6777 | [6 empty] | 10900 | 73.357 | 168% | 165.4% | 10733.5184 | 4243.5184 | 0 | 4.585% | 1.199% | 1.912% | 2.565%
21 | 332351116 | Odstranění bednění kruhových sloupů v do 4 m D do 0,40 m | m2 | 0 | 6.73 | 6.73 |  | 0 | 0 | 230.02 | 169.1 | 1138.04 | 0 | 262.9667 | 241.93 | 42.0625 | 88.8827 | 362.4299 | 139.7581 | 201.84 | 0
22 | 332361821 | Výztuž sloupů oblých betonářskou ocelí 10 505 | t | 0 | 0.066 | 0.066 |  | 0 | 0 | 37377.63 | 42159.03 | 2782.5 | 1963.4208 | 289.166 | 0 | 0 | 97.7381 | 260.8521 | 100.5882 | 63134.92 | 3175.2504
| 13021052 | tyč ocelová ohýbaná žebírková jakost BSt 500S (10 505) výztuž do betonu D 6-8mm | t | 0.103 | 0.006798 | 0.006798 |  | 0 | 0 | 30300 | 30300 | 205.9794 | 205.9794 | [6 empty] | 51100 | 347.3778 | 168.6% | 166.1% | 50322.7441 | 20022.7441 | 0 | 4.585% | 1.199% | 1.912% | 2.565%
| 13021054 | tyč ocelová ohýbaná žebírková jakost BSt 500S (10 505) výztuž do betonu D 10-16mm | t | 0.618 | 0.040788 | 0.040788 |  | 0 | 0 | 26600 | 26600 | 1084.9608 | 1084.9608 | [6 empty] | 43100 | 1757.9628 | 162% | 159.5% | 42417.6565 | 15817.6565 | 0 | 4.585% | 1.199% | 1.912% | 2.565%
| 13021058 | tyč ocelová ohýbaná žebírková jakost BSt 500S (10 505) výztuž do betonu D 18-28mm | t | 0.309 | 0.020394 | 0.020394 |  | 0 | 0 | 25900 | 25900 | 528.2046 | 528.2046 | [6 empty] | 43200 | 881.0208 | 166.8% | 164.2% | 42535.6129 | 16635.6129 | 0 | 4.585% | 1.199% | 1.912% | 2.565%
| 15611622 | drát vázací černý D 3,15mm | kg | 12.153 | 0.8021 | 0.8021 |  | 0 | 0 | 34.1 | 34.1 | 27.3515 | 27.3515 | [6 empty] | 56.2 | 45.0779 | 164.8% | 162.2% | 55.3253 | 21.2253 | 0 | 4.585% | 1.199% | 1.912% | 2.565%
| 31210014 | elektroda E-B 121 3,2x450mm | 100 kus | 2.351 | 0.15517 | 0.15517 |  | 0 | 0 | 733 | 733 | 113.7367 | 113.7367 | [6 empty] | 886 | 137.4771 | 120.9% | 118.3% | 867.1971 | 134.1971 | 0 | 4.585% | 1.199% | 1.912% | 2.565%
| 31412858 | hřebík stavební hlava zápustná mřížkovaná 4x100mm | kg | 1.05 | 0.0693 | 0.0693 |  | 0 | 0 | 46 | 46 | 3.1878 | 3.1878 | [6 empty] | 91.4 | 6.334 | 198.7% | 196.1% | 90.22 | 44.22 | 0 | 4.585% | 1.199% | 1.912% | 2.565%
| 4 | Vodorovné konstrukce | [9 empty] | 140482.4 | 96994.2021 | 14926.5206 | 742.0974 | 417.4864 | 5045.164 | 13849.7015 | 5340.6393 |  | 135498.3028
23 | 411321616 | Stropy deskové ze ŽB tř. C 30/37 XC2, XF1, XA2 | m3 | 0 | 11.97 | 11.97 |  | 0 | 0 | 4094.29 | 3570.34 | 42736.97 | 37671.589 | 1984.128 | 0 | 0 | 670.6353 | 1613.1706 | 622.0612 | 4016.39 | 41906.2877
| 08211321 | voda pitná pro ostatní odběratele | m3 | 0.16 | 1.9152 | 1.9152 |  | 0 | 0 | 45.7 | 45.7 | 87.5246 | 87.5246 | [6 empty] | 52.8 | 101.1226 | 115.5% | 113% | 51.6277 | 5.9277 | 0 | 4.585% | 1.199% | 1.912% | 2.565%
| 58933323 | beton C 30/37 X0 kamenivo frakce 0/16 | m3 | 1.01 | 12.0897 | 12.0897 |  | 0 | 0 | 3100 | 3100 | 37478.07 | 37478.07 | [6 empty] | 3380 | 41672.358 | 109% | 106.5% | 3300.4788 | 200.4788 | 0 | 4.585% | 1.199% | 1.912% | 2.565%
| 69311201 | geotextilie netkaná separační, ochranná, filtrační, drenážní PES(70%)+PP(30%) 400g/m2 | m2 | 0.35 | 4.1895 | 4.1895 |  | 0 | 0 | 25.3 | 25.3 | 105.9943 | 105.9943 | [6 empty] | 31.7 | 132.8072 | 125.3% | 122.7% | 31.051 | 5.751 | 0 | 4.585% | 1.199% | 1.912% | 2.565%
24 | 411351021 | Zřízení bednění stropů deskových tl do 50 cm bez podpěrné kce | m2 | 0 | 43.09 | 43.09 |  | 0 | 0 | 805.06 | 410.12 | 17672.07 | 8949.0001 | 2778.3958 | 0 | 0 | 939.0978 | 2778.0493 | 1071.2548 | 580.35 | 14472.0867
| 53390111 | deska betonářská laťovka 3vrstvá | m2 | 0.2 | 8.618 | 8.618 |  | 0 | 0 | 473 | 473 | 4076.314 | 4076.314 | [6 empty] | 894 | 7704.492 | 189% | 186.4% | 881.8666 | 408.8666 | 0 | 4.585% | 1.199% | 1.912% | 2.565%
| 53390112 | překližka stavební dořezová | m2 | 0.05 | 2.1545 | 2.1545 |  | 0 | 0 | 360 | 360 | 775.62 | 775.62 | [6 empty] | 474 | 1021.233 | 131.7% | 129.1% | 464.7653 | 104.7653 | 0 | 4.585% | 1.199% | 1.912% | 2.565%
| 53390160 | materiál spotřební bednění stropů a nosníků | m2 | 1 | 43.09 | 43.09 |  | 0 | 0 | 6.47 | 6.47 | 278.7923 | 278.7923 | [6 empty] | 7.92 | 341.2728 | 122.4% | 119.8% | 7.754 | 1.284 | 0 | 4.585% | 1.199% | 1.912% | 2.565%
| 53390201 | bednění stropů deskových tl 25-50cm | m2 | 0.03836 | 1.6529 | 1.6529 |  | 0 | 0 | 2310 | 2310 | 3818.2738 | 3818.2738 | [6 empty] | 3270 | 5405.0889 | 141.6% | 139% | 3210.7439 | 900.7439 | 0 | 4.585% | 1.199% | 1.912% | 2.565%
25 | 411351022 | Odstranění bednění stropů deskových tl do 50 cm bez podpěrné kce | m2 | 0 | 43.09 | 43.09 |  | 0 | 0 | 207.01 | 125.41 | 5403.92 | 0 | 1617.8356 | 563.2725 | 291.2884 | 546.8284 | 1720.9582 | 663.6256 | 151.41 | 0
26 | 411354315 | Zřízení podpěrné konstrukce stropů výšky do 4 m tl do 35 cm | m2 | 0 | 34.2 | 34.2 |  | 0 | 0 | 287.52 | 198.11 | 6775.36 | 3122.3506 | 1139.8073 | 0 | 0 | 385.2549 | 1163.333 | 448.5975 | 233.38 | 3568.4006
| 53390230 | konstrukce podpěrná stropů v podepření do 4m strop tl 25-35cm | m2 | 0.03836 | 1.3119 | 1.3119 |  | 0 | 0 | 2380 | 2380 | 3122.3506 | 3122.3506 | [6 empty] | 2720 | 3568.4006 | 114.3% | 111.7% | 2658.9482 | 278.9482 | 0 | 4.585% | 1.199% | 1.912% | 2.565%
27 | 411354316 | Odstranění podpěrné konstrukce stropů výšky do 4 m tl do 35 cm | m2 | 0 | 34.2 | 34.2 |  | 0 | 0 | 138.01 | 62.99 | 2154.26 | 0 | 671.6675 | 178.825 | 126.198 | 227.0236 | 686.117 | 264.5763 | 76.25 | 0
28 | 411361821 | Výztuž stropů betonářskou ocelí 10 505 | t | 0 | 1.556 | 1.556 |  | 0 | 0 | 37377.63 | 42249.24 | 65739.82 | 47251.2624 | 6734.6864 | 0 | 0 | 2276.324 | 5888.0735 | 2270.5238 | 62937.27 | 75551.5277
| 13021052 | tyč ocelová ohýbaná žebírková jakost BSt 500S (10 505) výztuž do betonu D 6-8mm | t | 0.103 | 0.16027 | 0.16027 |  | 0 | 0 | 30300 | 30300 | 4856.1204 | 4856.1204 | [6 empty] | 51100 | 8189.6948 | 168.6% | 166.1% | 50322.7441 | 20022.7441 | 0 | 4.585% | 1.199% | 1.912% | 2.565%
| 13021054 | tyč ocelová ohýbaná žebírková jakost BSt 500S (10 505) výztuž do betonu D 10-16mm | t | 0.927 | 1.4424 | 1.4424 |  | 0 | 0 | 26600 | 26600 | 38368.1592 | 38368.1592 | [6 empty] | 43100 | 62167.9572 | 162% | 159.5% | 42417.6565 | 15817.6565 | 0 | 4.585% | 1.199% | 1.912% | 2.565%
| 15611622 | drát vázací černý D 3,15mm | kg | 12.672 | 19.7176 | 19.7176 |  | 0 | 0 | 34.1 | 34.1 | 672.3713 | 672.3713 | [6 empty] | 56.2 | 1108.1309 | 164.8% | 162.2% | 55.3253 | 21.2253 | 0 | 4.585% | 1.199% | 1.912% | 2.565%
| 31210016 | elektroda E-B 121 5x450mm | 100 kus | 1.382 | 2.1504 | 2.1504 |  | 0 | 0 | 1560 | 1560 | 3354.6115 | 3354.6115 | [6 empty] | 1900 | 4085.7448 | 121.8% | 119.2% | 1859.9829 | 299.9829 | 0 | 4.585% | 1.199% | 1.912% | 2.565%
| 5 | Komunikace pozemní | [9 empty] | 17083.42 | 14901.7352 | 327.0571 | 0 | 0 | 110.5453 | 620.563 | 267.8764 |  | 16347.7248
29 | 564861111 | Podklad ze štěrkodrtě ŠD tl 200 mm | m2 | 0 | 81.4 |  |  | 0 | 81.4 | 70.15 | 209.87 | 17083.42 | 14901.7352 | 327.0571 | 0 | 0 | 110.5453 | 620.563 | 267.8764 | 231.26 | 16347.7248
| 08211321 | voda pitná pro ostatní odběratele | m3 | 0.04 | 3.256 |  |  | 0 | 3.256 | 45.7 | 45.7 | 148.7992 | 148.7992 | [6 empty] | 52.8 | 171.9168 | 115.5% | 113% | 51.6277 | 5.9277 | 19.3006 | 4.585% | 1.199% | 1.912% | 2.565%
| 58344197 | štěrkodrť frakce 0/63 | t | 0.46 | 37.444 |  |  | 0 | 37.444 | 394 | 394 | 14752.936 | 14752.936 | [6 empty] | 432 | 16175.808 | 109.6% | 107.1% | 421.8931 | 27.8931 | 1044.4295 | 4.585% | 1.199% | 1.912% | 2.565%
| 9 | Ostatní konstrukce a práce, bourání | [9 empty] | 10997.73 | 7419.5433 | 1585.1036 | 0 | 0 | 535.765 | 1018.0169 | 439.444 |  | 8928.6759
30 | 916231213 | Osazení chodníkového obrubníku betonového stojatého s boční opěrou do lože z betonu prostého bet. C16/20 XF1 | m | 0 | 27 |  |  | 0 | 27 | 411.61 | 216.84 | 5854.68 | 3717.684 | 946.5903 | 0 | 0 | 319.9475 | 607.9382 | 262.4266 | 237.27 | 4049.298
| 58912550 | malta cementová MC15 pojivo CEM II nebo CEM III | m3 | 0.0018 | 0.0486 |  |  | 0 | 0.0486 | 2140 | 2140 | 104.004 | 104.004 | [6 empty] | 2430 | 118.098 | 113.6% | 111% | 2375.1047 | 235.1047 | 11.4261 | 4.585% | 1.199% | 1.912% | 2.565%
| 58932314 | beton C 12/15 kamenivo frakce 0/22 | m3 | 0.056 | 1.512 |  |  | 0 | 1.512 | 2390 | 2390 | 3613.68 | 3613.68 | [6 empty] | 2600 | 3931.2 | 108.8% | 106.2% | 2538.6917 | 148.6917 | 224.8218 | 4.585% | 1.199% | 1.912% | 2.565%
31 | 59217002 | obrubník betonový zahradní šedý 1000x50x200mm | m | 0 | 27 |  |  | 0 | 27 | 82 | 76.6 | 2068.2 | 2068.2 | 0 | 0 | 0 | 0 | 0 | 0 | 97.3 | 2627.1 | 127% | 124.5% | 102.0558 | 20.0558 | 541.5067 | 4.585% | 1.199% | 1.912% | 2.565%
32 | 919726122 | Geotextilie pro ochranu, separaci a filtraci netkaná měrná hmotnost do 300 g/m2 | m2 | 0 | 58.86 |  |  | 0 | 58.86 | 53.25 | 52.24 | 3074.85 | 1633.6593 | 638.5133 | 0 | 0 | 215.8175 | 410.0788 | 177.0173 | 65.67 | 2252.2779
| 60514112 | řezivo jehličnaté lať surová dl 4m | m3 | 0.00025 | 0.014715 |  |  | 0 | 0.014715 | 6300 | 6300 | 92.7045 | 92.7045 | [6 empty] | 10500 | 154.5075 | 166.7% | 164.1% | 10338.3923 | 4038.3923 | 59.4249 | 4.585% | 1.199% | 1.912% | 2.565%
| 69311068 | geotextilie netkaná separační, ochranná, filtrační, drenážní PP 300g/m2 | m2 | 1.1 | 64.746 |  |  | 0 | 64.746 | 23.8 | 23.8 | 1540.9548 | 1540.9548 | [6 empty] | 32.4 | 2097.7704 | 136.1% | 133.6% | 31.7895 | 7.9895 | 517.287 | 4.585% | 1.199% | 1.912% | 2.565%
| 998 | Přesun hmot | [9 empty] | 17896.01 | 0 | 6628.1346 | 1130.5576 | 0 | 2240.3095 | 5699.431 | 2197.7806 |  | 0
33 | 998012021 | Přesun hmot pro budovy monolitické v do 6 m | t | 0 | 70.766 | 70.766 |  | 0 | 0 | 1610.11 | 252.89 | 17896.01 | 0 | 6628.1346 | 1130.5576 | 0 | 2240.3095 | 5699.431 | 2197.7806 | 308.9 | 0
| PSV | Práce a dodávky PSV | [9 empty] | 515309.85 | 22248.759 | 15689.4296 | 0 | 0 | 5303.0272 | 17423.9454 | 5414.1723 |  | 27464.0411
| 712 | Povlakové krytiny | [9 empty] | 11147.98 | 660.2843 | 1194.6983 | 0 | 0 | 403.808 | 1310.7752 | 407.2994 |  | 740.6077
34 | 712311111 | Provedení povlakové krytiny střech do 10° za studena suspenzí asfaltovou | m2 | 0 | 34.2 |  |  | 0 | 34.2 | 18.4 | 13.25 | 453.15 | 0 | 163.175 | 0 | 0 | 55.1532 | 179.0291 | 55.63 | 14.92 | 0
35 | 11163153 | emulze asfaltová penetrační | litr | 0 | 5.13 |  |  | 0 | 5.13 | 56.35 | 38.4 | 196.99 | 0 | 0 | 0 | 0 | 0 | 0 | 0 | 40.4 | 0 | 105.2% | 102.6% | 57.8394 | 1.4894 | 7.6406 | 4.585% | 1.199% | 1.912% | 2.565%
36 | 712341559 | Provedení povlakové krytiny střech do 10° pásy NAIP přitavením v plné ploše | m2 | 0 | 34.2 |  |  | 0 | 34.2 | 123.06 | 103.04 | 3523.97 | 660.2843 | 1031.5233 | 0 | 0 | 348.6549 | 1131.7461 | 351.6694 | 117.27 | 740.6077
| 10854300 | propan-butan 33kg | kus | 0.0105 | 0.3591 |  |  | 0 | 0.3591 | 1050 | 1050 | 377.055 | 377.055 | [6 empty] | 1250 | 448.875 | 119% | 116.5% | 1223.0654 | 173.0654 | 62.1478 | 4.585% | 1.199% | 1.912% | 2.565%
| 11111310 | benzín technický čistící | litr | 0.09563 | 3.2705 |  |  | 0 | 3.2705 | 86.6 | 86.6 | 283.2293 | 283.2293 | [6 empty] | 89.2 | 291.7327 | 103% | 100.4% | 86.9785 | 0.37854 | 1.238 | 4.585% | 1.199% | 1.912% | 2.565%
37 | 6285500R | pás asfaltový natavitelný modifikovaný SBS tl 4,0mm | m2 | 0 | 39.33 |  |  | 0 | 39.33 | 177.11 | [10 empty] | 0 | 109.8% | 107.3% | 189.9874 | 12.8774 | 506.4692 |  |  |  |  | pro výpočet % navýšení ceny použit materiál pol. URS 62855001
| 62855001 | pás asfaltový natavitelný modifikovaný SBS tl 4,0mm s vložkou z polyesterové rohože a spalitelnou PE fólií nebo jemnozrnným minerálním posypem na horním povrchu | m2 | 0.21479 | 1 |  |  | 0 | 1 |  | 122 | 1044.846 | 1044.846 | [6 empty] | 134 | 1378.3074 | 109.8% | 107.3% |  |  |  | 4.585% | 1.199% | 1.912% | 2.565% | položka URS 62855001
38 | 998712201 | Přesun hmot procentní pro krytiny povlakové v objektech v do 6 m | % | 0 | 3 |  |  | 0 | 3 | 120.93 | 2.71 | 8.13 | 0 | 0 | 0 | 0 | 0 | 0 | 0 | 2.71 | 0
| 762 | Konstrukce tesařské | [9 empty] | 255186.02 | 8774.6002 | 5354.5538 | 0 | 0 | 1809.8392 | 6039.6566 | 1876.7128 |  | 11385.7755
39 | 76236131R | Konstrukční a vyrovnávací vrstva pod klempířské prvky (atiky) z desek dřevoštěpkových tl. 18 mm | m2 | 0 | 34.2 |  |  | 0 | 34.2 | 690.05 | 690.05 | 23599.71 | 0 | 0 | 0 | 0 | 0 | 0 | 0 | 690.05 | 0
| 60726244 | deska dřevoštěpková OSB 3 ostrá hrana nebroušená tl 18mm | m2 | 0.21479 | 37.62 |  |  | 0 | 37.62 | 174 | 174 | 1044.846 | 1044.846 | [6 empty] | 323 | 1378.3074 | 185.6% | 183.1% | 318.5365 | 144.5365 | 5437.465 | 4.585% | 1.199% | 1.912% | 2.565% | pro výpočet navýšení ceny použit materiál pol. URS 60726244
40 | 762951003 | Montáž podkladního roštu terasy z plných profilů osové vzdálenosti podpěrpřes 420 do 550 mm | m2 | 0 | 42.5 |  |  | 0 | 42.5 | 155.26 | 123.76 | 5259.8 | 0 | 1894.6882 | 0 | 0 | 640.4046 | 2078.7762 | 645.9417 | 139.45 | 0
41 | 605121R1 | hranol dubový 100x100 mm | m3 | 0 | 0.85 |  |  | 0 | 0.85 | 9200.65 | [10 empty] | 0
| 60512125 | hranol stavební řezivo průřezu do 120cm2 do dl 6m | m3 | 0.21479 | 0.85 |  |  | 0 | 0.85 | 6400 | 6400 | 1044.846 | 1044.846 | [6 empty] | 10700 | 1378.3074 | 167.2% | 164.6% | 10535.8271 | 4135.8271 | 3515.4531 | 4.585% | 1.199% | 1.912% | 2.565% | pro výpočet navýšení ceny použit materiál pol. URS 60512125
42 | 762952013 | Montáž teras z prken š do 135 mm z dřevin tvrdých šroubovaných broušených bez povrchové úpravy | m2 | 0 | 42.5 |  |  | 0 | 42.5 | 408.28 | 328.62 | 13966.35 | 6390.7964 | 2604.4043 | 0 | 0 | 880.2886 | 2994.0741 | 930.3538 | 406.12 | 8714.353
| 08211321 | voda pitná pro ostatní odběratele | m3 | 0.01 | 0.425 |  |  | 0 | 0.425 | 45.7 | 45.7 | 19.4225 | 19.4225 | [6 empty] | 52.8 | 22.44 | 115.5% | 113% | 51.6277 | 5.9277 | 2.5193 | 4.585% | 1.199% | 1.912% | 2.565%
| 31140314 | vrut pro dřevěné terasy a fasády drážka hvězdicová zápustná hlava kalený nerez 5x60mm | 100 kus | 0.38 | 16.15 |  |  | 0 | 16.15 | 375 | 375 | 6056.25 | 6056.25 | [6 empty] | 514 | 8301.1 | 137.1% | 134.5% | 504.3805 | 129.3805 | 2089.495 | 4.585% | 1.199% | 1.912% | 2.565%
| 42122171 | plátno brusné smirkové zrnitost K36 | 100 kus | 0.00388 | 0.1649 |  |  | 0 | 0.1649 | 966 | 966 | 159.2934 | 159.2934 | [6 empty] | 1120 | 184.688 | 115.9% | 113.4% | 1095.2202 | 129.2202 | 21.3084 | 4.585% | 1.199% | 1.912% | 2.565%
| 42122174 | plátno brusné smirkové zrnitost K60 | 100 kus | 0.00388 | 0.1649 |  |  | 0 | 0.1649 | 945 | 945 | 155.8305 | 155.8305 | [6 empty] | 1250 | 206.125 | 132.3% | 129.7% | 1225.7588 | 280.7588 | 46.2971 | 4.585% | 1.199% | 1.912% | 2.565%
43 | 6119815R | prkno terasové dubové jednostranně jemně drážkované tl. 30 mm | m2 | 0 | 45.9 |  |  | 0 | 45.9 | 3047.71 | [10 empty] | 0
| 611981154 | prkno terasové jednostranně jemně drážkované tl 21mm | m2 | 0.21479 | 50.49 |  |  | 0 | 50.49 | 1510 | 1510 | 1044.846 | 1044.846 | [6 empty] | 2120 | 1378.3074 | 140.4% | 137.8% | 2081.2655 | 571.2655 | 28843.1932 | 4.585% | 1.199% | 1.912% | 2.565% | materiál pol. URS 611981154
|  | 42,5*1,08 "Přepočtené koeficientem množství |  |  | 45.9 |  |  | 0 | 45.9
44 | 762953002 | Nátěr dřevěných teras olejový dvojnásobný s očištěním | m2 | 0 | 42.5 |  |  | 0 | 42.5 | 147.21 | 113.65 | 4830.13 | 2383.8038 | 855.4612 | 0 | 0 | 289.1459 | 966.8064 | 300.4174 | 127.76 | 2671.4225
| 08211321 | voda pitná pro ostatní odběratele | m3 | 0.015 | 0.6375 |  |  | 0 | 0.6375 | 45.7 | 45.7 | 29.1337 | 29.1337 | [6 empty] | 52.8 | 33.66 | 115.5% | 113% | 51.6277 | 5.9277 | 3.7789 | 4.585% | 1.199% | 1.912% | 2.565%
| 61198198 | impregnace olejová pro terasová prkna | litr | 0.1 | 4.25 |  |  | 0 | 4.25 | 324 | 324 | 1377 | 1377 | [6 empty] | 397 | 1687.25 | 122.5% | 120% | 388.6887 | 64.6887 | 274.9272 | 4.585% | 1.199% | 1.912% | 2.565%
| 61198199 | čistič dřevoplastových terasových prken | litr | 0.071 | 3.0175 |  |  | 0 | 3.0175 | 324 | 324 | 977.67 | 977.67 | [6 empty] | 315 | 950.5125 | 97.22% | 94.66% | 306.6887 | -17.3113 | -52.2367 | 4.585% | 1.199% | 1.912% | 2.565%
45 | 76296011R1 | D+M podpěra stropu z dřevěného kmene pr. 300 mm, odkorněný kmen napuštěný olejem na ocelových závrtných tyčís patkou včetně kotvení pozinkovanými L profilyvčetně 4 chemických kotev do železobetonu | kpl | 0 | 1 |  |  | 0 | 1 | 59804.2 | 59804.2 | 59804.2 | 0 | 0 | 0 | 0 | 0 | 0 | 0 |  | 0
46 | 998762201 | Přesun hmot procentní pro kce tesařské v objektech v do 6 m | % | 0 | 3 |  |  | 0 | 3 | 2613.21 | 5.13 | 15.39 | 0 | 0 | 0 | 0 | 0 | 0 | 0 |  | 0
| 764 | Konstrukce klempířské | [9 empty] | 72655.52 | 9693.7074 | 1384.4493 | 0 | 0 | 467.9439 | 1564.2387 | 486.0586 |  | 11760.606
47 | 76414140R | Krytina střechy falcovaná z TiZn předzvětralého plechu sklonu do 30° | m2 | 0 | 34.2 |  |  | 0 | 34.2 | 1725.12 | [10 empty] | 0
| 19112405 | plech TiZn „břidlicově šedý“ svitek š 670m tl 0,7mm | m | 0.21479 | 66.348 |  |  | 0 | 66.348 | 572 | 572 | 1044.846 | 1044.846 | [6 empty] | 680 | 1378.3074 | 118.9% | 116.3% | 665.327 | 93.327 | 6192.0631 | 4.585% | 1.199% | 1.912% | 2.565% | pro výpočet navýšení ceny použit materiál pol. 19112405 z položka URS 764141411
48 | 764242434 | Oplechování rovné okapové hrany z TiZn předzvětralého plechu rš 330 mm | m | 0 | 27 |  |  | 0 | 27 | 586.54 | 505.62 | 13651.74 | 9693.7074 | 1384.4493 | 0 | 0 | 467.9439 | 1564.2387 | 486.0586 | 606.77 | 11760.606
| 19112020 | plech TiZn „břidlicově šedý“ tabule tl 0,7mm | m2 | 0.378 | 10.206 |  |  | 0 | 10.206 | 853 | 853 | 8705.718 | 8705.718 | [6 empty] | 1010 | 10308.06 | 118.4% | 115.8% | 988.1188 | 135.1188 | 1379.0228 | 4.585% | 1.199% | 1.912% | 2.565%
| 31261200 | pájka v trubičkách Sn60Pb-183/188 D 2mm | kg | 0.0306 | 0.8262 |  |  | 0 | 0.8262 | 847 | 847 | 699.7914 | 699.7914 | [6 empty] | 1180 | 974.916 | 139.3% | 136.8% | 1158.2727 | 311.2727 | 257.1735 | 4.585% | 1.199% | 1.912% | 2.565%
| 55349015 | příponka ležatá pro šablony a profily, nerez | 100 kus | 0.03 | 0.81 |  |  | 0 | 0.81 | 314 | 314 | 254.34 | 254.34 | [6 empty] | 531 | 430.11 | 169.1% | 166.5% | 522.9453 | 208.9453 | 169.2457 | 4.585% | 1.199% | 1.912% | 2.565%
| 59244043 | hřebík Pz 45mm | kg | 0.011 | 0.297 |  |  | 0 | 0.297 | 114 | 114 | 33.858 | 33.858 | [6 empty] | 160 | 47.52 | 140.4% | 137.8% | 157.0757 | 43.0757 | 12.7935 | 4.585% | 1.199% | 1.912% | 2.565%
49 | 998764202 | Přesun hmot procentní pro konstrukce klempířské v objektech v do 12 m | % | 0 | 3 |  |  | 0 | 3 | 748.36 | 1.56 | 4.68 | 0 | 0 | 0 | 0 | 0 | 0 | 0 | 1.56 | 0
| 766 | Konstrukce truhlářské | [9 empty] | 148373.43 | 0 | 5239.1782 | 0 | 0 | 1770.8422 | 5748.2168 | 1786.1532 |  | 0
50 | 766412223 | Montáž obložení stěn plochy přes 1 m2 palubkami modřínovými š do 100 mm | m2 | 0 | 42.364 |  |  | 0 | 42.364 | 520.99 | 219.46 | 9297.2 | 0 | 3349.014 | 0 | 0 | 1131.9667 | 3674.4042 | 1141.7539 | 253.29 | 0
51 | 6119115R | palubky obkladové modřín profil klasický 20x90mm jakost A/B | m2 | 0 | 46.6 |  |  | 0 | 46.6 | 2840.7 | [10 empty] | 0 | 108.4% | 105.8% | 3006.2462 | 165.5462 | 7714.454 |  |  |  |  | pro výpočet % navýšení ceny použit materiál pol.URS 61191157
| 61191157 | palubky obkladové modřín profil klasický 21x121mm jakost A/B | m2 | 0.21479 | 46.6 |  |  | 0 | 46.6 |  | 560 | 1044.846 | 1044.846 | [6 empty] | 607 | 1378.3074 | 108.4% | 105.8% |  |  |  | 4.585% | 1.199% | 1.912% | 2.565% | pro výpočet navýšení ceny použita položka URS 61191157
52 | 766417211 | Montáž obložení stěn podkladového roštu | m | 0 | 89 |  |  | 0 | 89 | 328.92 | 58.96 | 5247.44 | 0 | 1890.1642 | 0 | 0 | 638.8755 | 2073.8126 | 644.3993 | 66.56 | 0
53 | 60514114 | řezivo jehličnaté lať impregnovaná dl 4 m (40x60 mm) | m3 | 0 | 0.235 |  |  | 0 | 0.235 | 18837.17 | 6170 | 1449.95 | 0 | 0 | 0 | 0 | 0 | 0 | 0 | 11000 | 0 | 178.3% | 175.7% | 33100.0739 | 14262.9039 | 3351.7824 | 4.585% | 1.199% | 1.912% | 2.565%
54 | 998766201 | Přesun hmot procentní pro konstrukce truhlářské v objektech v do 6 m | % | 0 | 3 |  |  | 0 | 3 | 1881.49 | 0.74 | 2.22 | 0 | 0 | 0 | 0 | 0 | 0 | 0 |  | 0
| 783 | Dokončovací práce - nátěry | [9 empty] | 27946.9 | 3120.1672 | 2516.55 | 0 | 0 | 850.5939 | 2761.058 | 857.9483 |  | 3577.0519
55 | 783218111 | Lazurovací dvojnásobný syntetický nátěr tesařských konstrukcí (tvrdá lazura) | m2 | 0 | 42.364 |  |  | 0 | 42.364 | 207.01 | 212.59 | 9006.16 | 2863.5946 | 2212.6717 | 0 | 0 | 747.883 | 2427.6549 | 754.3494 |  | 3265.9467
| 24626707 | hmota nátěrová syntetická s obsahem vosků a olejů lazurovací na dřevo | litr | 0.25 | 10.591 |  |  | 0 | 10.591 | 260 | 260 | 2753.66 | 2753.66 | [6 empty] | 297 | 3145.527 | 114.2% | 111.7% | 290.3305 | 30.3305 | 321.2301 | 4.585% | 1.199% | 1.912% | 2.565%
| 24642030 | ředidlo syntetických a olejových nátěrových hmot | kg | 0.0375 | 1.5886 |  |  | 0 | 1.5886 | 69.2 | 69.2 | 109.9346 | 109.9346 | [6 empty] | 75.8 | 120.4197 | 109.5% | 107% | 74.0249 | 4.8249 | 7.665 | 4.585% | 1.199% | 1.912% | 2.565%
56 | 783314201 | Základní antikorozní jednonásobný syntetický standardní nátěr zámečnických konstrukcí | m2 | 0 | 9.486 |  |  | 0 | 9.486 | 138.01 | 115.98 | 1100.19 | 256.5726 | 303.8783 | 0 | 0 | 102.7109 | 333.4031 | 103.5989 |  | 311.1052
| 24626715 | hmota nátěrová syntetická základní antikorozní na kovy | litr | 0.125 | 1.1858 |  |  | 0 | 1.1858 | 206 | 206 | 244.2645 | 244.2645 | [6 empty] | 251 | 297.6232 | 121.8% | 119.3% | 245.7157 | 39.7157 | 47.0929 | 4.585% | 1.199% | 1.912% | 2.565%
| 24642030 | ředidlo syntetických a olejových nátěrových hmot | kg | 0.01875 | 0.17786 |  |  | 0 | 0.17786 | 69.2 | 69.2 | 12.3081 | 12.3081 | [6 empty] | 75.8 | 13.482 | 109.5% | 107% | 74.0249 | 4.8249 | 0.85817 | 4.585% | 1.199% | 1.912% | 2.565%
57 | 78394715R | Krycí jednonásobný polyuretanový vodou ředitelný nátěr betonového podhledu | m2 | 0 | 43.09 |  |  | 0 | 43.09 | 414.03 | [10 empty] | 0
| 246675300 | Krycí dvojnásobný polyuretanový vodou ředitelný nátěr betonové podlahy | litr | 0.21479 | 13.0563 |  |  | 0 | 13.0563 | 493 | 493 | 1044.846 | 1044.846 | [6 empty] | 671 | 1378.3074 | 136.1% | 133.5% | 658.3536 | 165.3536 | 2158.9007 | 4.585% | 1.199% | 1.912% | 2.565% | pro výpočet navýšení ceny použit materiál pol. 246675300 z položka URS 783947161

## SO020
KALKULACE
Stavba: Výstavba mateřské školy v ulici Bajkalská, k.ú. Vršovice, p.č. 1536/4,1537/7,1538/1,1538/4, 1538/8, Praha 10 - 1.část
Objekt: Slaboproudé areálové rozvody
Část:
Objednatel: ÚMČ Praha 10, Vršovická 68, Praha 10, 101 38
Zhotovitel: GEOSAN + VISTORIA – MŠ Bajkalská - vedoucí společník | [12 empty] | Zpracoval:
Místo: | [6 empty] | cenová soustava ÚRS | [15 empty] | nárůst materiálu
[5 empty] | a | b | c | [8 empty] | d |  | e | f | g | h | i | j | k | l | m | n
č. | kód položky | popis | MJ | Norma | množství | jednotková cena SoD | 20/II (podání nabídky) | Cena celkem | Materiál celkem | Mzdy celkem | Stroje celkem | Tarify celkem | Odvody celkem | Režie celkem | Zisk celkem | 22/I | Materiál celkem | index navýšení (d/c) | index navýšení snížený o průměr nárustu materiálu za 2018-2020 (e-m) | smluvní cena * index upravený (b*f) | doplatek za jednotkovou cenu uvedenou v SoD (g-b) | doplatek ke smluvní ceně celkem (a*h) | 2018 | 2019 | 2020 | průměr nárůstu materiálu 2018-2020 | poznámka
0
| 1. | Metalické rozvody - propojení Hospodářský pavilon + Jesle | [5 empty] | 210276.28 | 0 | 0 | 0 | 0 | 0 | 0 | 0 |  | 0
| 1.1 | IP dveřní komunikátor s klávesnicí ve verzi pro VoIP sítě, spínač na ovládání elektrického zámku | ks | 0 | 2 | 23323.96 | [10 empty] | 0
| 1.2 | Vytýčení trasy kabelového vedení z místa napojení v úrovni (KR345/1/1+IP Intercom) | kpl | 0 | 1 | 1955.14 | [10 empty] | 0
| 1.3 | Hloubení kabel. rýhy š.35 cm, hl. 70 cm, | m | 0 | 200 | 167.91 | [10 empty] | 0
| 1.4 | Zřízení kabel. lože, cihla napříč | m | 0 | 200 | 113.86 | [10 empty] | 0
| 1.5 | Zakrytí kabelu folii PVC 22 cm | m | 0 | 400 | 11.5 | [10 empty] | 0
| 1.6 | Zához rýhy š. 35 cm, hl. 70 cm | m | 0 | 200 | 72.46 | [10 empty] | 0
| 1.7 | Odvoz zeminy do 1 km | m3 | 0 | 49 | 517.54 | [10 empty] | 0
| 1.8 | Provizorní úprava terénu | m2 | 0 | 70 | 28.75 | [10 empty] | 0
| 1.9 | Hutnění zeminy do 20 cm | m2 | 0 | 40 | 40.25 | [10 empty] | 0
| 1.10 | Označení kabelového vedení | ks | 0 | 4 | 11.5 | [10 empty] | 0
| 1.11 | Kabel TCEPKPFLE 5XN0,4 | m | 0 | 120 | 37.07 | [10 empty] | 0
| 1.12 | Kabel UTP 4x2x0,5, kat. 5e (venkovní provedení) | m | 0 | 100 | 8.22 | [10 empty] | 0
| 1.13 | Instalace kabelu | m | 0 | 100 | 19.32 | [10 empty] | 0
| 1.14 | Trubka HDPE 40/33 | m | 0 | 200 | 66.13 | [10 empty] | 0
| 1.15 | Rozvodná skříň MRK10 na omítku včetně zemnící svorky | ks | 0 | 2 | 1344.21 | [10 empty] | 0
| 1.16 | Trubka pevná pr.30 bezhalogenová včetně upevňovacího materiálu | m | 0 | 80 | 186.38 | [10 empty] | 0
| 1.17 | PVC lišta vkládací LV 40x40 | m | 0 | 80 | 108.99 | [10 empty] | 0
| 1.18 | Svorkovnice zářezové rozpojovací SID-C 10 párů | ks | 0 | 4 | 329.84 | [10 empty] | 0
| 1.19 | Kabelová šachta plastová 500x500x500mm pro přechodné zakončení kabelu do objektu Jeslí | ks | 0 | 1 | 3383.08 | [10 empty] | 0
| 1.20 | Montážní práce, instalace kabelů, stavební přípomocné práce | kpl | 0 | 1 | 5750.4 | [10 empty] | 0